## TABEL BESI (hidden)
1. Tabel Berat Besi Baja H Beam
No | UKURAN (mm) | PANJANG (M) | Weight (Kg) | BERAT /M1 (Kg)
1 | L 100x100x6x8 | 12 | 206 | 17167
2 | L 125x125x5x7 | 12 | 222 | 18500
3 | L 125x125x6.5×9 | 12 | 286 | 23833
4 | L 150x150x7x10 | 12 | 378 | 31500
5 | L 175x175x7x11 | 12 | 482 | 40167
6 | L 200x200x8x12 | 12 | 599 | 49917
7 | L 250x250x9x14 | 12 | 869 | 72417
8 | L 300x300x10x15 | 12 | 1128 | 94000
9 | L 250x350x12x19 | 12 | 1644 | 137000
10 | L 400x400x13x21 | 12 | 2064 | 172000
Cara membaca tabel berat besi baja H Beam diatas adalah:
Sebagai Contoh : L 100X100X6X8mm-12 M’ 206 kg 17.167
Arti dimensi besi H beam tersebut adalah :
Panjang 12 M
Tinggi 10 cm
Lebar 10 cm
Tebal Badan 6 mm
Tebal sayap 8 mm
Mempunyai berat total 206 kg
Sedangkan berat per M : 206 / 12 = 17.167
2. Tabel Berat Besi Baja WF ( Wide Flange )
NO | UKURAN (mm) | PANJANG (M) | Weight (Kg) | BERAT /M1 (Kg)
1 | WF 100X50X5 X7 | 12 | 112 | 9333
2 | WF 125X60X6 X8 | 12 | 158 | 13200
3 | WF 148X100X6X9 | 12 | 253 | 21100
4 | WF 150X75X5X7 | 12 | 168 | 14000
5 | WF 175X90X5X8 | 12 | 217 | 18100
6 | WF 198X99X4,5X7 | 12 | 218 | 18200
7 | WF 200X100X3,2X4,5 | 12 | 143 | 11917
8 | WF 200X100X5,5X8 | 12 | 256 | 21333
9 | WF 248X124X5X8 | 12 | 308 | 25700
10 | WF 250X125X6X9 | 12 | 355 | 29600
11 | WF 298X149X6X8 | 12 | 384 | 32000
12 | WF 300X150X6,5X9 | 12 | 440 | 36700
13 | WF 346X174X6X9 | 12 | 497 | 41417
14 | WF 350X175X7X11 | 12 | 595 | 49600
15 | WF 396X199X7X11 | 12 | 680 | 56625
16 | WF 400X200X8 X13 | 12 | 792 | 66000
17 | WF 446X199X8X12 | 12 | 794 | 66200
18 | WF 450X200X9X14 | 12 | 912 | 76000
19 | WF 500X200X10X16 | 12 | 1075 | 89583
20 | WF 588X300X10X16 | 12 | 1812 | 151000
21 | WF 600X200X11X17 | 12 | 1272 | 106000
22 | WF 700X300X13X24 | 12 | 2220 | 185000
23 | WF 800X300X14X26 | 12 | 2520 | 210000
Cara membaca tabel berat besi baja WF ( Wide Flange) diatas adalah :
Sebagai Contoh : WF 100x50x5x7mm-12 M’ 112 kg 9.333
Artinya dimensi besi WF tersebut adalah :
Panjang 12 m
Tinggi 10 cm
Lebar 5 cm
Tebal badan 5 mm
Tebal sayap 7 mm
Mempunyai berat total 112 kg
Sedangkan berat per M : 112/12 = 9.333 kg
3. Tabel Berat Besi Baja kanal C/ CNP
No | UKURAN (mm) | PANJANG (M) | Weight (Kg) | BERAT /M1 (Kg)
1 | L 60X30X10X1,6 | 6 | 9.76 | 1627
2 | L 75X35X15X1,6 | 6 | 12.4 | 2067
3 | L 75 X45X15X1,6 | 6 | 13.9 | 2320
4 | L 75X45X15X2,3 | 6 | 19.5 | 3250
5 | L 100X50X20X1,6 | 6 | 17.5 | 2917
6 | L 100X50X20X2,3 | 6 | 24.4 | 4067
7 | L 100X50X20X3,2 | 6 | 33 | 5500
8 | L 125X50X20X2,3 | 6 | 27.1 | 4517
9 | L 125X50X20X3,2 | 6 | 36.8 | 6133
10 | L 150X50X20X2,3 | 6 | 29.8 | 4967
11 | L 150X50X20X3,2 | 6 | 40.6 | 6767
12 | L 150X65X20X2,3 | 6 | 33 | 5500
13 | L 150X65X20X3,2 | 6 | 45.1 | 7517
14 | L 200X75X20X3,2 | 6 | 55.6 | 9270
Cara membaca tabel berat besi baja canal C diatas adalah :
Sebagai Contoh : L 60x30x10x1.6 mm-6 M’ 9.76 kg 1.627
Artinya dimensi besi Canal C tersebut adalah :
Panjang 6 m
Tinggi 6 cm
Lebar 3 cm
Bibir 1 cm
Tebal badan 1.6 cm
Mempunyai berat total adalah 9.76 kg
Sedangkan berat per M : 206/6 = 1.627 kg
Sumber : architecturebanten
About thes

## Perhitungan Volume (hidden)
PERHITUNGAN VOLUME PEKERJAAN
DESA |  | : Sukaluyu |  |  |  |  | Lokasi : | Kp. Tegalonyam
KECAMATAN |  | : Cijati |  |  |  |  | Kegiatan : | Pembangunan Rehabilitasi MCK
KABUPATEN |  | : Cianjur |  |  |  |  | Volume : | 1 Unit ( 2.5 x 3 ) m
PROVINSI |  | : Jawa Barat
No. | Jenis Pekerjaan | Sat. | Sketsa | VOLUME
|  |  |  | P |  | L |  | T |  | Jml |  | volume
#REF!
A | PEKERJAAN PERSIAPAN
1 | Pek. Pasang bouwplank | M' |  | 6 | + | 2 | + |  |  |  | = | 8
2 | Pembersihan Lahan sebelum dan sesudah pembangunan | M2 |  | 6 | X | 2 |  |  |  |  | = | 12
B | PEKERJAAN TANAH
1 | Galian tanah pondasi batu kali dan sloof | M3 |  | 16 | x | 0.5 | x | 0.4 |  |  | = | 3.2
2 | Urugan pasir bawah pondasi t = 3 cm | M3 |  | 16 | x | 0.5 | x | 0.05 |  |  | = | 0.4 |  | 4.725
3 | Urugan tanah kembali | M3 | [8 empty] | = | 0.1 |  | 2.3625
C | PEKERJAAN PASANGAN | [12 empty] | 1.68
1 | Pondasi batu kali Menerus Campuran 1 PC : 4 PP | M3 |  | 16 | x | 0.375 |  |  | * | 0.5 | = | 3 |  | 3.36
2 | Pas. dinding Bata Ringan | M2 |  | 16 |  |  | x | 3.05 | - | 3.36 | = | 45.44 |  | 0.9975
2 | Pas. dinding batu tempel | M2 |  | 10 |  |  | x | 0.8 |  |  | = | 8
|  |  |  | 10 |  |  | x | 3.05 | - | 3.36 | = | 27.14
3 | Plesteran dinding 1pc ; 4ps | M2 | [8 empty] | = | 54.28
3 | Pek. Acian | [9 empty] | = | 54.28
D | PEKERJAAN BETON
1 | Sloof Beton Uk.15/20, ad. 1:2:3 | m3 |  | 16 | x | 0.2 | x | 0.15 |  |  | = | 0.48
| Tulangan besi polos Ф 12 mm | m' |  | 16 | x | 4 |  |  |  |  | = | 64 | 56.832
| Jumlah total besi Ф 12 mm | btg |  | 12 | [6 empty] | = | 5.3333 | 0.888 | 10.656
| berat per batang = 10.68 | kg | [9 empty] | 56.832 | Ring Balk | 28 | 0.95
26.6
| Tulangan geser Ф 8 mm | m' |  | 2 | x | 0.15 | ,+ | 0.1 | ,+ | 0.05 |  | 0.55
| jarak per 15 cm (7 bh/m') | m' |  | 112 | [6 empty] | = | 61.6
| Jumlah total besi Ф 8 mm | btg |  | 12 | [6 empty] | = | 5.1333
| berat per batang = 4.74 | kg | [8 empty] | = | 24.332 | 0.395 | 4.74
| TOTAL PEMBESIAN KG/M3 | Kg/m3 | [9 empty] | 81.164
| Bekisting Sloof |  |  | 16 | x | 0.2 |  |  | x | 2 |  | 6.4
2 | Kolom Praktis uk. 15 x 15 cm ad. 1:2:3 | m3 |  | 24 |  | 0.15 |  | 0.15 |  |  |  | 0.54
| Tulangan besi polos Ф 12 mm | m' |  | 24 | [7 empty] | 96
| Jumlah total besi Ф 12 mm | btg |  | 12 | [7 empty] | 8
| berat per batang = 10.68 | kg | [9 empty] | 85.248
| Tulangan geser Ф 8 mm | m'
| jarak per 15 cm (7 bh/m') | m' |  |  |  | 0.11 |  | 0.11 |  |  |  | 0.49
| Jumlah total besi Ф 8 mm | btg |  | 168 | [7 empty] | 82.32
| berat per batang = 4.74 | kg |  | 12 | [7 empty] | 6.86
32.5164
| Bekisting Kolom |  |  | 24 | x | 0.2 |  |  | x | 2 |  | 9.6
26.6667
3 | Lantai Beton t = 10 cm ad. 1:2:3 | m3 | [9 empty] | 0
|  |  |  | 3.5 | x | 4 | x | 0.1 |  |  |  | 1.4
| vertikal |  |  | 6.6667 | [9 empty] | 20
| Horizontal |  |  | 6.6667 | [9 empty] | 26.6667
| Tulangan geser Ф 8 mm | m'
| jarak per 15 cm (7 bh/m') | m'
| Jumlah total besi Ф 8 mm | btg |  | 13.3333 | [7 empty] | 13.3333
| berat per batang = 4.74 | kg |  | 12 | [7 empty] | 1.1111
5.2667
| Bekisting Plat |  |  | 3.5 | x | 4 |  |  | x |  |  | 14
4 | Liplank Beton L = 50 cm ad. 1:2:3 | m3 |  | 11 | x | 0.5 | x | 0.1 |  |  |  | 0.55
| vertikal |  |  | 93 | [9 empty] | 93.3333
| Horizontal |  |  | 7
| Tulangan geser Ф 8 mm | m'
| jarak per 15 cm (7 bh/m') | m'
| Jumlah total besi Ф 8 mm | btg |  | 100 | [7 empty] | 100
| berat per batang = 4.74 | kg |  | 12 | [7 empty] | 8.3333
39.5
| TOTAL PEMBESIAN KG/M3 | Kg/m3 | [9 empty] | 162.5311
| Bekisting Plat Lisplank |  |  | 11 | x | 0.5 |  |  | x |  |  | 5.5
| TOTAL PEMBESIAN KG/M3 | Kg/m3
6 | Ringbalk uk. 15x20 cm ad. 1:2:3
| Tulangan besi polos Ф 12 mm | m' |  | 16 | x | 0.2 | x | 0.15 |  | 0 | = | 0.48
| Jumlah total besi Ф 12 mm | btg |  | 16 | x | 4 |  |  |  |  | = | 64 |  |  | 0.025
| berat per batang = 10.68 | kg |  | 12 | [6 empty] | = | 5.3333 |  |  | 550000000
[12 empty] | 56.832 |  |  | 13750000
| Tulangan geser Ф 8 mm | m'
| jarak per 15 cm (7 bh/m') | m' |  | 2 | x | 0.15 | ,+ | 0.1 | ,+ | 0.05 |  | 0.55
| Jumlah total besi Ф 8 mm | btg |  | 112 | [6 empty] | = | 61.6
| berat per batang = 4.74 | kg |  | 12 | [6 empty] | = | 5.1333
| TOTAL PEMBESIAN KG/M3 | Kg/m3 | [8 empty] | = | 24.332 |  | 10000000
| Bekisting Ringbalk |  |  | 16 | x | 0.2 |  |  | x | 2 |  | 6.4
81.164
F | PEKERJAAN ATAP DAN PLAFOND | [12 empty] | 316
1 | Kuda - kuda kay Kls II
| Balok tarik 8/12 |  |  | 2.53 | x | 0.08 | x | 0.12 |  |  | = | 0.024288
[10 empty] | 3 | = | 0.072864
| Balok Murplate 8/12 |  |  | 7.6 | x | 0.08 | x | 0.12 | x | 2 | = | 0.14592
| Balok Tekan 8/12 |  |  | 0.95 | x | 0.08 | x | 0.12 | x | 2 | = | 0.01824
[10 empty] | 3 | = | 0.05472
| Balok Skoor 8/12 |  |  | 0.28 | x | 0.08 | x | 0.12 | x | 2 | = | 0.005376
[10 empty] | 3 | = | 0.016128
| Balok Ander 8/12 |  |  | 0.6 | x | 0.08 | x | 0.12 | x | 2 | = | 0.01152
[10 empty] | 3 | = | 0.03456
| Balok Nok 8/12 |  |  | 7.6 | x | 0.08 | x | 0.12 |  |  | = | 0.07296
| Ruiter 2/20 |  |  | 7.6 | x | 0.02 | x | 0.2 |  |  | = | 0.0304
| Balok Gording 2/20 |  |  | 7.6 | x | 0.08 | x | 0.12 | x | 2 | = | 0.14592
0.57347
2 | Kaso Kayu Kls III |  |  | 2 | x | 0.05 | x | 0.07 | x | 2 | = | 0.014
[10 empty] | 11 | = | 0.154
3 | Reng Kayu Kls III |  |  | 7.6 | x | 0.02 | x | 0.04 | x | 18 | = | 0.10944
4 | Lisplank Kayu Kls II |  |  | 17.08 | x | 0.03 | x | 0.3 | x |  | = | 0.15372
1 | Pek. Rangka Plafond Kayu | M2 |  | 16 | x | 4 |  |  |  |  | = | 20
2 | Pek. Plafond GRC 4 mm | M2 | [8 empty] | = | 20
3 | Pek. List Plafond Kayu Profile | M' |  | 18.9 | [6 empty] | = | 18.9
G | PEKERJAAN PENGECATAN
1 | Pek. Cat Plafond | M2 | [8 empty] | = | 20
2 | Pek. Cat List Plafon Kayu Profil | M2 | [8 empty] | = | 0.945
3 | Pek. Cat dinding | M2 |  | 45.44 |  |  |  |  | X | 2 | = | 90.88
H | PEKERJAAN LANTAI
1 | Dinding keramik KM/WC 20/25 corak setara mulya | M2 |  | 6 | x | 2 |  |  |  |  | = | 12
|  |  |  | 5.8 | x | 2 |  |  |  |  | = | 11.6
I | PEKERJAAN SANITASI
1 | Pek.kloset jongkok sek TOTO | Bh | [8 empty] | = | 1
2 | Pek. bak air fiber | Bh | [8 empty] | = | 1
3 | Pek. kran air | Bh | [8 empty] | = | 2
4 | Pek. floor Drain | Bh | [8 empty] | = | 2
5 | 1 UNIT SEPTICTANK 2 X 1,5 X 1,5 M + REMBESANNYA | Unit | [8 empty] | =
| Galian tanah | m³ | [8 empty] | =
| Pasir urug | m³ | [8 empty] | =
| Lantai kerja | m³ | [8 empty] | =
| Pas. bata 1 PC : 2 PS + Plesteran | m² | [8 empty] | =
| Plat beton penutup & balok | m³ | [8 empty] | =
| Pipa PVC 4" jenis AW + sambungan | m1 | [8 empty] | =
| Pipa GIP 1/2" | btg | [8 empty] | =
| Galian tanah untuk rembesan | m³ | [8 empty] | =
| Pas. injuk | kg | [8 empty] | =
| Urugan kerikil 3,5 cm | m³ | [8 empty] | =
| Pipa PVC 4" berlobang jenis AW | m1 | [8 empty] | =
| Urugan kembali perataan tanah | m³ | [8 empty] | =
6 | Pas.pipa 4" air Kotor | m' | [8 empty] | = | 8
7 | Pas.pipa 3/4" Air bersih | m' | [8 empty] | = | 12
8 | Tangki Air Fiber Glass 1000 Ltr | Bh | [8 empty] | = | 1
9 | Pas. pintu PVC | unit | [8 empty] | = | 1
J | PEKERJAAN INSTALASI LISTRIK
1 | Instalasi titik lampu | Ttk | [8 empty] | = | 3
2 | Instalasi titik stop kontak | ttk | [8 empty] | = | 2
3 | Pas lampu SL 25 watt | Bh | [8 empty] | = | 7
5 | Pas. Sakelar ganda | Bh | [8 empty] | = | 1
6 | Pas. Sakelar Tunggal | Bh | [8 empty] | = | 1 |  | 87.5
7 | Pas. Stop kontak | Bh | [8 empty] | = | 1
8 | Panel dan Fixtures lengkap (3 grup, termasuk grounding) | Bh | [8 empty] | = | 1
9 | Penyambungan Daya Baru 900 KVA | Ls | [8 empty] | = | 1
Dibuat Oleh :
Tim pengelola Kegiatan (TPK)
MUSLIH

## Upah Bahan
HARGA SATUAN UPAH - MATERIAL - ALAT
| NO | Kode | UPAH - MATERIAL - ALAT | SATUAN | HARGA SATUAN | KETERANGAN |  | HARGA SATUAN
| 1 |  | 2 | 3 | 4 | 5 |  | 4
| I. | UPAH
| 1 | L.01 | Pekerja | OH | 100000 |  |  | 100000
| 1 | L.02 | Tukang batu | OH | 135000 |  |  | 145000
| 3 | L.02 | Tukang kayu | OH | 135000 |  |  | 145000
| 3 | L.02 | Tukang besi | OH | 135000 |  |  | 145000
| 3 | L.02 | Tukang cat | OH | 135000 |  |  | 145000
| 6 | L.02 | Tukang pelitur | OH | 145000 |  |  | 145000
| 7 | L.02 | Tukang pipa | OH | 135000 |  |  | 145000
| 8 | L.02 | Tukang penganyam bronjong | OH | 145000 |  |  | 145000
| 9 | L.02 | Tukang tebas | OH | 145000 |  |  | 145000
| 10 | L.02 | Tukang las | OH | 145000 |  |  | 145000
| 11 | L.02 | Tukang las geotextile | OH | 145000 |  |  | 145000
| 3 | L.02 | Tukang listrik | OH | 135000 |  |  | 145000
| 13 | L.02 | Tukang alumunium | OH | 145000 |  |  | 145000
| 14 | L.02 | Tukang kaca | OH
| 15 | L.02 | Tukang erection | OH | 145000 |  |  | 145000
| 16 | L.02 | Tukang tanam | OH | 145000 |  |  | 145000
| 17 |  | Tukang Tanam | OH | 181250 |  |  | 181250
| 18 |  | Kepala Tukang Tanam | OH | 218750 |  |  | 218750
| 19 |  | Tukang pemelihara taman | OH | 145000 |  |  | 145000
| 20 |  | Tukang pemelihara taman (115% Pekerja) | OH | 115000 |  |  | 115000
| 21 |  | Tukang gali | OH | 120000 |  |  | 120000
| 22 |  | Tukang aspal | OH | 120000 |  |  | 120000
| 1 | L.03 | Kepala tukang | OH | 150000 |  |  | 175000
| 1 | L.04 | Mandor | OH | 160000 |  |  | 200000
| 25 | L.05 | Juru ukur | OH | 175000 |  |  | 175000
| 26 | L.06 | Pembantu juru ukur | OH | 150000 |  |  | 150000
| 27 | L.07 | Mekanik alat berat | OH | 220000 |  |  | 220000
| 28 | L.08 | Operator alat berat | OH | 250000 |  |  | 250000
| 29 | L.09 | Pembantu operator alat berat | OH | 130000 |  |  | 130000
| 30 | L.10 | Sopir | OH | 200000 |  |  | 200000
| 31 | L.11 | Kenek | OH | 135000 |  |  | 135000
| 32 |  | Administrasi bor | OH | 110000 |  |  | 110000
| 33 |  | Ahli geologist | OH | 400000 |  |  | 400000
| 34 |  | Ahli topografi | OH | 400000 |  |  | 400000
| 35 |  | Crew driller | OH | 125000 |  |  | 125000
| 36 |  | Driller | OH | 140000 |  |  | 140000
| 37 |  | Juru gambar | OH | 150000 |  |  | 150000
| 38 |  | Koordinator driller | OH | 155000 |  |  | 155000
| 39 |  | Operator pompa | OH | 130000 |  |  | 130000
| 40 |  | Pembantu driller | OH | 130000 |  |  | 130000
| 41 |  | Pembantu mekanik alat berat | OH | 130000 |  |  | 130000
| 42 |  | Supir kendaraan < 2 ton (termasuk sedan) | OH | 160000 |  |  | 160000
| 43 | L.14.b | Tenaga Terampil Operator | OH | 145000 |  |  | 145000
| 44 |  | Tenaga Ahli Muda | OH | 145000 |  |  | 145000
45
| II. | MATERIAL
| A | MATERIAL TANAH DAN BATUAN
| 36 |  | Agregat kasar | m3 | 292500 | 325000 | 292500 | 385000
| 2 |  | Agregar Kasar | kg | 226.4706 | 250 |  | 226.4706
| 3 |  | Agg Pokok | m3 | 350000 | 325000 |  | 350000
| 4 |  | Agg Pengunci | m3 | 360000 | 60000 |  | 360000
| 5 |  | Agg Penutup | m3 | 370000 | 45000 (KG) |  | 370000
| 6 |  | Bata merah | buah | 700 | 1200 |  | 700
| 7 |  | Bata merah 5 x 11 x 22 cm (per m3) | m3 | 590000 | 1090000 |  | 590000
| 1 |  | Bata ringan | m3 | 754800 |  | 0 | 703500
| 1 |  | Bata ringan t=7.5 cm | m3 | 754800 |  | 0 | 685800
| 10 |  | Bata ringan tebal 7.5 cm | buah | 6120 | 6800 | 6120 | 11000
| 11 |  | Bata ringan tebal 20 cm | buah | 16200 | 18000 | 16200 | 20000
| 12 |  | Bata ringan tebal 7,5 cm | buah | 6120 | 6800 | 6120 | 8500
| 1 |  | Bata rooster | buah | 5400 | 6000 | 5400 | 15000
| 14 |  | Bata Berongga Uk. 12x11x24 | buah | 0 |  | 0 | 15000
| 15 |  | Batu alam andesit bakar | m² | 0 |  | 0 | 179300
| 16 |  | Batu alam andesit non bakar | m² | 0 |  | 0 | 177500
| 17 |  | Batu belah (base camp - lokasi pekerjaan) | m3 | 0 |  | 0 | 339861
| 18 |  | Batu belah (quarry - base camp) | m3 | 0 |  | 0 | 235000
| 1 |  | Batu belah (quarry - lokasi pekerjaan) | m3 | 322875 | 358750 | 322875 | 286500
| 20 |  | Pasangan batu ukuran 20/50 t=40cm | m3 | 0 |  | 0 | 286500
| 1 |  | Fondasi pasangan batu | m3 | 322875 | 358750 | 322875 | 286500
| 22 |  | Batu belah (quarry) | m3 | 0 |  | 0 | 127500
| 23 |  | Batu candi | m² | 0 |  | 0 | 152000
| 24 |  | Batu kali (quarry - base camp) | m3 | 0 |  | 0 | 187400
| 25 |  | Batu kali (quarry) | m3 | 0 |  | 0 | 142500
| 26 |  | Batu Muka ukuran 12x18 cm | m2 | 0 |  | 0 | 97500
| 27 |  | Batu | m3 | 0 |  | 0 | 97500
| 28 |  | Batu paras | m3 | 0 |  | 0 | 125000
| 29 |  | Batu pecah | kg | 0 |  | 0 | 210
| 30 |  | Batu pecah 3/5 | m3 | 0 |  | 0 | 363800
| 31 |  | Batu pecah 5/7 | m3 | 0 |  | 0 | 351800
| 32 |  | Batu putih | m² | 0 |  | 0 | 123000
| 33 |  | Batu putih breksi | m² | 0 |  | 0 | 117700
| 34 |  | Batu sikat | kg | 0 |  | 0 | 6000
| 1 |  | Batu split 1/2 | m3 | 292500 | 325000 | 292500 | 370200
| 1 |  | Batu split 2/3 | m3 | 292500 | 325000 | 292500 | 352300
| 37 |  | Koral Beton | m3 | 0 |  | 0 | 352300
| 38 |  | Batu tempel hitam | m3 | 0 |  | 0 | 121600
| 39 |  | Fly ash | kg | 0 |  | 0 | 600
| 40 |  | HB-10 | buah | 0 |  | 0 | 12000
| 41 |  | HB-15 | buah | 0 |  | 0 | 12000
| 42 |  | HB-20 | buah | 0 |  | 0 | 13000
| 43 |  | Kerikil | kg | 0 |  | 0 | 210
| 44 |  | Kerikil | m3 | 292500 | 325000 | 292500 | 352300
| 45 |  | Koral bulat | m3 | 0 |  | 0 | 225000
| 36 |  | Pasir Beton | kg | 221.787 | 246.43 | 221.787 | 300
| 47 |  | Pasir Beton | m3 | 0 |  | 0 | 370200
| 48 |  | Pasir beton (Base camp - lokasi pekerjaan) | m3 | 0 |  | 0 | 422600
| 49 |  | Pasir beton (quarry - Base camp) | m3 | 0 |  | 0 | 325200
| 1 |  | Pasir beton (quarry - lokasi pekerjaan) | m3 | 310500 | 345000 | 310500 | 370200
| 51 |  | Pasir beton (quarry) | m3 | 0 |  | 0 | 170000
| 52 |  | Pasir pasang | m3 | 0 |  | 0 | 200000
| 53 |  | Pasir pasang (quarry - base camp) | m3 | 0 |  | 0 | 200000
| 108 |  | Pasir pasang (quarry - lokasi pekerjaan) | m3 | 310500 | 345000 | 310500 | 275000
| 55 |  | Pasir pasang (quarry) | m3 | 0 |  | 0 | 150000
| 56 |  | Pasir urug (quarry - base camp) | m3 | 0 |  | 0 | 165500
| 36 |  | Pasir urug (quarry - lokasi pekerjaan) | m3 | 220500 | 245000 | 220500 | 254700
| 58 |  | Pasir Urug (quarry) | m3 | 0 |  | 0 | 120000
| 59 |  | Urukan Pasir Uruk | m3 | 0 |  | 0 | 488180
| 60 |  | Serbuk batu granit | kg | 0 |  | 0 | 12000
| 61 |  | Serbuk batu traso | kg | 0 |  | 0 | 13000
| 62 |  | Sirtu (base camp - lokasi pekerjaan) | m3 | 0 |  | 0 | 288700
| 63 |  | Sirtu (quarry - base camp) | m3 | 0 |  | 0 | 184400
| 64 |  | Sirtu (quarry - lokasi pekerjaan) | m3 | 0 |  | 0 | 261800
| 65 |  | Sirtu (quarry) | m3 | 0 |  | 0 | 120000
| 66 |  | Tanah biasa (quarry - lokasi pekerjaan) | m3 | 0 |  | 0 | 146900
| 67 |  | Tanah biasa (quarry) | m3 | 0 |  | 0 | 44000
| 68 |  | Tanah liat (quarry) | m3 | 0 |  | 0 | 64500
| 69 |  | Tanah liat (quarry-lokasi pekerjaan) | m3 | 0 |  | 0 | 160000
| 70 |  | Tanah padas (quarry - lokasi pekerjaan) | m3 | 0 |  | 0 | 163600
| 71 |  | Tanah padas (quarry) | m3 | 0 |  | 0 | 47500
| 72 |  | Tanah Pilihan (quarry - lokasi pekerjaan) | m3 | 0 |  | 0 | 146900
| 73 |  | Tanah Pilihan (quarry) | m3 | 0 |  | 0 | 48000
| 74 |  | Tanah Subur | m3 | 0 |  | 0 | 165000
| B | MATERIAL KAYU DAN BAMBU |  |  | 0 |  | 0
| 1 |  | Bambu cerucuk Ø 10 cm panjang 600 cm | batang | 0 |  | 0 | 17800
| 2 |  | Bambu cerucuk Ø 15 cm panjang 600 cm | batang | 0 |  | 0 | 22600
| 3 |  | Bambu Ø 10 cm panjang 600 cm | batang | 0 |  | 0 | 14800
| 4 |  | Bambu Ø 6 - 8 cm, pjg 6m | batang | 0 |  | 0 | 12900
| 5 |  | Bambu panjang 4,5 m | batang | 0 |  | 0 | 14500
| 6 |  | bambu panjang 2 meter | batang | 0 |  | 0 | 7000
| 7 |  | Anyaman Bambu | lembar | 0 |  | 0 | 50000
| 8 |  | Bilik bambu | m2 | 0 |  | 0 | 21000
| 9 |  | Blockboard tebal 18 mm | m2 | 0 |  | 0 | 410600
| 36 |  | Dolken kayu φ 8-10 panjang 400 cm | m' | 5625 | 6250 | 5625 | 5000
| 11 |  | Dolken kayu φ 8-10 panjang 400 cm | batang | 0 |  | 0 | 20000
| 12 |  | Kayu | m3 | 0 |  | 0 | 11950000
| 13 |  | Kayu Balok Borneo | M3 | 0 |  | 0 | 2700000
| 14 |  | Kayu balok 6/12 kelas I | m3 | #VALUE! | Untuk Kayu Jati | #VALUE! | 25000000
| 36 |  | Kayu balok 6/12 kelas II | m3 | 5904000 | 6560000 | 5904000 | 11950000
| 16 |  | Kayu balok kelas II | M3 | 0 |  | 0 | 20000000
| 17 |  | Kayu balok 6/15 kelas I | m3 | 0 |  | 0 | 25000000
| 18 |  | Kayu balok 6/15 kelas II | m3 | 0 |  | 0 | 11950000
| 19 |  | Kayu balok 6/15 kelas II (batang) | batang | 0 |  | 0 | 414000
| 20 |  | Tiang kayu 8/12 kelas II tinggi 4m | m3 | 0 |  | 0 | 11950000
| 21 |  | Tiang kayu 5/7 kelas II tinggi 3m | m3 | 0 |  | 0 | 11950000
| 1 |  | Kaso 5/7 | m3 | 2250000 | 2500000 | 2250000 | 10214200
| 23 |  | Kaso 5/7 kayu kelas II | m3 | 3015000 | 3350000 | 3015000 | 10214200 | Untuk Kayu Bengkirai
| 24 |  | Kayu kaso 5/7 kelas III | m3 | 0 |  | 0 | 3500000 | Untuk Kayu Kruing/Sengon
| 25 |  | Kayu Meranti (papan) | m³ | 0 |  | 0 | 6966600
| 26 |  | Papan Kayu ukuran 2/20 cm | m3 | 0 |  | 0 | 2500000 | Untuk Pagar Sementara
| 27 |  | Papan Cor | m3 | 0 |  | 0 | 2500000
| 3 |  | Kayu papan 3/20 cm | m3 | 3150000 | 3500000 | 3150000 | 2825000
| 29 |  | Kayu papan kelas I | m3 | #VALUE! | Untuk Kayu Jati | #VALUE! | 26000000
| 30 |  | Kayu papan kelas II | m3 | #VALUE! | Untuk Kayu Meranti/Kamper | #VALUE! | 14000000
| 36 |  | Kayu papan kelas III | m3 | 3150000 | 3500000 | 3150000 | 8000000
| 32 |  | Kayu Papan tebal 9 mm | M3 | 0 |  | 0 | 4750000
| 33 |  | Kayu papan kelas III (m2) | m2 | #VALUE! | Untuk Kayu Kruing/Sengon | #VALUE! | 160000
| 34 |  | Kayu sengon (balok) | m3 | 0 |  | 0 | 4000000
| 35 |  | Kayu Sengon (papan) | m³ | 0 |  | 0 | 3573600
| 36 |  | List kayu 2x4 cm | m3 | 0 |  | 0 | 6000000
| 37 |  | List kayu profil | m' | 0 |  | 0 | 5000
| 38 |  | List kayu profil kelas II | M | 0 |  | 0 | 5500
| 1 |  | Multiplek tebal 4 mm | lembar | 64620 | 71800 | 64620 | 116700
| 40 |  | Multiplek tebal 9 mm | lembar | 0 |  | 0 | 116700
| 41 |  | Multiplek tebal 12 mm | lembar | 0 |  | 0 | 152600
| 42 |  | Multiplek tebal 18 mm | lembar | 0 |  | 0 | 226600
| 43 |  | Perancah kayu | m3 | 0 |  | 0 | 2500000
| 44 |  | Phenol film 12mm | lembar | 0 |  | 0 | 230000
| 3 |  | Pintu Double teakwood rangka kayu | m2 | 765000 | 850000 | 765000 | 150000
| 46 |  | Pintu panel kayu lapis timbal uk. 1x2 m | unit | 0 |  | 0 | 10000000
| 36 |  | Plywood 12 mm | lembar | 157500 | 175000 | 157500 | 167300
| 48 |  | Plywood 4 mm m3 | m3 | 6298700 |  | 0 | 6298700
| 49 |  | Plywood 3 mm | lembar | 62500 |  | 0 | 62500
| 50 |  | Plywood 4 mm | lembar | 75000 | Ukuran 122 x 244 cm | #VALUE! | 75000
| 51 |  | Plywood 6 mm | lembar | 84200 |  | 0 | 84200
| 52 |  | Plywood 9 mm (120x240) | lembar | 127000 |  | 0 | 127000
| 53 |  | Reng 2x3 cm | m3 | 8750000 | Untuk Kayu Bengkirai | #VALUE! | 8750000
| 54 |  | Reng 3x4 cm | m3 | 9302000 | Untuk Kayu Bengkirai | #VALUE! | 9302000
| 55 |  | Teakwood 4 mm (120x240) | lembar | 76300 |  | 0 | 76300
| 56 |  | Teakwood 4 mm (90x210) | lembar | 65600 |  | 0 | 65600
| 57 |  | Teakwood 9 mm (90x210) | lembar | 114000 |  | 0 | 114000
| 58 |  | Tripleks t=9mm | lembar | 101200 |  | 0 | 101200
| 59 |  | Veeneer tebal 2 mm | m2 | 150000 |  | 0 | 150000
| C | MATERIAL PIPA PVC DAN HDPE |  |  |  |  | 0
| 1 |  | Assesoris PVC | m' | 5700 |  | 0 | 5700
| 2 |  | Pipa HDPE 40/33 mm | m' | 13300 |  | 0 | 13300
| 3 |  | Pipa PVC tipe D Ø 2" | m' | 23500 |  | 0 | 23500
| 4 |  | Pipa PVC AW Ø 1" | m' | 11250 |  | 0 | 11250
| 1 |  | PIPA PVC AW ; DN. 1" (25 mm) dan aksesoris | m' | 16470 | 18300 | 16470 | 11500
| 6 |  | Pipa PVC AW ; DN. 1" (25 mm) + fitting & aksesoris | m' | 0 |  | 0 | 11700
| 7 |  | Pipa PVC AW Ø 1/2" | batang | 0 |  | 0 | 27500
| 8 |  | Pipa PVC AW Ø 1/2" (m) | m' | 0 |  | 0 | 6875
| 1 |  | PIPA PVC AW ; DN. 1/2" (15 mm) dan aksesoris | m' | 9630 | 10700 | 9630 | 6900
| 10 |  | Pipa PVC AW ; DN. 1/2" (15 mm) + fitting & aksesoris | m' | 0 |  | 0 | 7100
| 11 |  | Pipa PVC AW Ø 10" | m' | 0 |  | 0 | 150000
| 12 |  | Pipa PVC AW Ø 1-1/2" | m' | 0 |  | 0 | 20000
| 13 |  | PIPA PVC AW ; DN. 1- 1/2" (40 mm) dan aksesoris | m' | 0 |  | 0 | 20500
| 14 |  | Pipa PVC AW ; DN. 1- 1/2" (40 mm) + fitting & aksesoris | m' | 0 |  | 0 | 22000
| 15 |  | Pipa PVC AW Ø 1-1/4" | m' | 0 |  | 0 | 18500
| 16 |  | PIPA PVC AW ; DN. 1- 1/4" (32 mm) dan aksesoris | m' | 0 |  | 0 | 18900
| 17 |  | Pipa PVC AW ; DN. 1- 1/4" (32 mm) + fitting & aksesoris | m' | 0 |  | 0 | 19000
| 18 |  | Pipa PVC AW Ø 12" | m' | 0 |  | 0 | 177500
| 19 |  | Pipa PVC AW ; DN. 12" (300 mm) + fitting & aksesoris | m' | 0 |  | 0 | 179000
| 20 |  | Pipa PVC AW Ø 14" | m' | 0 |  | 0 | 200000
| 21 |  | Pipa PVC AW ; DN. 14" (350 mm) + fitting & aksesoris | m' | 0 |  | 0 | 201000
| 22 |  | Pipa PVC AW Ø 16" | m' | 0 |  | 0 | 233750
| 23 |  | Pipa PVC AW ; DN. 16" (400 mm) + fitting & aksesoris | m' | 0 |  | 0 | 234000
| 24 |  | Pipa PVC AW Ø 2" | m' | 0 |  | 0 | 26000
| 1 |  | PIPA PVC AW ; DN. 2" (50 mm) dan aksesoris | m' | 74430 | 82700 | 74430 | 26500
| 26 |  | Pipa PVC AW ; DN. 2" (50 mm) + fitting & aksesoris | m' | 0 |  | 0 | 28000
| 27 |  | Pipa PVC AW Ø 2-1/2" | m' | 0 |  | 0 | 33625
| 28 |  | PIPA PVC AW ; DN. 2- 1/2" (65 mm) dan aksesoris | m' | 0 |  | 0 | 33900
| 29 |  | Pipa PVC AW ; DN. 2-1/2" (65 mm) + fitting & aksesoris | m' | 0 |  | 0 | 40000
| 30 |  | Pipa PVC AW Ø 3" | m' | 0 |  | 0 | 51075
| 1 |  | PIPA PVC AW ; DN. 3" (80 mm) dan aksesoris | m' | 91800 | 102000 | 91800 | 51500
| 32 |  | Pipa PVC AW ; DN. 3" (80 mm) + fitting & aksesoris | m' | 0 |  | 0 | 53000
| 33 |  | Pipa PVC AW Ø 3/4" | batang | 0 |  | 0 | 35000
| 34 |  | Pipa PVC AW Ø 3/4" (m) | m' | 0 |  | 0 | 8750
| 1 |  | PIPA PVC AW ; DN. 3/4" (20 mm) dan aksesoris | m' | 8370 | 9300 | 8370 | 8900
| 36 |  | Pipa PVC AW ; DN. 3/4" (20 mm) + fitting & aksesoris | m' | 9300 |  | 0 | 9300
| 37 |  | Pipa PVC AW Ø 4" | m' | 72375 |  | 0 | 72375
| 38 |  | PIPA PVC AW ; DN. 4" (100 mm) dan aksesoris | m' | 72700 |  | 0 | 72700
| 39 |  | Pipa PVC AW ; DN. 4" (100 mm) + fitting & aksesoris | m' | 74000 |  | 0 | 74000
| 40 |  | Pipa PVC AW Ø 5" | m' | 100000 |  | 0 | 100000
| 41 |  | Pipa PVC AW ; DN. 5" (125 mm) + fitting & aksesoris | m' | 101000 |  | 0 | 101000
| 42 |  | Pipa PVC AW Ø 6" | m' | 107500 |  | 0 | 107500
| 43 |  | Pemasangan 1 m pipa PVC AW, DN. 6" (150 mm) | m' | 108000 |  | 0 | 108000
| 44 |  | Pipa PVC AW Ø 8" | m' | 132500 |  | 0 | 132500
| 45 |  | Pipa PVC AW ; DN. 8" (200 mm) + fitting & aksesoris | m' | 133000 |  | 0 | 133000
| 46 |  | Pipa PVC D Ø 10" | m' | 232900 |  | 0 | 232900
| 47 |  | Pipa PVC D ; DN. 10" (250 mm) + fitting & aksesoris | m' | 233000 |  | 0 | 233000
| 48 |  | Pipa PVC AW ; DN. 10" (250 mm) + fitting & aksesoris | m' | 232000 |  | 0 | 232000
| 49 |  | Pipa PVC D Ø 1-1/2" | m' | 11175 |  | 0 | 11175
| 50 |  | Pipa PVC D ; DN. 1-1/2" (40 mm) + fitting & aksesoris | m' | 12000 |  | 0 | 12000
| 51 |  | Pipa PVC D Ø 1-1/4" | m' | 10000 |  | 0 | 10000
| 52 |  | Pipa PVC D ; DN. 1-1/4" (32 mm) + fitting & aksesoris | m' | 11000 |  | 0 | 11000
| 53 |  | Pipa PVC D Ø 12" | m' | 319750 |  | 0 | 319750
| 54 |  | Pipa PVC D ; DN. 12" (300 mm) + fitting & aksesoris | m' | 320000 |  | 0 | 320000
| 55 |  | Pipa PVC D Ø 14" | m' | 325000 |  | 0 | 325000
| 56 |  | Pipa PVC D ; DN. 14" (350 mm) + fitting & aksesoris | m' | 323000 |  | 0 | 323000
| 57 |  | Pipa PVC D Ø 16" | m' | 362500 |  | 0 | 362500
| 58 |  | Pipa PVC D ; DN. 16" (400 mm) + fitting & aksesoris | m' | 363000 |  | 0 | 363000
| 59 |  | Pipa PVC D Ø 2" | m' | 14750 |  | 0 | 14750
| 60 |  | Pipa PVC D ; DN. 2" (50 mm) + fitting & aksesoris | m' | 15000 |  | 0 | 15000
9.6 | 61 |  | Pipa PVC D Ø 2-1/2" | m' | 20625 |  | 0 | 20625
| 62 |  | Pipa PVC D ; DN. 2-1/2" (65 mm) + fitting & aksesoris | m' | 21000 |  | 0 | 21000
| 63 |  | Pipa PVC D Ø 3" | m' | 28600 |  | 0 | 28600
| 64 |  | Pipa PVC D ; DN. 3" (80 mm) + fitting & aksesoris | m' | 29000 |  | 0 | 29000
| 65 |  | Pipa PVC D Ø 4" | m' | 39575 |  | 0 | 39575
| 66 |  | Pipa PVC D ; DN. 4" (100 mm) + fitting & aksesoris | m' | 40000 |  | 0 | 40000
| 67 |  | Pipa PVC D Ø 5" | m' | 63200 |  | 0 | 63200
| 68 |  | Pipa PVC D ; DN. 5" (125 mm) + fitting & aksesoris | m' | 64000 |  | 0 | 64000
| 69 |  | Pipa PVC D Ø 6" | m' | 79775 |  | 0 | 79775
| 70 |  | Pipa PVC D ; DN. 6" (150 mm) + fitting & aksesoris | m' | 80000 |  | 0 | 80000
| 71 |  | Pipa PVC D Ø 8" | m' | 139575 |  | 0 | 139575
| 72 |  | Pipa PVC D ; DN. 8" (200 mm) + fitting & aksesoris | m' | 140000 |  | 0 | 140000
| 73 |  | Pipa PVC dia. 1" | m' | 11250 |  | 0 | 11250
| 74 |  | Pipa PVC dia. 2" | m' | 26000 |  | 0 | 26000
| 75 |  | Pipa Tembaga B280 1/4" | m' | 34300 |  | 0 | 34300
| 76 |  | Duct Tape | gulung | 9050 |  | 0 | 9050
| 77 |  | Pipa Tembaga B280 3/8" | m' | 45300 |  | 0 | 45300
| 78 |  | Pipa Tembaga B280 1/2" | m' | 46400 |  | 0 | 46400
| 79 |  | Pipa Tembaga B280 5/8" | m' | 101600 |  | 0 | 101600
| 80 |  | Pipa Tembaga B280 3/4" | m' | 122700 |  | 0 | 122700
| 81 |  | Pipa Tembaga B280 7/8" | m' | 351600 |  | 0 | 351600
| 82 |  | Pipa Tembaga B280 1" | m' | 370000 |  | 0 | 370000
| 83 |  | Pipa Tembaga B280 1-1/8" | m' | 375000 |  | 0 | 375000
| 84 |  | Pipa Tembaga B280 1-3/8" | m' | 380000 |  | 0 | 380000
| 85 |  | Pipa Tembaga B280 1-5/8" | m' | 290000 |  | 0 | 290000
| 86 |  | PRV SET dia. 50 mm dan aksesoris | unit | 6131000 |  | 0 | 6131000
| 87 |  | PRV SET dia. 65 mm dan aksesoris | unit | 8397000 |  | 0 | 8397000
| 88 |  | PRV SET dia. 80 mm dan aksesoris | unit | 8550000 |  | 0 | 8550000
| 89 |  | PRV SET dia. 100 mm dan aksesoris | unit | 14250000 |  | 0 | 14250000
| 90 |  | PRV SET dia. 150 mm dan aksesoris | unit | 14500000 |  | 0 | 14500000
| 91 |  | PRV SET dia. 200 mm dan aksesoris | unit | 15500000 |  | 0 | 15500000
| 92 |  | MCV Set dia. 80 mm | unit | 20500000 |  | 0 | 20500000
| 93 |  | MCV Set dia. 100 mm | unit | 20900000 |  | 0 | 20900000
| 94 |  | MCV Set dia. 150 mm | unit | 30300000 |  | 0 | 30300000
| 95 |  | BCV Set dia. 50 mm | set | 1700000 |  | 0 | 1700000
| 96 |  | Flow Switch dia. 50 mm | buah | 83000 |  | 0 | 83000
| 97 |  | Sigh Glass | buah | 85000 |  | 0 | 85000
| 98 |  | Flow Switch | buah | 104000 |  | 0 | 104000
| 99 |  | Test Drain Valve | buah | 750000 |  | 0 | 750000
| 100 |  | Coupling 1 set | set | 115000 |  | 0 | 115000
| 101 |  | Temper Switch | buah | 700000 |  | 0 | 700000
| 102 |  | BCV Set dia. 65 mm | set | 1900000 |  | 0 | 1900000
| 103 |  | BCV Set dia. 80 mm | set | 2100000 |  | 0 | 2100000
| 104 |  | BCV Set dia. 100 mm | set | 2400000 |  | 0 | 2400000
| 105 |  | BCV Set dia. 150 mm | set | 2600000 |  | 0 | 2600000
| 106 |  | Automatic Air Vent dia. 50 mm | unit | 635000 |  | 0 | 635000
| 107 |  | Automatic Air Vent dia. 80 mm | unit | 766500 |  | 0 | 766500
| 108 |  | Automatic Air Vent dia. 100 mm | unit | 980000 |  | 0 | 980000
| 109 |  | Automatic Air Vent dia. 150 mm | unit | 1150000 |  | 0 | 1150000
| 110 |  | Flow Meter Analog dia. 100 mm | unit | 1300000 |  | 0 | 1300000
| 111 |  | Flow Meter Analog dia. 200 mm | unit | 1500000 |  | 0 | 1500000
| 112 |  | Landing Velve 2,5" | unit | 1259000 |  | 0 | 1259000
| 113 |  | Orifice Plate dia. 25 mm | unit | 1500000 |  | 0 | 1500000
| 114 |  | Sprinkler Head Pendant dan Aksesoris | unit | 85000 |  | 0 | 85000
| 115 |  | Sprinkler Head Upright dan Aksesoris | unit | 82900 |  | 0 | 82900
| 116 |  | Hydrant Pillar dan Aksesoris | unit | 3750000 |  | 0 | 3750000
| 117 |  | Indoor Hydrant Box dan Aksesoris | unit | 1200000 |  | 0 | 1200000
| 118 |  | Outdoor Hydrant Box dan Aksesoris | unit | 1700000 |  | 0 | 1700000
| 119 |  | Siamesse Connection dan Aksesoris | unit | 2200000 |  | 0 | 2200000
| 120 |  | Fire Extinguisher 3 kg dan Aksesoris | Unit | 171500 |  | 0 | 171500
| 121 |  | Fire Extinguisher 5 kg dan Aksesoris | unit | 227900 |  | 0 | 227900
| 122 |  | Fire Extinguisher 25 kg dan Aksesoris | unit | 1900000 |  | 0 | 1900000
| 123 |  | Jockey Fire Pump Vertical Multi Stage 25 USGPM | unit | 7400000 |  | 0 | 7400000
| 124 |  | Main Fire Pump Centrifugal End Suction 1.000 USGPM | unit | 10000000 |  | 0 | 10000000
| 125 |  | Diesel Fire Pump Centrifugal End Suction dan Aksesoris | unit | 12000000 |  | 0 | 12000000
| 126 |  | Main Fire Pump Centrifugal End Suction dan Aksesoris | Unit | 14000000 |  | 0 | 14000000
| 127 |  | Diesel Fire Pump Centrifugal End Suction dan Aksesoris | unit | 12000000 |  | 0 | 12000000
| 128 |  | Pipa PVC dia. 63 mm | m' | 14750 |  | 0 | 14750
| 129 |  | Pipa PVC, DN. 2-1/2" (65 mm) | m' | 15000 |  | 0 | 15000
| 130 |  | Pipa PVC dia. 90 mm | m' | 28600 |  | 0 | 28600
| 131 |  | Pipa PVC, DN. 3" (80 mm) | m' | 29000 |  | 0 | 29000
| 132 |  | Pipa PVC dia. 110 mm | m' | 39575 |  | 0 | 39575
| 133 |  | Pipa PVC, DN. 4" (100 mm) | m' | 40000 |  | 0 | 40000
| 134 |  | Pipa PVC dia. 150 mm | m' | 63200 |  | 0 | 63200
| 135 |  | Pipa PVC, DN. 6" (150 mm) | m' | 64000 |  | 0 | 64000
| 136 |  | Pipa PVC dia. 200 mm | m' | 139575 |  | 0 | 139575
| 137 |  | Pipa PVC, DN. 8" (200 mm) | m' | 140000 |  | 0 | 140000
| 138 |  | Pipa PVC dia. 250 mm | m' | 287500 |  | 0 | 287500
| 139 |  | Pipa PVC, DN. 10" (250 mm) | m' | 288000 |  | 0 | 288000
| 140 |  | Sewa Tripot | hari | 108000 |  | 0 | 108000
| 141 |  | Pipa PVC dia. 300 mm | m' | 305000 |  | 0 | 305000
| 142 |  | Pipa PVC, DN. 12" (300 mm) | m' | 306000 |  | 0 | 306000
| 143 |  | Pipa PVC dia. 400 mm | m' | 336700 |  | 0 | 336700
| 144 |  | Pipa PVC, DN. 16" (400 mm) | m' | 337000 |  | 0 | 337000
| 145 |  | Pipa PVC dia. 450 mm | m' | 368000 |  | 0 | 368000
| 146 |  | Pipa PVC, DN. 18" (450 mm) | m' | 369000 |  | 0 | 369000
| 147 |  | Pipa PVC dia. 500 mm | m' | 398500 |  | 0 | 398500
| 148 |  | Pipa PVC, DN. 20" (500 mm) | m' | 399000 |  | 0 | 399000
| 149 |  | Pipa PVC dia. 600 mm | m' | 425000 |  | 0 | 425000
| 150 |  | Pipa PVC, DN. 24" (600 mm) | m' | 426000 |  | 0 | 426000
| 151 |  | Pipa PVC dia. 800 mm | m' | 487000 |  | 0 | 487000
| 152 |  | Pipa PVC, DN. 32" (800 mm | m' | 488000 |  | 0 | 488000
| 153 |  | Pipa PVC dia. 900 mm | m' | 515000 |  | 0 | 515000
| 154 |  | Pipa PVC, DN. 36" (900 mm | m' | 516000 |  | 0 | 516000
| 155 |  | Pipa PVC dia. 1000 mm | m' | 547000 |  | 0 | 547000
| 156 |  | Pipa PVC, DN. 40" (1000 mm) | m' | 548000 |  | 0 | 548000
| 157 |  | Pipa PVC dia. 1100 mm | m' | 589000 |  | 0 | 589000
| 158 |  | Pipa PVC, DN. 44" (1100 mm) | m' | 590000 |  | 0 | 590000
| 159 |  | Pipa PVC dia. 1200 mm | m' | 617000 |  | 0 | 617000
| 160 |  | Pipa PVC, DN. 48" (1200 mm) | m' | 618000 |  | 0 | 618000
| 161 |  | Pipa PVC dia. 15 mm | m' | 5200 |  | 0 | 5200
| 162 |  | Pipa PVC, DN. 1/2" (15 mm) | m' | 5300 |  | 0 | 5300
| 163 |  | Pipa PVC dia. 20 mm | m' | 7500 |  | 0 | 7500
| 164 |  | Pipa PVC, DN. 3/4" (20 mm) | m' | 7600 |  | 0 | 7600
| 165 |  | Pipa PVC dia. 25 mm | m' | 8300 |  | 0 | 8300
| 166 |  | Pipa PVC, DN. 1" (25 mm) | m' | 8400 |  | 0 | 8400
| 167 |  | Pipa PVC dia. 32 mm | m' | 9700 |  | 0 | 9700
| 168 |  | Pipa PVC, DN. 1-1/4" (32 mm | m' | 10000 |  | 0 | 10000
| 169 |  | Pipa PVC dia. 40 mm | m' | 10500 |  | 0 | 10500
| 170 |  | Pipa PVC, DN. 1-1/2" (40 mm) | m' | 10600 |  | 0 | 10600
| 171 |  | Pipa PVC dia. 50 mm | m' | 13700 |  | 0 | 13700
| 172 |  | Pipa PVC, DN. 2" (50 mm) | m' | 13800 |  | 0 | 13800
| 173 |  | Gergaji Pipa | hari | 32500 |  | 0 | 32500
| 174 |  | Peralatan potong pipa T1/manual (gergaji) / saw | hari | 35000 |  | 0 | 35000
| 175 |  | Pipa Galvanis dia. 63 mm | m' | 183333.3333 |  | 0 | 183333.3333
| 176 |  | Pipa Galvanis, DN. 2- 1/2" (65 mm) | m' | 185000 |  | 0 | 185000
| 177 |  | Pipa Galvanis dia. 100 mm | m' | 309000 |  | 0 | 309000
| 178 |  | Pipa Galvanis, DN. 4" (100 mm) | m' | 310000 |  | 0 | 310000
| 179 |  | Pipa Galvanis dia. 125 mm | m' | 435000 |  | 0 | 435000
| 180 |  | Pipa Galvanis, DN. 5" (125 mm) | m' | 436000 |  | 0 | 436000
| 181 |  | Pipa Galvanis dia. 150 mm | m' | 395000 |  | 0 | 395000
| 182 |  | Pipa Galvanis, DN. 6" (150 mm) | m' | 396000 |  | 0 | 396000
| 183 |  | Pipa Galvanis dia. 200 mm | m' | 417000 |  | 0 | 417000
| 184 |  | Pipa Galvanis, DN. 8" (200 mm) | m' | 418000 |  | 0 | 418000
| 185 |  | Pipa Galvanis dia. 250 mm | m' | 467000 |  | 0 | 467000
| 186 |  | Pipa Galvanis, DN.10" (250 mm) | m' | 468000 |  | 0 | 468000
| 187 |  | Pipa Galvanis dia. 300 mm | m' | 512000 |  | 0 | 512000
| 188 |  | Pipa Galvanis, DN. 12" (300 mm | m' | 513000 |  | 0 | 513000
| 189 |  | Pipa Galvanis dia. 400 mm | m' | 593000 |  | 0 | 593000
| 190 |  | Pipa Galvanis, DN. 16" (400 mm) | m' | 594000 |  | 0 | 594000
| 191 |  | Pipa Galvanis dia. 450 mm | m' | 612000 |  | 0 | 612000
| 192 |  | Pipa Galvanis, DN. 18" (450 mm | m' | 61300 |  | 0 | 61300
| 193 |  | Pipa Galvanis dia. 500 mm | m' | 655000 |  | 0 | 655000
| 194 |  | Pipa Galvanis, DN. 20" (500 mm) | m' | 656000 |  | 0 | 656000
| 195 |  | Pipa Galvanis dia. 600 mm | m' | 697000 |  | 0 | 697000
| 196 |  | Pipa Galvanis, DN. 24" (600 mm) | m' | 698000 |  | 0 | 698000
| 197 |  | Pipa Galvanis dia. 800 mm | m' | 715000 |  | 0 | 715000
| 198 |  | Pipa Galvanis, DN. 32" (800 mm) | m' | 716000 |  | 0 | 716000
| 199 |  | Pipa Galvanis dia. 900 mm | m' | 756000 |  | 0 | 756000
| 200 |  | Pipa Galvanis, DN. 36" (900 mm) | m' | 757000 |  | 0 | 757000
| 201 |  | Pipa Galvanis dia. 1000 mm | m' | 799000 |  | 0 | 799000
| 202 |  | Pipa Galvanis, DN. 40" (1000 mm) | m' | 780000 |  | 0 | 780000
| 203 |  | Pipa Galvanis dia. 1100 mm | m' | 830000 |  | 0 | 830000
| 204 |  | Pipa Galvanis, DN. 44" (1100 mm) | m' | 831000 |  | 0 | 831000
| 205 |  | Pipa Galvanis dia. 1200 mm | m' | 867000 |  | 0 | 867000
| 206 |  | Pipa Galvanis, DN. 48" (1200 mm | m' | 868000 |  | 0 | 868000
| 207 |  | Pipa Galvanis dia. 15 mm | m' | 51000 |  | 0 | 51000
| 208 |  | Pipa Galvanis, DN. 1/2" (15 mm) | m' | 52000 |  | 0 | 52000
| 209 |  | Pipa Galvanis dia. 20 mm | m' | 67000 |  | 0 | 67000
| 210 |  | Pipa Galvanis, DN. 3/4" (20 mm) | m' | 68000 |  | 0 | 68000
| 211 |  | Pipa Galvanis dia. 25 mm | m' | 71000 |  | 0 | 71000
| 212 |  | Pipa Galvanis, DN. 1" (25 mm) | m' | 72000 |  | 0 | 72000
| 213 |  | Pipa Galvanis dia. 32 mm | m' | 79000 |  | 0 | 79000
| 214 |  | Pipa Galvanis, DN. 1-1/4" (32 mm) | m' | 80000 |  | 0 | 80000
| 215 |  | Pipa Galvanis dia. 40 mm | m' | 86000 |  | 0 | 86000
| 216 |  | Pipa Galvanis, DN. 1-1/2" (40 mm) | m' | 87000 |  | 0 | 87000
| 217 |  | Pipa Galvanis dia. 50 mm | m' | 94000 |  | 0 | 94000
| 218 |  | Pipa Galvanis, DN. 2" (50 mm | m' | 95000 |  | 0 | 95000
| 219 |  | Cilinder Saw | hari | 75000 |  | 0 | 75000
| 220 |  | Peralatan potong pipa T2/mekanik / cilinder saw | hari | 75000 |  | 0 | 75000
| 221 |  | Pipa HDPE dia. 63 mm | m' | 24700 |  | 0 | 24700
| 222 |  | Pipa HDPE, DN. 2-1/2" (65 mm) | m' | 25000 |  | 0 | 25000
| 223 |  | Pipa HDPE dia. 100 mm | m' | 49000 |  | 0 | 49000
| 224 |  | Pipa HDPE, DN. 4" (100 mm) | m' | 50000 |  | 0 | 50000
| 225 |  | Pipa HDPE dia. 125 mm | m' | 57000 |  | 0 | 57000
| 226 |  | Pipa HDPE, DN. 5" (125 mm) | m' | 58000 |  | 0 | 58000
| 227 |  | Pipa HDPE dia. 150 mm | m' | 63000 |  | 0 | 63000
| 228 |  | Pipa HDPE, DN. 6" (150 mm | m' | 64000 |  | 0 | 64000
| 229 |  | Pipa HDPE dia. 200 mm | m' | 74000 |  | 0 | 74000
| 230 |  | Pipa HDPE, DN. 8" (200 mm) | m' | 75000 |  | 0 | 75000
| 231 |  | Pipa HDPE dia. 250 mm | m' | 81000 |  | 0 | 81000
| 232 |  | Pipa HDPE, DN.10" (250 mm) | m' | 82000 |  | 0 | 82000
| 233 |  | Pipa HDPE dia. 300 mm | m' | 93000 |  | 0 | 93000
| 234 |  | Pipa HDPE, DN. 12" (300 mm | m' | 94000 |  | 0 | 94000
| 235 |  | Pipa HDPE dia. 400 mm | m' | 101000 |  | 0 | 101000
| 236 |  | Pipa HDPE, DN. 16" (400 mm) | m' | 102000 |  | 0 | 102000
| 237 |  | Pipa HDPE dia. 450 mm | m' | 123000 |  | 0 | 123000
| 238 |  | Pipa HDPE, DN. 18" (450 mm) | m' | 124000 |  | 0 | 124000
| 239 |  | Pipa HDPE dia. 500 mm | m' | 142000 |  | 0 | 142000
| 240 |  | Pipa HDPE, DN. 20" (500 mm) | m' | 143000 |  | 0 | 143000
| 241 |  | Pipa HDPE dia. 600 mm | m' | 156000 |  | 0 | 156000
| 242 |  | Pipa HDPE, DN. 24" (600 mm | m' | 157000 |  | 0 | 157000
| 243 |  | Pipa HDPE dia. 800 mm | m' | 164000 |  | 0 | 164000
| 244 |  | Pipa HDPE, DN. 32" (800 mm) | m' | 165000 |  | 0 | 165000
| 245 |  | Pipa HDPE dia. 900 mm | m' | 172000 |  | 0 | 172000
| 246 |  | Pipa HDPE, DN. 36" (900 mm) | m' | 173000 |  | 0 | 173000
| 247 |  | Pipa HDPE dia. 1000 mm | m' | 186000 |  | 0 | 186000
| 248 |  | Pipa HDPE, DN. 40" (1000 mm) | m' | 187000 |  | 0 | 187000
| 249 |  | Pipa HDPE dia. 1100 mm | m' | 197000 |  | 0 | 197000
| 250 |  | Pipa HDPE, DN. 44" (1100 mm) | m' | 198000 |  | 0 | 198000
| 251 |  | Pipa HDPE dia. 1200 mm | m' | 215000 |  | 0 | 215000
| 252 |  | Pipa HDPE, DN. 48" (1200 mm) | m' | 216000 |  | 0 | 216000
| 253 |  | Pipa HDPE dia. 15 mm | m' | 12500 |  | 0 | 12500
| 254 |  | Pipa HDPE, DN. 1/2" (15 mm) | m' | 13000 |  | 0 | 13000
| 255 |  | Pipa HDPE dia. 20 mm | m' | 17900 |  | 0 | 17900
| 256 |  | Pipa HDPE, DN. 3/4" (20 mm) | m' | 18000 |  | 0 | 18000
| 257 |  | Pipa HDPE dia. 25 mm | m' | 20700 |  | 0 | 20700
| 258 |  | Pipa HDPE, DN. 1" (25 mm) | m' | 21000 |  | 0 | 21000
| 259 |  | Pipa HDPE dia. 32 mm | m' | 21300 |  | 0 | 21300
| 260 |  | Pipa HDPE, DN. 1-1/4" (32 mm) | m' | 22000 |  | 0 | 22000
| 261 |  | Pipa HDPE dia. 40 mm | m' | 22500 |  | 0 | 22500
| 262 |  | Pipa HDPE, DN. 1-1/2" (40 mm) | m' | 23000 |  | 0 | 23000
| 263 |  | Pipa HDPE dia. 50 mm | m' | 23100 |  | 0 | 23100
| 264 |  | Pipa HDPE, DN. 2" (50 mm) | m' | 24000 |  | 0 | 24000
| 265 |  | Pipa Baja dia. 63 mm | m' | 520000 |  | 0 | 520000
| 266 |  | Pipa Baja Karbon, DN. 2-1/2" (65 mm) | m' | 525000 |  | 0 | 525000
| 267 |  | Pipa Baja dia. 100 mm | m' | 645000 |  | 0 | 645000
| 268 |  | Pipa Baja Karbon, DN. 4" (100 mm) | m' | 650000 |  | 0 | 650000
| 269 |  | Pipa Baja dia. 125 mm | m' | 766000 |  | 0 | 766000
| 270 |  | Pipa Baja Karbon, DN. 5" (125 mm) | m' | 770000 |  | 0 | 770000
| 271 |  | Pipa Baja dia. 150 mm | m' | 810000 |  | 0 | 810000
| 272 |  | Pipa Baja Karbon, DN. 6" (150 mm) | m' | 815000 |  | 0 | 815000
| 273 |  | Pipa Baja dia. 200 mm | m' | 890000 |  | 0 | 890000
| 274 |  | Pipa Baja Karbon, DN. 8" (200 mm) | m' | 895000 |  | 0 | 895000
| 275 |  | Pipa Baja dia. 250 mm | m' | 940000 |  | 0 | 940000
| 276 |  | Pipa Baja Karbon, DN. 10" (250 mm) | m' | 945000 |  | 0 | 945000
| 277 |  | Pipa Baja dia. 300 mm | m' | 1050000 |  | 0 | 1050000
| 278 |  | Pipa Baja Karbon, DN. 12" (300 mm) | m' | 1055000 |  | 0 | 1055000
| 279 |  | Pipa Baja dia. 400 mm | m' | 2300000 |  | 0 | 2300000
| 280 |  | Pipa Baja Karbon, DN. 16" (400 mm) | m' | 2305000 |  | 0 | 2305000
| 281 |  | Pipa Baja dia. 450 mm | m' | 2450000 |  | 0 | 2450000
| 282 |  | Pipa Baja Karbon, DN. 18" (450 mm | m' | 2455000 |  | 0 | 2455000
| 283 |  | Pipa Baja dia. 500 mm | m' | 2560000 |  | 0 | 2560000
| 284 |  | Pipa Baja Karbon, DN. 20" (500 mm) | m' | 2565000 |  | 0 | 2565000
| 285 |  | Pipa Baja dia. 600 mm | m' | 2650000 |  | 0 | 2650000
| 286 |  | Pipa Baja Karbon, DN. 24" (600 mm) | m' | 2655000 |  | 0 | 2655000
| 287 |  | Pipa Baja dia. 800 mm | m' | 2790000 |  | 0 | 2790000
| 288 |  | Pipa Baja Karbon, DN. 32" (800 mm) | m' | 2795000 |  | 0 | 2795000
| 289 |  | Pipa Baja dia. 900 mm | m' | 2950000 |  | 0 | 2950000
| 290 |  | Pipa Baja Karbon, DN. 36" (900 mm) | m' | 2955000 |  | 0 | 2955000
| 291 |  | Pipa Baja dia. 1000 mm | m' | 3110000 |  | 0 | 3110000
| 292 |  | Pipa Baja Karbon, DN. 40" (1000 mm) | m' | 3115000 |  | 0 | 3115000
| 293 |  | Pipa Baja dia. 1100 mm | m' | 3230000 |  | 0 | 3230000
| 294 |  | Pipa Baja Karbon, DN. 44" (1100 mm) | m' | 3235000 |  | 0 | 3235000
| 295 |  | Pipa Baja dia. 1200 mm | m' | 3350000 |  | 0 | 3350000
| 296 |  | Pipa Baja Karbon, DN. 48" (1200 mm | m' | 3355000 |  | 0 | 3355000
| 297 |  | PVC Ø 1 1/4" s 10 tekanan nominal 10 bar (1,0 mpa) 4m | batang | 79700 |  | 0 | 79700
| 298 |  | PVC Ø 1 1/5" s 10 tekanan nominal 10 bar (1,0 mpa) 6m | batang | 145400 |  | 0 | 145400
| 299 |  | PVC Ø 1" s 10 tekanan nominal 10 bar (1,0 mpa) 4m | batang | 51600 |  | 0 | 51600
| 300 |  | PVC Ø 1/2" s 10 tekanan nominal 10 bar (1,0 mpa) 4m | batang | 30700 |  | 0 | 30700
| 301 |  | PVC Ø 2" s 12,5 tekanan nominal 10 bar (1,0 mpa) 6m | batang | 214900 |  | 0 | 214900
| 302 |  | PVC Ø 3" s 12,5 tekanan nominal 10 bar (1,0 mpa) 6m | batang | 423300 |  | 0 | 423300
| 303 |  | PVC Ø 3/4" s 10 tekanan nominal 10 bar (1,0 mpa) 4m | batang | 33400 |  | 0 | 33400
| 304 |  | PVC Ø 4" s 12,5 tekanan nominal 10 bar (1,0 mpa) 6m | batang | 641300 |  | 0 | 641300
| 305 |  | PVC Ø 6" s 12,5 tekanan nominal 10 bar (1,0 mpa) 6m | batang | 1823000 |  | 0 | 1823000
| 306 |  | PVC Ø 8" s 12,5 tekanan nominal 10 bar (1,0 mpa) 6m | batang | 2043200 |  | 0 | 2043200
| 307 |  | MATERIAL PIPA GALVANIS |  |  |  | 0
| 308 |  | Assesoris galvanis | m' | 5500 |  | 0 | 5500
| 309 |  | Pipa galvanis medium B Ø 1 1/2" panjang 6 m | batang | 405700 |  | 0 | 405700
| 310 |  | Pipa galvanis medium B Ø 1" panjang 6 m | batang | 263000 |  | 0 | 263000
| 311 |  | Pipa galvanis medium B Ø 1/2" panjang 6 m | m' | 24400 |  | 0 | 24400
| 312 |  | Pipa galvanis medium B Ø 2 1/2" panjang 6 m | batang | 550000 |  | 0 | 550000
| 313 |  | Pipa galvanis medium B Ø 3" panjang 6 m | batang | 1035100 |  | 0 | 1035100
| 314 |  | Pipa galvanis medium B Ø 3/4" panjang 6 m | batang | 181200 |  | 0 | 181200
| 315 |  | Pipa galvanis medium B Ø 4" panjang 6 m | batang | 1475300 |  | 0 | 1475300
| 316 |  | Pipa besi stainless steel Ø1" t=1.5 mm | m' | 44800 |  | 0 | 44800
| 317 |  | Pipa besi stainless steel Ø2" t=1.5 mm | m' | 92400 |  | 0 | 92400
| 318 |  | Pipa galvanis medium A Ø 1 1/2" panjang 6 m | batang | 461800 |  | 0 | 461800
| 319 |  | Pipa galvanis medium A Ø 1" panjang 6 m | batang | 266100 |  | 0 | 266100
| 320 |  | Pipa galvanis medium A Ø 1/2" panjang 6 m | batang | 132500 |  | 0 | 132500
| 321 |  | Pipa galvanis medium A Ø 2" panjang 6 m | batang | 528600 |  | 0 | 528600
| 322 |  | Pipa galvanis medium A Ø 3" panjang 6 m | batang | 1021000 |  | 0 | 1021000
| 323 |  | Pipa galvanis medium A Ø 3/4" panjang 6 m | batang | 177900 |  | 0 | 177900
| 324 |  | Pipa galvanis medium A Ø 4" panjang 6 m | batang | 1487200 |  | 0 | 1487200
| 325 |  | Pipa galvanis medium A Ø 5" panjang 6 m | batang | 1981200 |  | 0 | 1981200
| 326 |  | Pipa galvanis medium A Ø 6" panjang 6 m | batang | 1558300 |  | 0 | 1558300
| 327 |  | Pipa galvanis medium A Ø 8" panjang 6 m | batang | 2267400 |  | 0 | 2267400
| 328 |  | Pipa galvanis medium B Ø 2" panjang 6 m | batang | 598800 |  | 0 | 598800
| 329 |  | Pipa galvanis medium B Ø 5" panjang 6 m | batang | 2031000 |  | 0 | 2031000
| 330 |  | Pipa galvanis medium B Ø 6" panjang 6 m | batang | 2451200 |  | 0 | 2451200
| 331 |  | Pipa galvanis medium B Ø 8" panjang 6 m | batang | 3466200 |  | 0 | 3466200
| 332 |  | Pipa galvanis medium Class Ø 1 1/2" +Aksesoris | m' | 82466.6667 |  | 0 | 82466.6667
| 333 |  | Pipa galvanis MED CLASS ; DN. 1-1/2" (40 mm) + fitting & aksesoris | m' | 82500 |  | 0 | 82500
| 334 |  | Pipa galvanis medium Class Ø 1 1/4" +Aksesoris | m' | 80633.3333 |  | 0 | 80633.3333
| 335 |  | Pipa galvanis MED CLASS ; DN. 1-1/4" (32 mm) + fitting & aksesoris | m' | 81000 |  | 0 | 81000
| 336 |  | Pipa galvanis medium Class Ø 1" + Aksesoris | m' | 49850 |  | 0 | 49850
| 337 |  | Pipa galvanis MED CLASS ; DN. 1" (25 mm) + fitting & aksesoris | m' | 50000 |  | 0 | 50000
| 338 |  | Pipa galvanis medium Class Ø 1/2" + Aksesoris | m' | 27583.3333 |  | 0 | 27583.3333
| 339 |  | Pipa galvanis MED CLASS ; DN. 1/2" (15 mm) + fitting & aksesoris | m' | 28000 |  | 0 | 28000
| 340 |  | Pipa galvanis medium Class Ø 2" +Aksesoris | m' | 93600 |  | 0 | 93600
| 341 |  | Pipa galvanis MED CLASS ; DN. 2" (50 mm) + fitting & aksesoris | m' | 94000 |  | 0 | 94000
| 342 |  | Pipa galvanis medium Class Ø 2-1/2" +Aksesoris | m' | 94666.6667 |  | 0 | 94666.6667
| 343 |  | Pipa galvanis MED CLASS ; DN. 2-1/2" (65 mm) + fitting & aksesoris | m' | 95000 |  | 0 | 95000
| 344 |  | Pipa galvanis medium Class Ø 3" +Aksesoris | m' | 175666.6667 |  | 0 | 175666.6667
| 345 |  | Pipa galvanis MED CLASS ; DN. 3" (80 mm) + fitting & aksesoris | m' | 176000 |  | 0 | 176000
| 346 |  | Pipa galvanis medium Class Ø 3/4" + Aksesoris | m' | 35150 |  | 0 | 35150
| 347 |  | Pipa galvanis MED CLASS ; DN. 3/4" (20 mm) + fitting & aksesoris | m' | 36000 |  | 0 | 36000
| 348 |  | Pipa galvanis medium Class Ø 4" +Aksesoris | m' | 253366.6667 |  | 0 | 253366.6667
| 349 |  | Pipa galvanis MED CLASS ; DN. 4" (100 mm) + fitting & aksesoris | m' | 253500 |  | 0 | 253500
| 350 |  | Pipa galvanis medium Class Ø 5" +Aksesoris | m' | 335700 |  | 0 | 335700
| 351 |  | Pipa galvanis MED CLASS ; DN. 5" (125 mm) + fitting & aksesoris | m' | 336000 |  | 0 | 336000
| 352 |  | Pipa galvanis medium Class Ø 6" + Aksesoris | m' | 265216.6667 |  | 0 | 265216.6667
| 353 |  | Pipa galvanis MED CLASS ; DN. 6" (150 mm) + fitting & aksesoris | m' | 266000 |  | 0 | 266000
| 354 |  | Pipa galvanis medium Class Ø 8" + Aksesois | m' | 383400 |  | 0 | 383400
| 355 |  | Pipa galvanis MED CLASS ; DN. 8" (200 mm) + fitting & aksesoris | m' | 384000 |  | 0 | 384000
| 356 |  | Pipa galvanis medium Class Ø 10" + Aksesois | m' | 390500 |  | 0 | 390500
| 357 |  | Pipa galvanis MED CLASS ; DN. 10" (250 mm) + fitting & aksesoris | m' | 391000 |  | 0 | 391000
| 358 |  | Pipa galvanis medium Class Ø 12" + Aksesois | m' | 399500 |  | 0 | 399500
| 359 |  | Pipa galvanis MED CLASS ; DN. 12" (300 mm) + fitting & aksesoris | m' | 340000 |  | 0 | 340000
| 360 |  | Pipa galvanis medium Class Ø 14" + Aksesois | m' | 410500 |  | 0 | 410500
| 361 |  | Pipa galvanis MED CLASS ; DN. 14" (350 mm) + fitting & aksesoris | m' | 411000 |  | 0 | 411000
| 362 |  | Pipa galvanis medium Class Ø 16" + Aksesois | m' | 417500 |  | 0 | 417500
| 363 |  | Pipa galvanis MED CLASS ; DN. 16" (400 mm) + fitting & aksesoris | m' | 418000 |  | 0 | 418000
| 364 |  | Pipa galvanis SCH 40 Ø 1/2" + Aksesois | m' | 39666.6667 |  | 0 | 39666.6667
| 365 |  | Pipa galvanis SCH 40 ; DN. 1/2" (15 mm) + fitting & aksesoris | m' | 40000 |  | 0 | 40000
| 366 |  | Pipa galvanis SCH 40 Ø 3/4" + Aksesois | m' | 47666.6667 |  | 0 | 47666.6667
| 367 |  | Pipa galvanis SCH 40 ; DN. 3/4" (20 mm) + fitting & aksesoris | m' | 48000 |  | 0 | 48000
| 368 |  | Pipa galvanis SCH 40 Ø 1" + Aksesois | m' | 66333.3333 |  | 0 | 66333.3333
| 369 |  | Pipa galvanis SCH 40 ; DN. 1" (25 mm) + fitting & aksesoris | m' | 66500 |  | 0 | 66500
| 370 |  | Pipa galvanis SCH 40 Ø 1-1/4" + Aksesois | m' | 88000 |  | 0 | 88000
| 371 |  | Pipa galvanis SCH 40 ; DN. 1-1/4" (32 mm) + fitting & aksesoris | m' | 88500 |  | 0 | 88500
| 372 |  | Pipa galvanis SCH 40 Ø 1-1/2" + Aksesois | m' | 102500 |  | 0 | 102500
| 373 |  | Pipa galvanis SCH 40 ; DN. 1-1/2" (40 mm) + fitting & aksesoris | m' | 103000 |  | 0 | 103000
| 374 |  | Pipa galvanis SCH 40 Ø 2" + Aksesois | m' | 188833.3333 |  | 0 | 188833.3333
| 375 |  | Pipa galvanis SCH 40 ; DN. 2" (50 mm) + fitting & aksesoris | m' | 189000 |  | 0 | 189000
| 376 |  | Pipa galvanis SCH 40 Ø 2-1/2" + Aksesois | m' | 205500 |  | 0 | 205500
| 377 |  | Pipa galvanis SCH 40 ; DN. 2-1/2" (65 mm) + fitting & aksesoris | m' | 206000 |  | 0 | 206000
| 378 |  | Pipa galvanis SCH 40 Ø 3" + Aksesois | m' | 359666.6667 |  | 0 | 359666.6667
| 379 |  | Pipa galvanis SCH 40 ; DN. 3" (80 mm) + fitting & aksesoris | m' | 360000 |  | 0 | 360000
| 380 |  | Pipa galvanis SCH 40 Ø 4" + Aksesois | m' | 380500 |  | 0 | 380500
| 381 |  | Pipa galvanis SCH 40 ; DN. 4" (100 mm) + fitting & aksesoris | m' | 381000 |  | 0 | 381000
| 382 |  | Pipa galvanis SCH 40 Ø 5" + Aksesois | m' | 505500 |  | 0 | 505500
| 383 |  | Pipa galvanis SCH 40 ; DN. 5" (125 mm) + fitting & aksesoris | m' | 502000 |  | 0 | 502000
| 384 |  | Pipa galvanis SCH 40 Ø 6" + Aksesois | m' | 635500 |  | 0 | 635500
| 385 |  | Pipa galvanis SCH 40 ; DN. 6" (150 mm) + fitting & aksesoris | m' | 636000 |  | 0 | 636000
| 386 |  | Pipa galvanis SCH 40 Ø 8" + Aksesois | m' | 987166.6667 |  | 0 | 987166.6667
| 387 |  | Pipa galvanis SCH 40 ; DN. 8" (200 mm) + fitting & aksesoris | m' | 987500 |  | 0 | 987500
| 388 |  | Pipa galvanis SCH 40 Ø 10" + Aksesois | m' | 1322166.6667 |  | 0 | 1322166.6667
| 389 |  | Pipa galvanis SCH 40 ; DN. 10" (250 mm) + fitting & aksesoris | m' | 1322500 |  | 0 | 1322500
| 390 |  | Pipa galvanis SCH 40 Ø 12" + Aksesois | m' | 1405500 |  | 0 | 1405500
| 391 |  | Pipa galvanis SCH 40 ; DN. 12" (300 mm) + fitting & aksesoris | m' | 1406000 |  | 0 | 1406000
| 392 |  | Pipa galvanis SCH 40 Ø 14" + Aksesois | m' | 1463833.3333 |  | 0 | 1463833.3333
| 393 |  | Pipa galvanis SCH 40 ; DN. 14" (350 mm) + fitting & aksesoris | m' | 1464000 |  | 0 | 1464000
| 394 |  | Pipa galvanis SCH 40 Ø 16" + Aksesois | m' | 1501666.6667 |  | 0 | 1501666.6667
| 395 |  | Pipa galvanis SCH 40 ; DN. 16" (400 mm) + fitting & aksesoris | m' | 1502000 |  | 0 | 1502000
| 396 |  | Pipa PPR PN 10 Ø 1/2" + Aksesois | m' | 16050 |  | 0 | 16050
| 397 |  | Pipa PPR PN 10 ; DN. 1/2" (15 mm) + fitting & aksesoris | m' | 16100 |  | 0 | 16100
| 398 |  | Pipa PPR PN 10 Ø 3/4" + Aksesois | m' | 19475 |  | 0 | 19475
| 399 |  | Pipa PPR PN 10 ; DN. 3/4" (20 mm) + fitting & aksesoris | m' | 19700 |  | 0 | 19700
| 400 |  | Pipa PPR PN 10 Ø 1" + Aksesois | m' | 28275 |  | 0 | 28275
| 401 |  | Pipa PPR PN 10 ; DN. 1" (25 mm) + fitting & aksesoris | m' | 28500 |  | 0 | 28500
| 402 |  | Pipa PPR PN 10 Ø 1-1/4" + Aksesois | m' | 41875 |  | 0 | 41875
| 403 |  | Pipa PPR PN 10 ; DN. 1-1/4" (32 mm) + fitting & aksesoris | m' | 42000 |  | 0 | 42000
| 404 |  | Pipa PPR PN 10 Ø 1-1/2" + Aksesois | m' | 62175 |  | 0 | 62175
| 405 |  | Pipa PPR PN 10 ; DN. 1-1/2" (40 mm) + fitting & aksesoris | m' | 62500 |  | 0 | 62500
| 406 |  | Pipa PPR PN 10 Ø 2" + Aksesois | m' | 95500 |  | 0 | 95500
| 407 |  | Pipa PPR PN 10 ; DN. 2" (50 mm) + fitting & aksesoris | m' | 96000 |  | 0 | 96000
| 408 |  | Pipa PPR PN 10 Ø 2-1/2" + Aksesois | m' | 131625 |  | 0 | 131625
| 409 |  | Pipa PPR PN 10 ; DN. 2-1/2" (65 mm) + fitting & aksesoris | m' | 132000 |  | 0 | 132000
| 410 |  | Pipa PPR PN 10 Ø 3" + Aksesois | m' | 183275 |  | 0 | 183275
| 411 |  | Pipa PPR PN 10 ; DN. 3" (80 mm) + fitting & aksesoris | m' | 183500 |  | 0 | 183500
| 412 |  | Pipa PPR PN 10 Ø 4" + Aksesois | m' | 276425 |  | 0 | 276425
| 413 |  | Pipa PPR PN 10 ; DN. 4" (100 mm) + fitting & aksesoris | m' | 276600 |  | 0 | 276600
| 414 |  | Pipa PPR PN 10 Ø 6" + Aksesois | m' | 930025 |  | 0 | 930025
| 415 |  | Pipa PPR PN 10 ; DN. 6" (150 mm) + fitting & aksesoris | m' | 930500 |  | 0 | 930500
| 416 |  | Pipa PPR PN 20 Ø 1/2" + Aksesois | m' | 20325 |  | 0 | 20325
| 417 |  | Pipa PPR PN 20 ; DN. 1/2" (15 mm) + fitting & aksesoris | m' | 931000 |  | 0 | 931000
| 418 |  | Pipa PPR PN 20 Ø 3/4" + Aksesois | m' | 28525 |  | 0 | 28525
| 419 |  | Pipa PPR PN 20 ; DN. 3/4" (20 mm) + fitting & aksesoris | m' | 29000 |  | 0 | 29000
| 420 |  | Pipa PPR PN 20 Ø 1" + Aksesois | m' | 43675 |  | 0 | 43675
| 421 |  | Pipa PPR PN 20 ; DN. 1" (25 mm) + fitting & aksesoris | m' | 44000 |  | 0 | 44000
| 422 |  | Pipa PPR PN 20 Ø 1-1/4" + Aksesois | m' | 64625 |  | 0 | 64625
| 423 |  | Pipa PPR PN 20 ; DN. 1-1/4" (32 mm) + fitting & aksesoris | m' | 65000 |  | 0 | 65000
| 424 |  | Pipa PPR PN 20 Ø 1-1/2" + Aksesois | m' | 98175 |  | 0 | 98175
| 425 |  | Pipa PPR PN 20 ; DN. 1-1/2" (40 mm) + fitting & aksesoris | m' | 98500 |  | 0 | 98500
| 426 |  | Pipa PPR PN 20 Ø 2" + Aksesois | m' | 152625 |  | 0 | 152625
| 427 |  | Pipa PPR PN 20 ; DN. 2" (50 mm) + fitting & aksesoris | m' | 153000 |  | 0 | 153000
| 428 |  | Pipa PPR PN 20 Ø 2-1/2" + Aksesois | m' | 214000 |  | 0 | 214000
| 429 |  | Pipa PPR PN 20 ; DN. 2-1/2" (65 mm) + fitting & aksesoris | m' | 214500 |  | 0 | 214500
| 430 |  | Pipa PPR PN 20 Ø 3" + Aksesois | m' | 305375 |  | 0 | 305375
| 431 |  | Pipa PPR PN 20 ; DN. 3" (80 mm) + fitting & aksesoris | m' | 305500 |  | 0 | 305500
| 432 |  | Pipa PPR PN 20 Ø 4" + Aksesois | m' | 453900 |  | 0 | 453900
| 433 |  | Pipa PPR PN 20 ; DN. 4" (100 mm) + fitting & aksesoris | m' | 454000 |  | 0 | 454000
| 434 |  | Pipa PPR PN 20 Ø 6" + Aksesois | m' | 1534825 |  | 0 | 1534825
| 435 |  | Pipa PPR PN 20 ; DN. 6" (150 mm) + fitting & akseso | m' | 1535000 |  | 0 | 1535000
| 436 |  | Pipa BS Ø 1/2" + Aksesois | m' | 30000 |  | 0 | 30000
| 437 |  | Pipa BS MED CLASS ; DN. 1/2" (15 mm) + fitting & aksesoris | m' | 30500 |  | 0 | 30500
| 438 |  | Pipa BS Ø 3/4" + Aksesois | m' | 37000 |  | 0 | 37000
| 439 |  | Pipa BS MED CLASS ; DN. 3/4" (20 mm) + fitting & aksesoris | m' | 37500 |  | 0 | 37500
| 440 |  | Pipa BS Ø 1" + Aksesois | m' | 52500 |  | 0 | 52500
| 441 |  | Pipa BS MED CLASS ; DN. 1" (25 mm) + fitting & aksesoris | m' | 53000 |  | 0 | 53000
| 442 |  | Pipa BS Ø 1-1/4" + Aksesois | m' | 67500 |  | 0 | 67500
| 443 |  | Pipa BS MED CLASS DN. 1-1/4" (32 mm) + fitting & aksesoris | m' | 68000 |  | 0 | 68000
| 444 |  | Pipa BS Ø 1-1/2" + Aksesois | m' | 76666.6667 |  | 0 | 76666.6667
| 445 |  | Pipa BS MED CLASS DN. 1-1/2" (40 mm) + fitting & aksesoris | m' | 77000 |  | 0 | 77000
| 446 |  | Pipa BS Ø 2" + Aksesois | m' | 102666.6667 |  | 0 | 102666.6667
| 447 |  | Pipa BS MED CLASS ; DN. 2" (50 mm) + fitting & aksesoris | m' | 103000 |  | 0 | 103000
| 448 |  | Pipa BS Ø 2-1/2" + Aksesois | m' | 129333.3333 |  | 0 | 129333.3333
| 449 |  | Pipa BS MED CLASS DN. 2-1/2" (65 mm) + fitting & aksesoris | m' | 130000 |  | 0 | 130000
| 450 |  | Pipa BS Ø 3" + Aksesois | m' | 165500 |  | 0 | 165500
| 451 |  | Pipa BS MED CLASS ; DN. 3" (80 mm) + fitting & aksesoris | m' | 166000 |  | 0 | 166000
| 452 |  | Pipa BS Ø 4" + Aksesois | m' | 237166.6667 |  | 0 | 237166.6667
| 453 |  | Pipa BS MED CLASS ; DN. 4" (100 mm) + fitting & aksesoris | m' | 237500 |  | 0 | 237500
| 454 |  | Pipa BS Ø 5" + Aksesois | m' | 317166.6667 |  | 0 | 317166.6667
| 455 |  | Pipa BS MED CLASS ; DN. 5" (125 mm) + fitting & aksesoris | m' | 317500 |  | 0 | 317500
| 456 |  | Pipa BS Ø 6" + Aksesois | m' | 376500 |  | 0 | 376500
| 457 |  | Pipa BS MED CLASS ; DN. 6" (150 mm) + fitting & aksesoris | m' | 377000 |  | 0 | 377000
| 458 |  | Pipa BS Ø 8" + Aksesois | m' | 663000 |  | 0 | 663000
| 459 |  | Pipa BS MED CLASS ; DN. 8" (200 mm) + fitting & aksesoris | m' | 663500 |  | 0 | 663500
| 460 |  | Pipa BS MED CLASS ; DN. 10" (250 mm) + fitting & aksesoris | m' | 756000 |  | 0 | 756000
| 461 |  | Pipa BS Ø 10" + Aksesois | m' | 755916.6667 |  | 0 | 755916.6667
| 462 |  | Pipa BS MED CLASS ; DN. 12" (300 mm) + fitting & aksesoris | m' | 883000 |  | 0 | 883000
| 463 |  | Pipa BS Ø 12" + Aksesois | m' | 882666.6667 |  | 0 | 882666.6667
| 464 |  | Pipa BS MED CLASS ; DN. 14" (350 mm) + fitting & aksesoris | m' | 1086000 |  | 0 | 1086000
| 465 |  | Pipa BS Ø 14" + Aksesois | m' | 1085500 |  | 0 | 1085500
| 466 |  | Pipa BS MED CLASS ; DN. 16" (400 mm) + fitting & aksesoris | m' | 1241000 |  | 0 | 1241000
| 467 |  | Pipa BS Ø 16" + Aksesois | m' | 1240500 |  | 0 | 1240500
| 468 |  | Pipa BS SCH 40 ; DN. 1/2" (15 mm) + fitting & aksesoris | m' | 250000 |  | 0 | 250000
| 469 |  | Pipa BS SCH 40 ; DN. 3/4" (20 mm) + fitting & aksesoris | m' | 260000 |  | 0 | 260000
| 470 |  | Pipa BS SCH 40 ; DN. 1-1/4" (32 mm) + fitting & aksesoris | m' | 270000 |  | 0 | 270000
| 471 |  | Pipa BS SCH 40 ; DN. 1-1/2" (40 mm) + fitting & aksesoris | m' | 280000 |  | 0 | 280000
| 472 |  | Pipa BS SCH 40 ; DN. 2" (50 mm) + fitting & aksesoris | m' | 290000 |  | 0 | 290000
| 473 |  | Pipa BS SCH 40 ; DN. 2-1/2" (65 mm) + fitting & aksesoris | m' | 300000 |  | 0 | 300000
| 474 |  | Pipa BS SCH 40 ; DN. 3" (80 mm) + fitting & aksesoris | m' | 310000 |  | 0 | 310000
| 475 |  | Pipa BS SCH 40 ; DN. 4" (100 mm) + fitting & aksesoris | m' | 320000 |  | 0 | 320000
| 476 |  | Pipa BS SCH 40 ; DN. 5" (125 mm) + fitting & aksesoris | m' | 330000 |  | 0 | 330000
| 477 |  | Pipa BS SCH 40 ; DN. 6" (150 mm) + fitting & aksesoris | m' | 340000 |  | 0 | 340000
| 478 |  | Pipa BS SCH 40 ; DN. 8" (200 mm) + fitting & aksesoris | m' | 350000 |  | 0 | 350000
| 479 |  | Pipa BS SCH 40 ; DN. 10" (250 mm) + fitting & aksesoris | m' | 360000 |  | 0 | 360000
| 480 |  | Pipa BS SCH 40 ; DN. 12" (300 mm) + fitting & aksesoris | m' | 370000 |  | 0 | 370000
| 481 |  | Pipa BS SCH 40 ; DN. 14" (350 mm) + fitting & aksesoris | m' | 380000 |  | 0 | 380000
| 482 |  | Pipa BS SCH 40 ; DN. 16" (400 mm) + fitting & aksesoris | m' | 390000 |  | 0 | 390000
| 483 |  | Pipa Tanah, DN. 6" (150 mm | m' | 187500 |  | 0 | 187500
| 484 |  | Pipa Tanah, DN. 8" (200 mm) | m' | 205000 |  | 0 | 205000
| 485 |  | Gate Valve dia. 1/2" | unit | 1500000 |  | 0 | 1500000
| 486 |  | Gate Valve dia. 3/4" | unit | 1700000 |  | 0 | 1700000
| 487 |  | Gate Valve dia. 1" | unit | 1900000 |  | 0 | 1900000
| 488 |  | Gate Valve dia. 1-1/4" | unit | 2050000 |  | 0 | 2050000
| 489 |  | Gate Valve dia. 1-1/2" | unit | 2125000 |  | 0 | 2125000
| 490 |  | Gate Valve dia.2" | unit | 2315000 |  | 0 | 2315000
| 491 |  | Gate Valve dia.2-1/2" | unit | 2475000 |  | 0 | 2475000
| 492 |  | Gate Valve dia.3" | unit | 2750000 |  | 0 | 2750000
| 493 |  | Gate Valve dia.4" | unit | 2995000 |  | 0 | 2995000
| 494 |  | Gate Valve dia.5" | unit | 3250000 |  | 0 | 3250000
| 495 |  | Gate Valve dia.6" | unit | 3570000 |  | 0 | 3570000
| 496 |  | Gate Valve dia.8" | unit | 3950000 |  | 0 | 3950000
| 497 |  | Gate Valve dia.10" | unit | 4210000 |  | 0 | 4210000
| 498 |  | Gate Valve dia.12" | unit | 4520000 |  | 0 | 4520000
| 499 |  | Gate Valve dia.6" | unit | 5750000 |  | 0 | 5750000
| 500 |  | Ball Velve dia. 1/2" | unit | 25000 |  | 0 | 25000
| 501 |  | Ball Velve dia. 3/4" | unit | 36750 |  | 0 | 36750
| 502 |  | Ball Velve dia. 1" | unit | 46100 |  | 0 | 46100
| 503 |  | Ball Velve dia. 1-1/4" | unit | 68000 |  | 0 | 68000
| 504 |  | Ball Velve dia. 1-1/2" | unit | 79000 |  | 0 | 79000
| 505 |  | Ball Velve dia. 2" | unit | 118000 |  | 0 | 118000
| 506 |  | Ball Velve dia. 2-1/2" | unit | 145000 |  | 0 | 145000
| 507 |  | Ball Velve dia. 3" | unit | 215000 |  | 0 | 215000
| 508 |  | Ball Velve dia. 4" | unit | 233300 |  | 0 | 233300
| 509 |  | Check Velve dia. 1/2" | unit | 39000 |  | 0 | 39000
| 510 |  | Check Velve dia. 3/4" | unit | 59000 |  | 0 | 59000
| 511 |  | Check Velve dia. 1" | unit | 88350 |  | 0 | 88350
| 512 |  | Check Velve dia. 1-1/4" | unit | 110960 |  | 0 | 110960
| 513 |  | Check Velve dia. 1-1/2" | unit | 148960 |  | 0 | 148960
| 514 |  | Check Velve dia. 2" | unit | 215460 |  | 0 | 215460
| 515 |  | Check Velve dia. 2-1/2" | unit | 265000 |  | 0 | 265000
| 516 |  | Check Velve dia. 3" | unit | 587000 |  | 0 | 587000
| 517 |  | Check Velve dia. 4" | unit | 1440000 |  | 0 | 1440000
| 518 |  | Check Velve dia. 5" | unit | 2750000 |  | 0 | 2750000
| 519 |  | Check Velve dia. 6" | unit | 3050000 |  | 0 | 3050000
| 520 |  | Check Velve dia. 8" | unit | 3470000 |  | 0 | 3470000
| 521 |  | Check Velve dia. 10" | unit | 3680000 |  | 0 | 3680000
| 522 |  | Check Velve dia. 12" | unit | 3970000 |  | 0 | 3970000
| 523 |  | Strainer dia. 1/2" | unit | 36000 |  | 0 | 36000
| 524 |  | Strainer dia. 3/4" | unit | 47000 |  | 0 | 47000
| 525 |  | Strainer dia. 1" | unit | 59000 |  | 0 | 59000
| 526 |  | Strainer dia. 1-1/4" | unit | 95600 |  | 0 | 95600
| 527 |  | Strainer dia. 1-1/2" | unit | 143000 |  | 0 | 143000
| 528 |  | Strainer dia. 2" | unit | 303600 |  | 0 | 303600
| 529 |  | Strainer dia. 2-1/2" | unit | 415600 |  | 0 | 415600
| 530 |  | Strainer dia. 3" | unit | 552000 |  | 0 | 552000
| 531 |  | Strainer dia. 4" | unit | 809600 |  | 0 | 809600
| 532 |  | Strainer dia. 5" | unit | 873000 |  | 0 | 873000
| 533 |  | Strainer dia. 6" | unit | 970500 |  | 0 | 970500
| 534 |  | Strainer dia. 8" | unit | 1260000 |  | 0 | 1260000
| 535 |  | Strainer dia. 10" | unit | 1540000 |  | 0 | 1540000
| 536 |  | Strainer dia. 12" | unit | 1670000 |  | 0 | 1670000
| 537 |  | Strainer dia. 14" | unit | 1820000 |  | 0 | 1820000
| 538 |  | Floater Velve dia. 1/2" | unit | 221000 |  | 0 | 221000
| 539 |  | Floater Velve dia. 3/4" | unit | 250000 |  | 0 | 250000
| 540 |  | Floater Velve dia. 1" | unit | 375000 |  | 0 | 375000
| 541 |  | Floater Velve dia. 1-1/4" | unit | 485000 |  | 0 | 485000
| 542 |  | Floater Velve dia. 1-1/2" | unit | 630000 |  | 0 | 630000
| 543 |  | Floater Velve dia. 2" | unit | 870000 |  | 0 | 870000
| 544 |  | Floater Velve dia. 2-1/2" | unit | 980000 |  | 0 | 980000
| 545 |  | Floater Velve dia. 3" | unit | 1170000 |  | 0 | 1170000
| 546 |  | Floater Velve dia. 4" | unit | 1370000 |  | 0 | 1370000
| 547 |  | Floater Velve dia. 5" | unit | 1520000 |  | 0 | 1520000
| 548 |  | Floater Velve dia. 6" | unit | 1740000 |  | 0 | 1740000
| 549 |  | Floater Velve dia. 8" | unit | 1960000 |  | 0 | 1960000
| 550 |  | Floater Velve dia. 10" | unit | 2130000 |  | 0 | 2130000
| 551 |  | Floater Velve dia. 12" | unit | 2480000 |  | 0 | 2480000
| 552 |  | Foot Velve dia. 1/2" | unit | 21450 |  | 0 | 21450
| 553 |  | Foot Velve dia. 3/4" | unit | 69400 |  | 0 | 69400
| 554 |  | Foot Velve dia. 1" | unit | 83800 |  | 0 | 83800
| 555 |  | Foot Velve dia. 1-1/4" | unit | 134600 |  | 0 | 134600
| 556 |  | Foot Velve dia. 1-1/2" | unit | 202000 |  | 0 | 202000
| 557 |  | Foot Velve dia. 2" | unit | 331300 |  | 0 | 331300
| 558 |  | Foot Velve dia. 2-1/2" | unit | 348000 |  | 0 | 348000
| 559 |  | Foot Velve dia. 3" | unit | 609000 |  | 0 | 609000
| 560 |  | Foot Velve dia. 4" | unit | 870000 |  | 0 | 870000
| 561 |  | Foot Velve dia. 5" | unit | 920500 |  | 0 | 920500
| 562 |  | Foot Velve dia. 6" | unit | 1055000 |  | 0 | 1055000
| 563 |  | Foot Velve dia. 8" | unit | 1315000 |  | 0 | 1315000
| 564 |  | Foot Velve dia. 10" | unit | 1525000 |  | 0 | 1525000
| 565 |  | Foot Velve dia. 12" | unit | 1740000 |  | 0 | 1740000
| 566 |  | Foot Velve dia. 14" | unit | 1980000 |  | 0 | 1980000
| 567 |  | Flexible Joint dia. 1/2" | unit | 33600 |  | 0 | 33600
| 568 |  | Flexible Joint dia. 3/4" | unit | 46500 |  | 0 | 46500
| 569 |  | Flexible Joint dia. 1" | unit | 87500 |  | 0 | 87500
| 570 |  | Flexible Joint dia. 1-1/4" | unit | 97800 |  | 0 | 97800
| 571 |  | Flexible Joint dia. 1-1/2" | unit | 105700 |  | 0 | 105700
| 572 |  | Flexible Joint dia. 2" | unit | 136500 |  | 0 | 136500
| 573 |  | Flexible Joint dia. 2-1/2" | unit | 157900 |  | 0 | 157900
| 574 |  | Flexible Joint dia. 3" | unit | 165400 |  | 0 | 165400
| 575 |  | Flexible Joint dia. 4" | unit | 360000 |  | 0 | 360000
| 576 |  | Flexible Joint dia. 5" | unit | 740900 |  | 0 | 740900
| 577 |  | Flexible Joint dia. 6" | unit | 937500 |  | 0 | 937500
| 578 |  | Flexible Joint dia. 8" | unit | 1050900 |  | 0 | 1050900
| 579 |  | Flexible Joint dia. 10" | unit | 1345000 |  | 0 | 1345000
| 580 |  | Flexible Joint dia. 12" | unit | 1678000 |  | 0 | 1678000
| 581 |  | Flexible Joint dia. 14" | unit | 1945000 |  | 0 | 1945000
| 582 |  | Butterfly Velve dia. 2" | unit | 136100 |  | 0 | 136100
| 583 |  | Butterfly Velve dia. 2-1/2" | unit | 170700 |  | 0 | 170700
| 584 |  | Butterfly Velve dia. 3" | unit | 276400 |  | 0 | 276400
| 585 |  | Butterfly Velve dia. 4" | unit | 303600 |  | 0 | 303600
| 586 |  | Butterfly Velve dia. 5" | unit | 515200 |  | 0 | 515200
| 587 |  | Butterfly Velve dia. 6" | unit | 829300 |  | 0 | 829300
| 588 |  | Butterfly Velve dia. 8" | unit | 1364500 |  | 0 | 1364500
| 589 |  | Butterfly Velve dia. 10" | unit | 1808900 |  | 0 | 1808900
| 590 |  | Butterfly Velve dia. 12" | unit | 2170800 |  | 0 | 2170800
| 591 |  | Globe Velve dia. 1/2" | unit | 104500 |  | 0 | 104500
| 592 |  | Globe Velve dia. 3/4" | unit | 118000 |  | 0 | 118000
| 593 |  | Globe Velve dia. 1" | unit | 140500 |  | 0 | 140500
| 594 |  | Globe Velve dia. 1-1/4" | unit | 189900 |  | 0 | 189900
| 595 |  | Globe Velve dia. 1-1/2" | unit | 252900 |  | 0 | 252900
| 596 |  | Globe Velve dia. 2" | unit | 966300 |  | 0 | 966300
| 597 |  | Globe Velve dia. 2-1/2" | unit | 1214300 |  | 0 | 1214300
| 598 |  | Globe Velve dia. 3" | unit | 1573100 |  | 0 | 1573100
| 599 |  | Globe Velve dia. 4" | unit | 2121400 |  | 0 | 2121400
| 600 |  | Globe Velve dia. 5" | unit | 3890000 |  | 0 | 3890000
| 601 |  | Globe Velve dia. 6" | unit | 4996000 |  | 0 | 4996000
| 602 |  | Globe Velve dia. 8" | unit | 5740000 |  | 0 | 5740000
| 603 |  | Pressure Gauge dia. 1/2" | unit | 58000 |  | 0 | 58000
| 604 |  | Pressure Gauge dia. 1" | unit | 79800 |  | 0 | 79800
| 605 |  | Pressure Gauge dia. 2" | unit | 123000 |  | 0 | 123000
| 606 |  | Pressure Gauge dia. 2-1/2" | unit | 132700 |  | 0 | 132700
| 607 |  | Pressure Gauge dia. 3" | unit | 165400 |  | 0 | 165400
| 608 |  | Pressure Gauge dia. 4" | unit | 218500 |  | 0 | 218500
| 609 |  | Water Meter dia. 1/2" | Bh | 270750 |  | 0 | 270750
| 610 |  | Water Meter dia. 3/4" | Bh | 655914 |  | 0 | 655914
| 611 |  | Water Meter dia. 1" | Bh | 1416800 |  | 0 | 1416800
| 612 |  | Water Meter dia. 1-1/2" | Bh | 1740600 |  | 0 | 1740600
| 613 |  | Water Meter dia. 2" | Bh | 2392000 |  | 0 | 2392000
| 614 |  | Water Meter dia. 3" | Bh | 2700000 |  | 0 | 2700000
| 615 |  | Water Meter dia. 4" | Bh | 2980000 |  | 0 | 2980000
| 616 |  | Water Meter dia. 6" | Bh | 3540900 |  | 0 | 3540900
| 617 |  | Water Meter dia. 8" | Bh | 3947000 |  | 0 | 3947000
| 618 |  | Water Meter dia. 10" | Bh | 4230900 |  | 0 | 4230900
| 619 |  | Water Meter dia. 12" | Bh | 4560000 |  | 0 | 4560000
| 620 |  | Water Meter dia. 16" | Bh | 4760900 |  | 0 | 4760900
| 621 |  | Flow Meter Analog dia.4" | bh | 2449000 |  | 0 | 2449000
| 622 |  | Clean Out dia. 2" | bh | 47500 |  | 0 | 47500
| 623 |  | Clean Out dia. 2-1/2" | bh | 56700 |  | 0 | 56700
| 624 |  | Clean Out dia. 3" | bh | 65000 |  | 0 | 65000
| 625 |  | Clean Out dia. 4" | bh | 72500 |  | 0 | 72500
| 626 |  | Clean Out dia. 5" | bh | 178900 |  | 0 | 178900
| 627 |  | Clean Out dia. 6" | bh | 230880 |  | 0 | 230880
| 628 |  | Clean Out dia. 8" | bh | 370000 |  | 0 | 370000
| 629 |  | Roof Drain dia. 2" | Bh | 29800 |  | 0 | 29800
| 630 |  | Roof Drain dia. 2-1/2" | Bh | 33925 |  | 0 | 33925
| 631 |  | Roof Drain dia. 3" | Bh | 37375 |  | 0 | 37375
| 632 |  | Roof Drain dia. 4" | Bh | 40250 |  | 0 | 40250
| 633 |  | Roof Drain dia. 5" | Bh | 51700 |  | 0 | 51700
| 634 |  | Roof Drain dia. 6" | Bh | 61100 |  | 0 | 61100
| 635 |  | Roof Drain dia. 8" | Bh | 90250 |  | 0 | 90250
| 636 |  | Roof Drain dia. 10" | Bh | 142500 |  | 0 | 142500
| 637 |  | Roof Drain dia. 12" | Bh | 167500 |  | 0 | 167500
| 638 |  | Floor Clean Out dia. 2" | Bh | 136800 |  | 0 | 136800
| 639 |  | Floor Clean Out dia. 2-1/2" | Bh | 163100 |  | 0 | 163100
| 640 |  | Floor Clean Out dia. 3" | Bh | 199500 |  | 0 | 199500
| 641 |  | Floor Clean Out dia. 4" | Bh | 300300 |  | 0 | 300300
| 642 |  | Floor Clean Out dia. 6" | Bh | 415500 |  | 0 | 415500
| 643 |  | Floor Clean Out dia. 8" | Bh | 507600 |  | 0 | 507600
| 644 |  | Vent Cap dia. 2" | Bh | 45000 |  | 0 | 45000
| 645 |  | Vent Cap dia. 3" | Bh | 65000 |  | 0 | 65000
| 646 |  | Vent Cap dia. 4" | Bh | 80000 |  | 0 | 80000
| 647 |  | PRV set dia. 2" | Bh | 4900000 |  | 0 | 4900000
| 648 |  | PRV set dia. 2-1/2" | Bh | 5350000 |  | 0 | 5350000
| 649 |  | PRV Set dia. 3" | Bh | 7500000 |  | 0 | 7500000
| 650 |  | PRV set dia. 4" | Bh | 8450000 |  | 0 | 8450000
| 651 |  | PRV set dia. 6" | Bh | 8930000 |  | 0 | 8930000
| 652 |  | PRV set dia. 8" | Bh | 9430000 |  | 0 | 9430000
| 653 |  | AAV dia. 1/2" | unit | 250000 |  | 0 | 250000
| 654 |  | AAV dia.1" | unit | 850000 |  | 0 | 850000
| 655 |  | AAV dia. 2" | unit | 1050000 |  | 0 | 1050000
| 656 |  | AAV dia. 3" | unit | 1230800 |  | 0 | 1230800
| 657 |  | AAV dia. 4" | unit | 1432000 |  | 0 | 1432000
| 658 |  | AAV dia. 6" | unit | 1653000 |  | 0 | 1653000
| 659 |  | Vent Out dia. 2" | unit | 235000 |  | 0 | 235000
| 660 |  | WLC dan Pengkabelan | unit | 81100 |  | 0 | 81100
| 661 |  | Pressure Switch | unit | 220800 |  | 0 | 220800
| 662 |  | Header Pipa PVC AW Dia. 4" | m' | 1325000 |  | 0 | 1325000
| 663 |  | Header Pipa Galvanis MED Class Dia. 4" | m' | 5600000 |  | 0 | 5600000
| 664 |  | Header Pipa BS SCH 40 Dia. 8" | m' | 3500000 |  | 0 | 3500000
| 665 |  | Header Pipa BS SCH 40 Dia. 10" | m' | 4600000 |  | 0 | 4600000
| 666 |  | Dop PVC dia. 3" | Bh | 9950 |  | 0 | 9950
| 667 |  | Dop PVC dia. 4" | Bh | 19500 |  | 0 | 19500
| 668 |  | Dop PVC dia. 6" | Bh | 28000 |  | 0 | 28000
| 669 |  | Pipa DCI dia. 100 mm | m' | 1083333.3333 |  | 0 | 1083333.3333
| 670 |  | Pipa DCI, DN. 4" (100 mm) | m' | 1083000 |  | 0 | 1083000
| 671 |  | Pipa DCI dia. 125 mm | m' | 1100000 |  | 0 | 1100000
| 672 |  | Pipa DCI, DN. 5" (125 mm) | m' | 1100000 |  | 0 | 1100000
| 673 |  | Pipa DCI dia. 150 mm | m' | 1300000 |  | 0 | 1300000
| 674 |  | Pipa DCI, DN. 6" (150 mm) | m' | 1300000 |  | 0 | 1300000
| 675 |  | Pipa DCI dia. 200 mm | m' | 1450000 |  | 0 | 1450000
| 676 |  | Pipa DCI, DN. 8" (200 mm) | m' | 1450000 |  | 0 | 1450000
| 677 |  | Pipa DCI dia. 250 mm | m' | 1570000 |  | 0 | 1570000
| 678 |  | Pipa DCI, DN. 10" (250 mm) | m' | 1570000 |  | 0 | 1570000
| 679 |  | Pipa DCI dia. 300 mm | m' | 1630000 |  | 0 | 1630000
| 680 |  | Pipa DCI, DN. 12" (300 mm) | m' | 1640000 |  | 0 | 1640000
| 681 |  | Pipa DCI dia. 400 mm | m' | 1780000 |  | 0 | 1780000
| 682 |  | Pipa DCI, DN. 16" (400 mm) | m' | 1790000 |  | 0 | 1790000
| 683 |  | Pipa DCI dia. 450 mm | m' | 1840000 |  | 0 | 1840000
| 684 |  | Pipa DCI, DN. 18" (450 mm) | m' | 1850000 |  | 0 | 1850000
| 685 |  | Pipa DCI dia. 500 mm | m' | 1950000 |  | 0 | 1950000
| 686 |  | Pipa DCI, DN. 20" (500 mm) | m' | 1960000 |  | 0 | 1960000
| 687 |  | Pipa DCI dia. 600 mm | m' | 2100000 |  | 0 | 2100000
| 688 |  | Pipa DCI, DN. 24" (600 mm) | m' | 2115000 |  | 0 | 2115000
| 689 |  | Pipa DCI dia. 800 mm | m' | 2350000 |  | 0 | 2350000
| 690 |  | Pipa DCI, DN. 32" (800 mm) | m' | 2360000 |  | 0 | 2360000
| 691 |  | Pipa DCI dia. 900 mm | m' | 2430000 |  | 0 | 2430000
| 692 |  | Pipa DCI, DN. 36" (900 mm) | m' | 2440000 |  | 0 | 2440000
| 693 |  | Pipa DCI dia. 1000 mm | m' | 2560000 |  | 0 | 2560000
| 694 |  | Pipa DCI, DN. 40" (1000 mm) | m' | 2570000 |  | 0 | 2570000
| 695 |  | Pipa DCI dia. 1100 mm | m' | 2720000 |  | 0 | 2720000
| 696 |  | Pipa DCI, DN. 44" (1100 mm) | m' | 2730000 |  | 0 | 2730000
| 697 |  | Pipa DCI, DN. 48" (1200 mm) | m' | 236000 |  | 0 | 236000
| 698 |  | Pipa Beton dia. 200 mm | m' | 235000 |  | 0 | 235000
| 699 |  | Pipa Beton, DN. 8" (200 mm) | m' | 236000 |  | 0 | 236000
| 700 |  | Pipa Beton dia. 300 mm | m' | 264000 |  | 0 | 264000
| 701 |  | Pipa Beton, DN. 12" (300 mm) | m' | 265000 |  | 0 | 265000
| 702 |  | Pipa Beton dia. 400 mm | m' | 285000 |  | 0 | 285000
| 703 |  | Pipa Beton, DN. 16" (400 mm) | m' | 286000 |  | 0 | 286000
| 704 |  | Pipa Beton dia. 500 mm | m' | 299000 |  | 0 | 299000
| 705 |  | Pipa Beton, DN. 20" (500 mm) | m' | 300000 |  | 0 | 300000
| 706 |  | Pipa Beton dia. 600 mm | m' | 350000 |  | 0 | 350000
| 707 |  | Pipa Beton, DN. 24" (600 mm) | m' | 351000 |  | 0 | 351000
| 708 |  | Pipa Beton dia. 700 mm | m' | 410000 |  | 0 | 410000
| 709 |  | Pipa Beton, DN. 28" (700 mm) | m' | 411000 |  | 0 | 411000
| 710 |  | Pipa Beton dia. 800 mm | m' | 490000 |  | 0 | 490000
| 711 |  | Pipa Beton, DN. 32" (800 mm) | m' | 491000 |  | 0 | 491000
| 712 |  | Pipa Beton dia. 1000 mm | m' | 570000 |  | 0 | 570000
| 713 |  | Pipa Beton, DN. 40" (1000 mm) | m' | 571000 |  | 0 | 571000
| 714 |  | Pipa Beton dia. 1200 mm | m' | 640000 |  | 0 | 640000
| 715 |  | Pipa Beton, DN. 48" (1200 mm) | m' | 641000 |  | 0 | 641000
| 716 |  | Valve Ø 6" (150 mm) | buah | 225000 |  | 0 | 225000
| 717 |  | Valve Ø 8" (200 mm) | buah | 290000 |  | 0 | 290000
| 718 |  | Valve Ø 10" (250 mm) | buah | 350000 |  | 0 | 350000
| 719 |  | Valve Ø 12" (300 mm) | buah | 410000 |  | 0 | 410000
| 720 |  | Valve Ø 16" (400 mm) | buah | 490000 |  | 0 | 490000
| 721 |  | Valve Ø 18" (450 mm) | buah | 530000 |  | 0 | 530000
| 722 |  | Valve Ø 20" (500 mm) | buah | 590000 |  | 0 | 590000
| 723 |  | Valve Ø 24" (600 mm) | buah | 670000 |  | 0 | 670000
| 724 |  | Valve Ø 28" (700 mm) | buah | 750000 |  | 0 | 750000
| 725 |  | Valve Ø 32" (800 mm) | buah | 810000 |  | 0 | 810000
| 726 |  | Valve Ø 36" (900 mm) | buah | 890000 |  | 0 | 890000
| 727 |  | Valve Ø 40" (1000 mm) | buah | 950000 |  | 0 | 950000
| 728 |  | Valve Ø 44" (1100 mm) | buah | 1050000 |  | 0 | 1050000
| 729 |  | Valve Ø 48" (1200 mm) | buah | 1119000 |  | 0 | 1119000
| 730 |  | Valve Ø 1/2" (15 mm) | buah | 95000 |  | 0 | 95000
| 731 |  | Valve Ø 3/4" (20 mm) | buah | 105000 |  | 0 | 105000
| 732 |  | Valve Ø 1" (25 mm) | buah | 115000 |  | 0 | 115000
| 733 |  | Valve Ø 1-1/4" (32 mm) | buah | 129000 |  | 0 | 129000
| 734 |  | Valve Ø 1-1/2" (40 mm) | buah | 135000 |  | 0 | 135000
| 735 |  | Valve Ø 2" (50 mm) | buah | 150000 |  | 0 | 150000
| 736 |  | Valve Ø 2-1/2" (65 mm) | buah | 170000 |  | 0 | 170000
| 737 |  | Valve Ø 3" (80 mm) | buah | 192000 |  | 0 | 192000
| 738 |  | Valve Ø 4" (100 mm) | buah | 205000 |  | 0 | 205000
| 739 |  | Valve Ø 5" (125 mm) | buah | 215000 |  | 0 | 215000
| 740 |  | Tee Ø 6" (150 mm) | buah | 65000 |  | 0 | 65000
| 741 |  | Tee Ø 8" (200 mm) | buah | 138000 |  | 0 | 138000
| 742 |  | Tee Ø 10" (250 mm) | buah | 215000 |  | 0 | 215000
| 743 |  | Tee Ø 18" (450 mm) | buah | 285000 |  | 0 | 285000
| 744 |  | Tee Ø 20" (500 mm) | buah | 350000 |  | 0 | 350000
| 745 |  | Tee Ø 24" (600 mm) | buah | 435000 |  | 0 | 435000
| 746 |  | Tee Ø 28" (700 mm) | buah | 510000 |  | 0 | 510000
| 747 |  | Tee Ø 32" (800 mm) | buah | 599000 |  | 0 | 599000
| 748 |  | Tee Ø 36" (900 mm) | buah | 670000 |  | 0 | 670000
| 749 |  | Tee Ø 40" (1000 mm) | buah | 750000 |  | 0 | 750000
| 750 |  | Tee Ø 44" (1100 mm) | buah | 830000 |  | 0 | 830000
| 751 |  | Tee Ø 48" (1200 mm) | buah | 950000 |  | 0 | 950000
| 752 |  | Tee Ø 1/2" (15 mm) | buah | 20000 |  | 0 | 20000
| 753 |  | Tee Ø 3/4" (20 mm) | buah | 27000 |  | 0 | 27000
| 754 |  | Tee Ø 1" (25 mm) | buah | 30000 |  | 0 | 30000
| 755 |  | Tee Ø 1-1/4" (32 mm) | buah | 32000 |  | 0 | 32000
| 756 |  | Tee Ø 1-1/2" (40 mm) | buah | 39000 |  | 0 | 39000
| 757 |  | Tee Ø 2" (50 mm) | buah | 42000 |  | 0 | 42000
| 758 |  | Tee Ø 2-1/2" (65 mm) | buah | 48000 |  | 0 | 48000
| 759 |  | Tee Ø 5" (125 mm) | buah | 55000 |  | 0 | 55000
| 760 |  | Tee Ø 3" (80 mm) | buah | 59000 |  | 0 | 59000
| 761 |  | Tee Ø 4" (100 mm) | buah | 62000 |  | 0 | 62000
| 762 |  | Tee Ø 12" (300 mm) | buah | 235000 |  | 0 | 235000
| 763 |  | Tee Ø 16" (400 mm) | buah | 255000 |  | 0 | 255000
| D | MATERIAL BESI DAN BAJA |  |  |  |  | 0
| 1 |  | Baja (ulir) U-39 | kg | 14600 |  | 0 | 14600
| 2 |  | Baja (ulir) U-48 | kg | 14600 |  | 0 | 14600
| 3 |  | Baja Tahan Karat ( Stainless Steel ) | kg | 80340 |  | 0 | 80340
| 4 |  | Baja L 40.40.4 | kg | 14840 |  | 0 | 14840
| 5 |  | Frame besi L.30.30.3 | kg | 14840 |  | 0 | 14840
| 6 |  | Frame Allum L.10.1 | kg | 25000 |  | 0 | 25000
| 7 |  | Besi angkur diameter 8 | kg | 35000 |  | 0 | 35000
| 8 |  | Besi angkur/mur/baut | kg | 16660 |  | 0 | 16660
| 9 | [5 empty] | 0
| 10 |  | Baut | kg | 17000 |  | 0 | 17000
| 11 |  | Besi hollow 38.38.2 | kg | 13700 |  | 0 | 13700
| 12 |  | Besi hollow 50.50.3 | kg | 13800 |  | 0 | 13800
| 1 |  | Besi hollow galvanis 40.40 | m' | 4200 | 4666.6667 | 4200 | 6250
| 14 |  | Besi lis kaca (1 x 1) cm | m' | 0 |  | 0 | 10500
| 15 |  | Besi plat baja tebal 2 mm | kg | 0 |  | 0 | 25000
| 16 |  | Besi profil | kg | 0 |  | 0 | 14840
| 17 |  | Besi siku | kg | 0 |  | 0 | 14700
| 18 |  | Besi siku 30x30x3 mm | kg | 0 |  | 0 | 13000
| 19 |  | Besi siku 40x40x4 mm | kg | 0 |  | 0 | 15667
| 20 |  | Baja Profil Siku | kg | 0 |  | 0 | 15500
| 21 |  | Besi siku 40x40x4 | m' | 0 |  | 0 | 20825
| 22 |  | Besi siku 20x20 tebal 2 mm | m | 0 |  | 0 | 19500
| 23 |  | Besi strip | kg | 0 |  | 0 | 7500
| 24 |  | Teralis Besi Strip lengkap dengan accessories | M2 | 0 |  | 0 | 150000
| 25 |  | Pelat Strip t=2,6 mm, L=12 cm | buah | 0 |  | 0 | 21000
| 26 |  | Pelat Strip t=2,6 mm, L=14 cm | buah | 0 |  | 0 | 29000
| 27 |  | Pelat Strip t=2,6 mm, L=17 cm | buah | 0 |  | 0 | 39000
| 28 |  | Pelat Strip t=2,6 mm, L=34 cm | buah | 0 |  | 0 | 58000
| 29 |  | Angkur Baja Full Drat ASTM 307 dia. 10 mm Panjang 35 cm | buah | 0 |  | 0 | 9200
| 30 |  | Angkur Baja Full Drat ASTM 307 dia 10 mm Panjang 65 cm | buah | 0 |  | 0 | 18000
| 31 |  | Besi strip (0,2x2) cm | m' | 0 |  | 0 | 5000
| 32 |  | Besi strip (0,2x2) cm | kg | 0 |  | 0 | 15000
| 33 |  | Besi strip (20x3) mm | kg | 0 |  | 0 | 17250
| 34 |  | Plat Strip 3/30 mm | m' | 0 |  | 0 | 9900
| 35 |  | Besi strip tebal 5 mm | kg | 0 |  | 0 | 7500
| 36 |  | BjTP | kg | 13050 | 14500 | 13050 | 14250
| 36 |  | Baja Tulangan Polos (BjTP) diameter < 12 mm | kg | 13050 | 14500 | 13050 | 14250
| 38 |  | Baja Tulangan Polos (BjTP) diameter >12 mm | kg | 0 |  | 0 | 16000
| 39 |  | BjTS | kg | 0 |  | 0 | 14500
| 40 |  | Baja Tulangan Sirip (BjTS) diameter < 12 mm | kg | 0 |  | 0 | 14500
| 41 |  | Baja Tulangan Sirip (BjTS) diameter >12 mm | kg | 0 |  | 0 | 16500
| 42 |  | Bronjong kawat pabrikan Uk.2x1x0,5 ø 3mm mesh 8x10 | Unit | 0 |  | 0 | 460000
| 43 |  | Bronjong kawat pabrikan Uk.3x1,5x0,5 ø 3mm mesh 8x10 | Unit | 0 |  | 0 | 891000
| 44 |  | Bronjong kawat pabrikan Uk.3x1x0,5 ø 3mm mesh 8x10 | Unit | 0 |  | 0 | 656000
| 45 |  | Bronjong kawat pabrikan Uk.4x1x0,5 ø 3mm mesh 8x10 | Unit | 0 |  | 0 | 805000
| 46 |  | Dinabolt dia. 12mm (10-15 cm) | buah | 0 |  | 0 | 4550
| 47 |  | Dynabolt M12 | buah | 0 |  | 0 | 30500
| 48 |  | Jaring Kawat Baja dilas | kg | 0 |  | 0 | 15150
| 49 |  | Kawat bronjong | kg | 0 |  | 0 | 15680
| 50 |  | Kawat duri | roll | 0 |  | 0 | 116750
| 51 |  | Kawat galvanis Ø 3 mm | kg | 0 |  | 0 | 26020
| 52 |  | Kawat galvanis Ø 4 mm | kg | 0 |  | 0 | 25400
| 53 |  | Kawat galvanis Ø 5 mm | kg | 0 |  | 0 | 22800
| 54 |  | Kawat harmonika 12 x 24 mm | m2 | 0 |  | 0 | 28450
| 55 |  | Kawat harmonika 14 x 30 mm | m2 | 0 |  | 0 | 28470
| 56 |  | Kawat harmonika 14 x 35 mm | m2 | 0 |  | 0 | 27900
| 57 |  | Kawat kasa | m2 | 0 |  | 0 | 26900
| 58 |  | Kawat beton | kg | 27720 | 30800 | 27720 | 18800
| 59 |  | Kawat bendrat | kg | 0 |  | 0 | 18800
| 60 |  | Kawat duri | m' | 0 |  | 0 | 1750
| 61 |  | Kawat seng 3mm | kg | 0 |  | 0 | 18800
| 62 |  | Kawat harmonika | m2 | 0 |  | 0 | 34620
| 63 |  | Kawat jaring panjang 240 cm | lembar | #VALUE! | Lebar 120 cm | #VALUE! | 300000
| 1 |  | Kawat las | kg | 66600 | 74000 | 66600 | 45550
| 65 |  | Kawat nyamuk | m3 | 0 |  | 0 | 20190
| 66 |  | Kawat nyamuk nylon | m2 | 0 |  | 0 | 18000
| 67 |  | Kawat Ø 4 mm | kg | 0 |  | 0 | 35000
| 68 |  | Lapisan hot deep galvanis | kg | 0 |  | 0 | 8400
| 1 |  | Paku | kg | 33075 | 36750 | 33075 | 20000
| 1 |  | Paku 1 inch | kg | 33075 | 36750 | 33075 | 15000
| 36 |  | Paku 12 cm | buah | 33901.875 | 37668.75 | 33901.875 | 1500
| 36 |  | Paku 2 inch | kg | 33901.875 | 37668.75 | 33901.875 | 18000
| 36 |  | Paku 4 inch | kg | 33901.875 | 37668.75 | 33901.875 | 19000
| 74 |  | Paku biasa 5 inchi | kg | 20000 |  | 0 | 20000
| 75 |  | Paku 5 dan 10 cm | kg | 20000 |  | 0 | 20000
| 76 |  | Paku 5 dan 7 cm | kg | 20000 |  | 0 | 20000
| 77 |  | Paku 7 - 10 cm | kg | 20000 |  | 0 | 20000
| 78 |  | Paku 3 cm | kg | 15000 |  | 0 | 15000
| 79 |  | Paku Tripleks | kg | 17500 |  | 0 | 17500
| 80 |  | Paku beton | kg | 39450 |  | 0 | 39450
| 81 |  | Paku Beton 5 cm | buah | 200 |  | 0 | 200
| 82 |  | Paku hak panj 15cm | kg | 22070 |  | 0 | 22070
| 83 |  | Paku pancing 6x23 | kg | 19460 |  | 0 | 19460
| 84 |  | Paku payung | kg | 35590 |  | 0 | 35590
| 85 |  | Paku rivet | buah | 200 |  | 0 | 200
| 1 |  | Paku sekrup | kg | 216000 | 600 (buah) | 540 | 30090
| 87 |  | Paku sekrup (buah) | buah | 1600 |  | 0 | 1600
| 88 |  | Paku Sekrup 1-2 cm | buah | 1600 |  | 0 | 1600
| 89 |  | Paku Fishes/kotak | kotak | 29000 |  | 0 | 29000
| 90 |  | Paku Fishes | buah | 580 |  | 0 | 580
| 91 |  | Pintu tahan api | unit | 8000000 |  | 0 | 8000000
| 92 |  | Pipa baja dia. 30 cm | m' | 1680000 |  | 0 | 1680000
| 93 |  | Pipa baja dia. 40 cm | m' | 2240000 |  | 0 | 2240000
| 94 |  | Pipa baja dia. 50 cm | m' | 2800000 |  | 0 | 2800000
| 95 |  | Pipa besi hitam 1 inch | m' | 15500 |  | 0 | 15500
| 96 |  | Pipa besi hitam 1,5 inch | m' | 22000 |  | 0 | 22000
| 97 |  | Pipa besi hitam 2 inch | m' | 31000 |  | 0 | 31000
| 98 |  | Pipa besi hitam 3 inch | m' | 42000 |  | 0 | 42000
| 99 |  | Saringan pasir | m' | 16650 |  | 0 | 16650
| 100 |  | Sekrup kait | buah | 700 |  | 0 | 700
| 101 |  | Wiremesh M10 | kg | 12430 | 96,54 kg/lembar | #VALUE! | 12430
| 102 |  | Wiremesh M12 | kg | 12660 | 139,02 kg/lembar | #VALUE! | 12660
| 103 |  | Wiremesh M6 | kg | 11522 | 34,76 kg/lembar | #VALUE! | 11522
| 104 |  | Wiremesh M7 | kg | 11816 | 47,31 kg/lembar | #VALUE! | 11816
| 105 |  | Wiremesh M8 | kg | 12049 | 61,79 kg/lembar | #VALUE! | 12049
| 106 |  | Wiremesh M9 | kg | 12276 | 8,20 kg/lembar | #VALUE! | 12276
| E | MATERIAL PENUTUP ATAP |  |  |  |  | 0
| 1 |  | Aluminium gelombang 95x180 cm | lembar | 180400 |  | 0 | 180400
| 2 |  | Asbes gelombang kecil 4mm (150x105) | lembar | 47800 |  | 0 | 47800
| 3 |  | Asbes gelombang kecil 4mm (180x105) | lembar | 57300 |  | 0 | 57300
| 4 |  | Asbes gelombang kecil 4mm (210x105) | lembar | 65300 |  | 0 | 65300
| 5 |  | Asbes gelombang kecil 4mm (240x105) | lembar | 75500 |  | 0 | 75500
| 6 |  | Asbes gelombang besar 5 mm, 150x105 cm | lembar | 120000 |  | 0 | 120000
| 7 |  | Asbes gelombang besar 5 mm, 180x92 cm | lembar | 85500 |  | 0 | 85500
| 8 |  | Asbes gelombang besar 5 mm, 200x92 cm | lembar | 94000 |  | 0 | 94000
| 9 |  | Asbes gelombang besar 5 mm, 210x105 cm | lembar | 125000 |  | 0 | 125000
| 10 |  | Asbes gelombang besar 5 mm, 225x92 cm | lembar | 104900 |  | 0 | 104900
| 11 |  | Asbes gelombang besar 5 mm, 240x105 cm | lembar | 130000 |  | 0 | 130000
| 12 |  | Asbes gelombang besar 5 mm, 250x92 cm | lembar | 113400 |  | 0 | 113400
| 13 |  | Asbes gelombang besar 5 mm, 300x105 cm | lembar | 135000 |  | 0 | 135000
| 14 |  | Asbes gelombang besar 6 mm, 180x108 cm | lembar | 93000 |  | 0 | 93000
| 15 |  | Asbes gelombang besar 6 mm, 210x108 cm | lembar | 92900 |  | 0 | 92900
| 16 |  | Asbes gelombang besar 6 mm, 240x108 cm | lembar | 99600 |  | 0 | 99600
| 17 |  | Asbes gelombang besar 6 mm, 270x108 cm | lembar | 113400 |  | 0 | 113400
| 18 |  | Asbes gelombang besar 6 mm, 300x108 cm | lembar | 131000 |  | 0 | 131000
| 19 |  | Asbes gelombang kecil 4 mm, 270x105 cm | lembar | 88400 |  | 0 | 88400
| 20 |  | Asbes gelombang kecil 4 mm, 300x105 cm | lembar | 100500 |  | 0 | 100500
| 21 |  | Atap metal berpasir | m2 | 112500 |  | 0 | 112500
|  |  | Atap metal lapis pasir | lembar | 50700
| 22 |  | Atap metal lembaran | m2 | 198000 | 220000 | 198000 | 112500
| 23 |  | Atap metal menerus | m2 | 0 |  | 0 | 80000
| 24 |  | Atap Rumbia / Atap Saung 150cmx50cm | buah | 0 |  | 0 | 20000
| 25 |  | Atap UPVC uk. 86x119 cm | m2 | 0 |  | 0 | 200000
| 26 |  | Bitumen tekstur genting | lembar | 0 |  | 0 | 62700
| 27 |  | Bubung genteng kodok | buah | 0 |  | 0 | 8600
| 28 |  | Bubung genteng palentong | buah | 0 |  | 0 | 10700
| 29 |  | Bubungan asbes besar | buah | 0 |  | 0 | 30700
| 30 |  | Bubungan asbes kecil | buah | 0 |  | 0 | 48100
| 31 |  | Bubungan beton press | buah | 0 |  | 0 | 5300
| 32 |  | Fibre glass (jabes) 180x105 cm | lembar | 0 |  | 0 | 78500
| 33 |  | Fibre glass (jabes) 200x92 cm | lembar | 0 |  | 0 | 68500
| 34 |  | Fibre glass (jabes) 210x105 cm | buah | 0 |  | 0 | 89700
| 35 |  | Fibre glass (jabes) 250x105 cm | buah | 0 |  | 0 | 122300
| 36 |  | Fibre glass (jabes) 250x92 cm | buah | 0 |  | 0 | 162500
| 37 |  | Fibreglass 180x90 cm | lembar | 0 |  | 0 | 59600
| 38 |  | Frame 'S' 85.50 tinggi profil 85 dan tebal 0,75 mm | batang | 0 |  | 0 | 145000
| 39 |  | Galvalum Gelombang Lapis Pasir | lembar | 0 |  | 0 | 61200
| 40 |  | Genteng aspal 80x100 cm | buah | 0 |  | 0 | 149700
| 41 |  | Genteng beton | buah | 0 |  | 0 | 6800
| 42 |  | Genteng decra bond | buah | 0 |  | 0 | 9800
| 43 |  | Genteng kodok | buah | 0 |  | 0 | 3400
| 44 |  | Genteng kodok glazuur | buah | 0 |  | 0 | 5800
| 45 |  | Genteng metal | lembar | 0 |  | 0 | 50700
| 46 |  | Genteng metal berpasir | lembar | 0 |  | 0 | 30500
| 47 |  | Genteng palentong | buah | 0 |  | 0 | 2800
| 48 |  | Genteng palentong super | buah | #VALUE! | setara morando | #VALUE! | 5300
| 49 |  | Listplang papan kalsiboard | buah | 0 |  | 0 | 56200
| 50 |  | Listplang tekstur kayu | buah | 0 |  | 0 | 54500
| 51 |  | Nok genteng aspal | buah | 0 |  | 0 | 95000
| 52 |  | Nok genteng beton | buah | 0 |  | 0 | 9600
| 53 |  | Nok genteng metal | buah | 0 |  | 0 | 25600
| 54 |  | Nok paten 105 cm | lembar | 0 |  | 0 | 70000
| 55 |  | Nok paten 108 cm | lembar | 0 |  | 0 | 75000
| 56 |  | Nok paten 92 cm | lembar | 0 |  | 0 | 65000
| 57 |  | Nok setel rata 105 cm | lembar | 0 |  | 0 | 75000
| 58 |  | Nok setel rata 108 cm | lembar | 0 |  | 0 | 80000
| 59 |  | Nok setel rata 92 cm | lembar | 0 |  | 0 | 70000
| 60 |  | Nok standar | lembar | 0 |  | 0 | 67000
| 61 |  | Nok stel gelombang 105 cm | lembar | 0 |  | 0 | 70000
| 62 |  | Nok stel gelombang 108 cm | lembar | 0 |  | 0 | 80000
| 63 |  | Nok stel gelombang 92 cm | lembar | 0 |  | 0 | 60000
| 64 |  | Reng batten 0,5 | batang | 0 |  | 0 | 35000
| 65 |  | Roof light fiberglass | lembar | 0 |  | 0 | 116300
| 66 |  | Seng gelombang | lembar | 0 |  | 0 | 85000
| 67 |  | Seng gelombang 3x6 inch | lembar | 0 |  | 0 | 83100
| 68 |  | Seng Gelombang 105 cm x 180 cm | Lembar | 0 |  | 0 | 85000
| 69 |  | Seng gelombang bjls 0.18 panjang 180 cm | lembar | 0 |  | 0 | 55200
| 70 |  | Seng gelombang bjls 0.20 panjang 180 cm | lembar | 0 |  | 0 | 63900
| 71 |  | Seng gelombang bjls 30 panjang 180 cm | lembar | 0 |  | 0 | 73300
| 72 |  | Seng gelombang bjls 0.40 panjang 180 cm | lembar | 0 |  | 0 | 73000
| 73 |  | Seng gelombang bjls 28 | lembar | 0 |  | 0 | 85500
| 74 |  | Seng gelombang bljs 30 | lembar | 0 |  | 0 | 79000
| 75 |  | Seng gelombang panjang 200 cm | lembar | 0 |  | 0 | 85000
| 76 |  | Seng plat BJLS 0.18 lebar 55 cm | m' | 0 |  | 0 | 24800
| 77 |  | Seng plat BJLS 0.20 lebar 55 cm | m' | 0 |  | 0 | 28100
| 78 |  | Seng plat BJLS 0.28 lebar 55 cm | m' | 0 |  | 0 | 30400
| 79 |  | Seng plat BJLS 0.30 lebar 55 cm | m' | 0 |  | 0 | 34600
| 80 |  | Seng plat 3x6 inch | lembar | 0 |  | 0 | 66900
| 81 |  | Seng plat 3x6 inch bjls 28 | lembar | 0 |  | 0 | 72200
| 82 |  | Seng pelat | lembar | 0 |  | 0 | 72200
| 83 |  | Seng Pelat 90x180 cm bjls 28 | lembar | 0 |  | 0 | 72200
| 84 |  | Seng plat bjls 28 | m' | 0 |  | 0 | 70200
| 85 |  | Seng plat bjls 30 | m' | 0 |  | 0 | 74400
| 86 |  | Seng plat bjls 30 | lembar | 0 |  | 0 | 35000
| 87 |  | Sirap (100 lbr) | pak | 0 |  | 0 | 200000
| 88 |  | Sirap kayu | buah | 0 |  | 0 | 5000
| 89 |  | Wab capsule 62.27 tinggi 62 mm dan tebal 0,4mm | batang | 0 |  | 0 | 55000
| 90 |  | MATERIAL PLAFON |  | 0 |  | 0
| 91 |  | Asbes 1,00 x 1,00 m | lembar | 0 |  | 0 | 17400
| 92 |  | Compon Flafond | kg | 0 |  | 0 | 5000
| 93 |  | cross tee | batang | 0 |  | 0 | 18000
| 1 |  | GRC Pelat t=4 mm uk 122x244 cm | lembar | 72000 | 80000 | 72000 | 200000
| 95 |  | GRCboard (120 cm x 240 cm x 5 mm) | m2 | 80800 |  | 0 | 80800
| 96 |  | GRCboard (120 cm x 240 cm x 6 mm) | m2 | 99300 |  | 0 | 99300
| 97 |  | Gypsum Board (120 cm x 240 cm x 12 mm) | lembar | 93000 |  | 0 | 93000
| 98 |  | Gypsum Board (122 cm x 244 cm x 12 mm) | Lembar | 96000 |  | 0 | 96000
| 1 |  | Gypsum board (120 cm x 240 cm x 9 mm) | lembar | 70000 |  | 0 | 70000
| 100 |  | Rockwool tebal 50 mm | m2 | 290000 |  | 0 | 290000
| 101 |  | Lambersening plafon ˂3 | m2 | 180000 |  | 0 | 180000
| 102 |  | Lambersening plafon ˃3 | m2 | 200000 |  | 0 | 200000
| 1 |  | List gypsum profil | m' | 9900 | 11000 | 9900 | 15800
| 1 |  | Listplank GRC lebar 20 cm | m' | 24750 | 110000 (batang) | 99000 | 21000
| 105 |  | Listplank GRC lebar 30 cm | m' | 23000 |  | 0 | 23000
| 106 |  | Main tee | batang | 34000 |  | 0 | 34000
| 107 |  | Papan semen | m2 | 45000 |  | 0 | 45000
| 1 |  | Asbes gelombang | lembar | 101475 | 112750 | 101475 | 62400
| 109 |  | Pelat asbes tebal 3,5 mm | lembar | 62400 |  | 0 | 62400
| 110 |  | Pelat asbes tebal 4 mm | lembar | 69800 |  | 0 | 69800
| 111 |  | Plafon akustik 30x30 cm | lembar | 6200 |  | 0 | 6200
| 112 |  | Plafon akustik 30x60 cm | lembar | 13900 |  | 0 | 13900
| 113 |  | Plafon akustik 60x120 cm | lembar | 24000 |  | 0 | 24000
| F | MATERIAL PENUTUP LANTAI DAN DINDING |  |  |  |  | 0
| 1 |  | Bata Ekspose Tempel warna natural 8x24x2 cm | m' | 125000 |  | 0 | 125000
| 2 |  | Bata tempel | buah | 2500 |  | 0 | 2500
| 3 |  | Batako 20x40x10 cm | buah | 3000 | 1200 | 1080 | 3000
| 4 |  | Batu andesit 30x30 t=3cm | m2 | 165000 |  | 0 | 165000
| 5 |  | Batu andesit 30x30 t=5cm | m2 | 265000 |  | 0 | 265000
| 6 |  | Batu paras | m2 | 125000 |  | 0 | 125000
| 7 |  | Batu paros | m2 | 131600 |  | 0 | 131600
| 8 |  | Batu tempel hitam | m2 | 121600 |  | 0 | 121600
| 9 |  | Floor hardener | kg | 5000 |  | 0 | 5000
| 10 |  | Flooring Kayu Kruing 1,5x13,5x60 cm | m2 | 195000 |  | 0 | 195000
| 11 |  | Flooring Kayu Merbau 1,5x9x30cm | m2 | 420000 |  | 0 | 420000
| 12 |  | Flooring Kayu Sonokeling Grade B 1,5x9x30cm | m2 | 420000 |  | 0 | 420000
| 13 |  | Granit bakar 10x10, t=2cm | m2 | 275000 |  | 0 | 275000
| 14 |  | Granit bakar 30x30, t=2cm | m2 | 315000 |  | 0 | 315000
| 15 |  | Granit tile unpolish / anti skid | m2 | 220100 |  | 0 | 220100
| 16 |  | Granit tile 30x30 cm (double loading) | buah | 27700 |  | 0 | 27700
| 17 |  | Granit tile 40x40 cm (double loading) | buah | 39200 |  | 0 | 39200
| 18 |  | Granit tile 60x60 cm (double loading) | buah | 92800 |  | 0 | 92800
| 19 |  | Granito 30 x 30 cm | m2 | 326400 |  | 0 | 326400
| 20 |  | Granito 40 x 40 cm | m2 | 242500 |  | 0 | 242500
| 21 |  | Guiding Block Warna t = 6 cm | m2 | 330600 |  | 0 | 330600
| 22 |  | Homogenous tile 30x30 cm | buah | 20000 |  | 0 | 20000
| 23 |  | Homogenous tile 40x40 cm | buah | 30000 |  | 0 | 30000
| 24 |  | Homogenous tile 60x60 cm | buah | 50000 |  | 0 | 50000
| 25 |  | Homogenous tile unpolish 30x30 cm | buah | 27000 |  | 0 | 27000
| 26 |  | Homogenous tile unpolish 40x40 cm | buah | 39000 |  | 0 | 39000
| 27 |  | Homogenous tile unpolish 60x60 cm | buah | 56000 |  | 0 | 56000
| 28 |  | Homogenous tile dinding 30x30 cm | buah | 22000 |  | 0 | 22000
| 29 |  | Homogenous tile dinding 40x40 cm | buah | 30000 |  | 0 | 30000
| 30 |  | Homogenous tile dinding 60x60 cm | buah | 35000 |  | 0 | 35000
| 31 |  | Karpet | m2 | 45000 |  | 0 | 45000
| 32 |  | Keramik 20 x 25 cm | buah | 2400 |  | 0 | 2400
| 33 |  | Keramik 10 x 20 cm | buah | 2300 |  | 0 | 2300
| 34 |  | Keramik 20x20 cm | buah | 2200 |  | 0 | 2200
| 35 |  | Keramik 25 x 25 cm | buah | 3100 |  | 0 | 3100
| 36 |  | Keramik 30x30 cm | buah | 4000 |  | 0 | 4000
| 37 |  | Keramik 40x40 cm | buah | 8100 | 78000 (DUS) | #VALUE! | 8100
| 38 |  | Keramik 60x60 cm | buah | 12000 |  | 0 | 12000
| 39 |  | Keramik Variasi 30x30 cm | buah | 4000 |  | 0 | 4000
| 40 |  | Keramik Variasi 40x40 cm | buah | 8100 |  | 0 | 8100
| 41 |  | KeramikVariasi 60x60 cm | buah | 12000 |  | 0 | 12000
| 42 |  | Step Nosing Keramik 10x60 cm | buah | 28000 |  | 0 | 28000
| 43 |  | Keramik Tactile 30x30 cm | buah | 37000 |  | 0 | 37000
| 44 |  | Keramik Tactile 40x40 cm | buah | 39500 |  | 0 | 39500
| 45 |  | Keramik artistik 10x10 cm | buah | 1500 |  | 0 | 1500
| 1 |  | Keramik artistik 20x20 cm | buah | 2400 | 4100 | 3690 | 2000
| 47 |  | Keramik artistik 30x30 cm | buah | 3000 |  | 0 | 3000
| 48 |  | Keramik artistik 40x40 cm | buah | 4000 |  | 0 | 4000
| 49 |  | Keramik artistik 8x8 cm | buah | 1000 |  | 0 | 1000
| 50 |  | Keramik cuting 50x50 | buah | 27500 |  | 0 | 27500
| 51 |  | Keramik dinding 10x20 cm | buah | 2000 |  | 0 | 2000
| 1 |  | Keramik dinding 20x20 cm | buah | 2900 | 57200 | 51480 | 3000
| 53 |  | Keramik dinding artistik 10x20 cm | buah | 2500 |  | 0 | 2500
| 54 |  | Keramik dinding artistik 5x20 cm | buah | 2000 |  | 0 | 2000
| 55 |  | Lamparquet Kayu Merbau 1x6x20cm | m2 | 190000 |  | 0 | 190000
| 56 |  | Lamparquet Kayu Merbau 1x9x20cm | m2 | 200000 |  | 0 | 200000
| 57 |  | Lantai engineering wood | m2 | 200000 |  | 0 | 200000
| 58 |  | Lantai Parket Jati grade A 1,2x5x17 cm | m2 | 175000 |  | 0 | 175000
| 59 |  | Lantai Parket Jati grade A 1,2x5x20cm | m2 | 222000 |  | 0 | 222000
| 60 |  | Lantai Parket Jati grade A 1,2x5x25 cm | m2 | 250000 |  | 0 | 250000
| 61 |  | Lantai Parket Jati grade A 1,2x5x30 cm | m2 | 280000 |  | 0 | 280000
| 62 |  | Lantai Parket Jati grade B 1,2x5x17 cm | m2 | 160000 |  | 0 | 160000
| 63 |  | Lantai Parket Jati grade B 1,2x5x20cm | m2 | 195000 |  | 0 | 195000
| 64 |  | Lantai Parket Jati grade B 1,2x5x25 cm | m2 | 210000 |  | 0 | 210000
| 65 |  | Lantai Parket Jati grade B 1,2x5x30 cm | m2 | 250000 |  | 0 | 250000
| 66 |  | Lantai Parket Jati grade C 1,2x5x20cm | m2 | 140000 |  | 0 | 140000
| 67 |  | Lantai Parket Jati grade C 1,2x5x25 cm | m2 | 150000 |  | 0 | 150000
| 68 |  | Lantai Parket Jati grade C 1,2x5x30 cm | m2 | 160000 |  | 0 | 160000
| 69 |  | Lem | kg | 60000 |  | 0 | 60000
| 70 |  | Marmer | buah | 800000 |  | 0 | 800000
| 71 |  | Marmer | m2 | 492600 |  | 0 | 492600
| 72 |  | Marmer Graphir 10x10 cm | buah | 20000 |  | 0 | 20000
| 73 |  | Marmer Graphir 12x12 cm | buah | 25000 |  | 0 | 25000
| 74 |  | Pen Kuningan titik acuan | buah | 27000 |  | 0 | 27000
| 75 |  | Mozaik porselen 10 x 20 cm | m2 | 73400 |  | 0 | 73400
| 76 |  | Mozaik porselen 15 x 15 cm | m2 | 74400 |  | 0 | 74400
| 77 |  | Mozaik porselen 20 x 20 cm | m2 | 75400 |  | 0 | 75400
| 78 |  | Mozaik porselen 20 x 25 cm | m2 | 75400 |  | 0 | 75400
| 79 |  | Parquet kayu solid | m2 | 306600 |  | 0 | 306600
| 80 |  | Plint Kayu 10 cm | buah | 85000 |  | 0 | 85000
| 81 |  | Plint keramik 10 x 20 cm | buah | 8200 |  | 0 | 8200
| 82 |  | Plint keramik 5 x 20 cm | buah | 3400 |  | 0 | 3400
| 83 |  | Plint granit 10 cm x 40 cm | buah | 24000 |  | 0 | 24000
| 84 |  | Plint granit 10cm x 30cm | buah | 22600 |  | 0 | 22600
| 85 |  | Plint homogenous tile uk. 10-15x30 cm | buah | 5000 |  | 0 | 5000
| 86 |  | Plint homogenous tile uk. 10-15x40 cm | buah | 7000 |  | 0 | 7000
| 87 |  | Plint homogenous tile uk. 10-15x60 cm | buah | 10000 |  | 0 | 10000
| 88 |  | Plint homogenous tile unpolish uk. 10-15x30 cm | buah | 7000 |  | 0 | 7000
| 89 |  | Plint homogenous tile unpolish uk. 10-15x40 cm | buah | 9000 |  | 0 | 9000
| 90 |  | Plint homogenous tile unpolish uk. 10-15x60 cm | buah | 13000 |  | 0 | 13000
| 91 |  | Plint internal cove uk. 5x5x20 cm | buah | 5000 |  | 0 | 5000
| 92 |  | Plint keramik 10 x 30 cm | buah | 15300 |  | 0 | 15300
| 93 |  | Plint keramik uk. 10-15x20 cm | buah | 2000 |  | 0 | 2000
| 94 |  | Plint keramik uk. 10-15x30 cm | buah | 3000 |  | 0 | 3000
| 95 |  | Plint keramik uk. 10-15x40 cm | buah | 4000 |  | 0 | 4000
| 96 |  | Plint keramik uk. 10-15x60 cm | buah | 5000 |  | 0 | 5000
| 97 |  | Plint teralux kerang uk. 10-15x30 cm | buah | 2000 |  | 0 | 2000
| 98 |  | Plint teralux kerang uk. 10-15x40 cm | buah | 3000 |  | 0 | 3000
| 99 |  | Plint teralux kerang uk. 10-15x60 cm | buah | 4000 |  | 0 | 4000
| 100 |  | Plint teralux marmer uk. 10-15x30 cm | buah | 2500 |  | 0 | 2500
| 101 |  | Plint teralux marmer uk. 10-15x40 cm | buah | 3000 |  | 0 | 3000
| 102 |  | Plint teralux marmer uk. 10-15x60 cm | buah | 4000 |  | 0 | 4000
| 103 |  | Plint ubin granit uk. 10-15x30 cm | buah | 6000 |  | 0 | 6000
| 104 |  | Plint ubin granit uk. 10-15x40 cm | buah | 8000 |  | 0 | 8000
| 105 |  | Plint ubin granit uk. 10-15x60 cm | buah | 10000 |  | 0 | 10000
| 106 |  | Plint ubin PC abu-abu uk. 10-15x20 cm | buah | 1000 |  | 0 | 1000
| 107 |  | Plint ubin PC abu-abu uk. 10-15x30 cm | buah | 1500 |  | 0 | 1500
| 108 |  | Plint ubin PC abu-abu uk. 10-15x40 cm | buah | 2000 |  | 0 | 2000
| 109 |  | Plint ubin PC abu-abu uk. 10-15x60 cm | buah | 2500 |  | 0 | 2500
| 110 |  | Plint ubin teraso uk. 10-15x30 cm | buah | 4000 |  | 0 | 4000
| 111 |  | Plint ubin teraso uk. 10-15x40 cm | buah | 6000 |  | 0 | 6000
| 112 |  | Plint ubin warna uk. 10-15x20 cm | buah | 1500 |  | 0 | 1500
| 113 |  | Plint ubin warna uk. 10-15x30 cm | buah | 2000 |  | 0 | 2000
| 114 |  | Plint ubin warna uk. 10-15x40 cm | buah | 3000 |  | 0 | 3000
| 115 |  | Plint ubin warna uk. 10-15x60 cm | buah | 4500 |  | 0 | 4500
| 116 |  | Porselen 10x20 cm | buah | 2000 |  | 0 | 2000
| 117 |  | Porselen 11x11 cm | buah | 1000 |  | 0 | 1000
| 118 |  | Porselen 11x11 cm (dus) | dus | 83000 |  | 0 | 83000
| 119 |  | Porselen 20x20 cm | buah | 4000 |  | 0 | 4000
| 120 |  | Tangga Papan | m2 | 160000 |  | 0 | 160000
| 121 |  | Tangga Parquet / Flooring | m2 | 180000 |  | 0 | 180000
| 122 |  | Tegel plint, PC abu-abu 15 x 20 cm | buah | 6100 |  | 0 | 6100
| 123 |  | Tegel plint, PC warna 10 x 20 cm | buah | 5300 |  | 0 | 5300
| 124 |  | Teraso cor | m3 | 3500000 |  | 0 | 3500000
| 125 |  | Ubin granit 30x30 cm | buah | 14200 |  | 0 | 14200
| 126 |  | Ubin granit 40x40 cm | buah | 20000 |  | 0 | 20000
| 127 |  | Ubin granit 60x60 cm | buah | 30000 |  | 0 | 30000
| 128 |  | Ubin PC abu-abu 20x20 cm | buah | 2000 |  | 0 | 2000
| 129 |  | Ubin PC abu-abu 30x30 cm | buah | 3400 |  | 0 | 3400
| 130 |  | Ubin PC abu-abu 40x40 cm | buah | 4600 |  | 0 | 4600
| 131 |  | Ubin PC abu-abu 60x60 cm | buah | 6000 |  | 0 | 6000
| 132 |  | Ubin porselen lokal 11 x 11 putih | dos | 43800 |  | 0 | 43800
| 133 |  | Ubin porselen lokal 11 x 11 warna | dos | 46900 |  | 0 | 46900
| 134 |  | Ubin porselen lokal 15 x 15 putih | dos | 48400 |  | 0 | 48400
| 135 |  | Ubin porselen lokal 15 x 15 warna | dos | 49900 |  | 0 | 49900
| 136 |  | Ubin teralux marmer 30x30 cm | buah | 45000 |  | 0 | 45000
| 137 |  | Ubin teralux marmer 40x40 cm | buah | 60000 |  | 0 | 60000
| 138 |  | Ubin teralux marmer 60x60 cm | buah | 70000 |  | 0 | 70000
| 139 |  | Ubin teraso 30x30 cm | buah | 24000 |  | 0 | 24000
| 140 |  | Ubin teraso 40x40 cm | buah | 30000 |  | 0 | 30000
| 141 |  | Ubin warna 20x20 cm | buah | 2000 |  | 0 | 2000
| 142 |  | Ubin warna 30x30 cm | buah | 4500 |  | 0 | 4500
| 143 |  | Ubin warna 40x40 cm | buah | 6000 |  | 0 | 6000
| 144 |  | Ubin warna 60x60 cm | buah | 8000 |  | 0 | 8000
| 145 |  | Underlayer karpet | m2 | 10000 |  | 0 | 10000
| 146 |  | UPVC decking | m2 | 500000 |  | 0 | 500000
| 147 |  | Vinyl | buah | 7000 |  | 0 | 7000
| G | MATERIAL BETON DAN ADUKAN PASANGAN |  |  |  |  | 0
| 1 |  | Additive | liter | 51600 |  | 0 | 51600
| 2 |  | Zat Aditif | kg | 25000 |  | 0 | 25000
| 3 |  | Floor lantai (Beton lantai kerja) | m3 | 805600 |  | 0 | 805600
| 4 |  | Lantai Kerja | m3 | 805000 |  | 0 | 805000
| 5 |  | Adukan beton berpori (Aggregat 10/20mm) ready mix | m3 | 2250000 |  | 0 | 2250000
| 6 |  | Adukan beton K-100 ready mix | m3 | 788100 |  | 0 | 788100
| 7 |  | Adukan beton K-125 ready mix | m3 | 805600 |  | 0 | 805600
| 8 |  | Adukan beton K-175 ready mix | m3 | 848100 |  | 0 | 848100
| 9 |  | Adukan beton K-200 ready mix | m3 | 869200 |  | 0 | 869200
| 10 |  | Adukan beton K-225 ready mix | m3 | 887700 |  | 0 | 887700
| 11 |  | Adukan beton K-250 ready mix | m3 | 911300 |  | 0 | 911300
| 12 |  | Adukan beton K-275 ready mix | m3 | 937100 |  | 0 | 937100
| 13 |  | Adukan beton K-300 ready mix | m3 | 961200 |  | 0 | 961200
| 14 |  | Adukan beton K-350 ready mix | m3 | 1001900 |  | 0 | 1001900
| 15 |  | Adukan beton K-400 ready mix | m3 | 1066100 |  | 0 | 1066100
| 16 |  | Adukan beton K-500 ready mix | m3 | 1152800 |  | 0 | 1152800
| 17 |  | Beton fc' 15 Mpa | m3 | 848100 |  | 0 | 848100
| 19 |  | Compound gypsum | kg | 3500 |  | 0 | 3500
| 20 |  | Compound hardboard | kg | 3700 |  | 0 | 3700
| 21 |  | Curing compound | liter | 44100 |  | 0 | 44100
| 22 |  | Flexible waterproofing | kg | 52400 |  | 0 | 52400
| 23 |  | Membran Bakar | m2 | 150000 |  | 0 | 150000
| 24 |  | Cairan Primer | kg | 57500 |  | 0 | 57500
| 36 |  | Formtie/penjaga jarak bekesting/spacer | buah | 13500 | 15000 | 13500 | 7000
| 26 |  | Kassa | m' | 0 |  | 0 | 8100
| 27 |  | Kolom beton pracetak | batang | 0 |  | 0 | 282000
| 28 |  | Panel beton pracetak | lembar | 0 |  | 0 | 125000
| 29 |  | Paper tape hardboard | m' | 0 |  | 0 | 4800
| 30 |  | Pengisi khusus rongga nat | kg | 0 |  | 0 | 15500
| 31 |  | Perekat khusus penutup dinding | kg | 0 |  | 0 | 21100
| 32 |  | Perekat khusus penutup lantai | kg | 0 |  | 0 | 17200
| 33 |  | Semen 40 Kg | zak | 0 |  | 0 | 46600
| 34 |  | Semen 50 Kg | zak | 65700 | 73000 | 65700 | 58200
| 35 |  | Semen grout | kg | 0 |  | 0 | 6000
| 36 |  | Semen merah | kg | 0 |  | 0 | 15800
| 37 |  | Semen Merk II 40 Kg | zak | 0 |  | 0 | 46500
| 38 |  | Semen Merk II 50 Kg | zak | 0 |  | 0 | 57600
| 39 |  | Semen nat | kg | 0 |  | 0 | 16100
| 1 |  | Semen Portland (PC) | kg | 1530 | 1700 | 1530 | 1300
| 41 |  | Semen putih 40 Kg | zak | 0 |  | 0 | 89700
| 42 |  | Semen putih 50 Kg | zak | 0 |  | 0 | 97700
| 1 |  | Semen warna | kg | 18000 | 20000 | 18000 | 7800
| 44 |  | Waterproofing | kg | 61200 |  | 0 | 61200
| 45 |  | Waterproofing Cristalin | kg | 62000 |  | 0 | 62000
| 46 |  | Waterproofing Semen Base | kg | 74500 |  | 0 | 74500
| 47 |  | Waterproofing Acrylic Base | kg | 64000 |  | 0 | 64000
| 48 |  | Joint Sealant | kg | 22000 |  | 0 | 22000
| 49 |  | Polytene 125 Mikron | kg | 46000 |  | 0 | 46000
| 50 |  | Dowel dia. 25 mm (BjTs) | Kg | 15367.9654 |  | 0 | 15367.9654
| 51 |  | Tie Bar Dia. 16 mm (BjTS) | Kg | 17721.519 |  | 0 | 17721.519
| 52 |  | Lolos screen 2 ukuran 9,5-19,0 | m3 | 1970000 |  | 0 | 1970000
| 53 |  | Lolos screen 2 ukuran 0-5 | m3 | 1799000 |  | 0 | 1799000
| 54 |  | Lantai Kerja fc 10 Mpa | m3 | 1236000 |  | 0 | 1236000
| 55 |  | Lantai Kerja fc 7,5 Mpa | m3 | 928000 |  | 0 | 928000
| 56 |  | U-Ditch 30x30x120 cm | Buah | 220000 |  | 0 | 220000
| 57 |  | U-Ditch 30x40x120 cm | Buah | 240000 |  | 0 | 240000
| 58 |  | U-Ditch 40x40x120 cm | Buah | 270000 |  | 0 | 270000
| 59 |  | U-Ditch 40x50x120 cm | Buah | 290000 |  | 0 | 290000
| 60 |  | U-Ditch 40x60x120 cm | Buah | 320000 |  | 0 | 320000
| 61 |  | U-Ditch 50x50x120 cm | Buah | 340000 |  | 0 | 340000
| 62 |  | U-Ditch 50x60x120 cm | Buah | 370000 |  | 0 | 370000
| 63 |  | U-Ditch 50x70x120 cm | Buah | 390000 |  | 0 | 390000
| 64 |  | U-Ditch 60x60x120 cm | Buah | 420000 |  | 0 | 420000
| 65 |  | U-Ditch 60x70x120 cm | Buah | 440000 |  | 0 | 440000
| 66 |  | U-Ditch 60x80x120 cm | Buah | 470000 |  | 0 | 470000
| 67 |  | U-Ditch 80x60x120 cm | Buah | 490000 |  | 0 | 490000
| 68 |  | U-Ditch 80x80x120 cm | Buah | 520000 |  | 0 | 520000
| 69 |  | U-Ditch 80x100x120 cm | Buah | 540000 |  | 0 | 540000
| 70 |  | U-Ditch 100x100x120 cm | Buah | 570000 |  | 0 | 570000
| 71 |  | U-Ditch 100x120x120 cm | Buah | 590000 |  | 0 | 590000
| 72 |  | U-Ditch 120x120x120 cm | Buah | 620000 |  | 0 | 620000
| 73 |  | U-Ditch 120x140x120 cm | Buah | 640000 |  | 0 | 640000
| 74 |  | U-Ditch 140x140x120 cm | Buah | 670000 |  | 0 | 670000
| 75 |  | U-Ditch 150x100x120 cm | Buah | 680000 |  | 0 | 680000
| 76 |  | U-Ditch 150x150x120 cm | Buah | 710000 |  | 0 | 710000
| 77 |  | U-Ditch 150x170x120 cm | Buah | 730000 |  | 0 | 730000
| 78 |  | U-Ditch 160x160x120 cm | Buah | 750000 |  | 0 | 750000
| 79 |  | U-Ditch 160x180x120 cm | Buah | 780000 |  | 0 | 780000
| 80 |  | U-Ditch 180x180x120 cm | Buah | 800000 |  | 0 | 800000
| 81 |  | U-Ditch 180x200x120 cm | Buah | 830000 |  | 0 | 830000
| 82 |  | U-Ditch 200x200x120 cm | Buah | 850000 |  | 0 | 850000
| 83 |  | Tutup U-Ditch 39x60x6 (tipe LD) | buah | 70000 |  | 0 | 70000
| 84 |  | Tutup U-Ditch 51x60x7 (tipe LD) | buah | 100000 |  | 0 | 100000
| 85 |  | Tutup U-Ditch 62x60x7,5 (tipe LD) | buah | 125000 |  | 0 | 125000
| 86 |  | Tutup U-Ditch 73x60x7,8 (tipe LD) | buah | 165000 |  | 0 | 165000
| 87 |  | Tutup U-Ditch 94x60x10 (tipe LD) | buah | 195000 |  | 0 | 195000
| 88 |  | Tutup U-Ditch 39x60x9 (tipe HD) | buah | 125000 |  | 0 | 125000
| 89 |  | Tutup U-Ditch 51x60x10 (tipe HD) | buah | 176000 |  | 0 | 176000
| 90 |  | Tutup U-Ditch 73x60x14 (tipe HD) | buah | 235000 |  | 0 | 235000
| 91 |  | Tutup U-Ditch 94x60x15 (tipe HD) | Buah | 375000 |  | 0 | 375000
| H | MATERIAL CAT |  |  |  |  | 0
| 1 |  | Cat anti karat | kg | 58200 |  | 0 | 58200
| 2 |  | Cat besi | kg | 62800 |  | 0 | 62800
| 3 |  | Cat coating | liter | 75700 |  | 0 | 75700
| 4 |  | Cat genteng | kg | 52800 |  | 0 | 52800
| 5 |  | Cat tembok per 20 kg | kg | 528800 |  | 0 | 528800
| 6 |  | Cat antara (cat besi) | kg | 49700 |  | 0 | 49700
| 7 |  | Cat dasar (cat besi) | kg | 52300 |  | 0 | 52300
| 8 |  | Cat dasar (cat kayu) | kg | 38200 |  | 0 | 38200
| 9 |  | Cat kayu | kg | 50000 |  | 0 | 50000
| 10 |  | Cat dasar (cat tembok eksterior) | kg | 128500 |  | 0 | 128500
| 1 |  | Cat dasar (cat tembok interior) | kg | 39600 | 44000 | 39600 | 119100
| 12 |  | Cat Dasar Plafond | Kg | 0 |  | 0 | 128500
| 13 |  | Cat Plafond Eksterior | kg | 0 |  | 0 | 119100
| 14 |  | Cat epoxy | kg | 0 |  | 0 | 30000
| 15 |  | Cat kedap air ( water base) | kg | 0 |  | 0 | 53300
| 16 |  | Cat penutup (cat besi) | kg | 0 |  | 0 | 54700
| 17 |  | Cat penutup (cat kayu) | kg | 0 |  | 0 | 58500
| 18 |  | Cat penutup (cat tembok eksterior) | kg | 0 |  | 0 | 136600
| 1 |  | Cat penutup (cat tembok interior) | kg | 50400 | 56000 | 50400 | 130500
| 3 |  | Cat dinding | m2 | 25000 |  | 0 | 25000
| 21 |  | Cat zyncromate | kg | 26000 |  | 0 | 26000
| 22 |  | Cat Thermoplast | kg | 29120 |  | 0 | 29120
| 23 |  | Glass Beads | kg | 18000 |  | 0 | 18000
| 24 |  | Compressor | jam | 92500 |  | 0 | 92500
| 25 |  | Logo PU Akrilik 40x40 cm | buah | 400000 |  | 0 | 400000
| 26 |  | Logo PU Plat Baja 80x80 cm | buah | 450000 |  | 0 | 450000
| 27 |  | Nomor Rumah Akrilik 15x30 cm | buah | 55000 |  | 0 | 55000
| 28 |  | Bak Cuci Piring | unit | 436500 |  | 0 | 436500
| 29 |  | Shower Set | unit | 666000 |  | 0 | 666000
| 30 |  | Dempul | kg | 33500 |  | 0 | 33500
| 31 |  | Dempul jadi | kg | 35500 |  | 0 | 35500
| 32 |  | Kuas 1" | buah | 7100 |  | 0 | 7100
| 33 |  | Kuas 2" | buah | 9800 |  | 0 | 9800
| 34 |  | Kuas 4" | buah | 14100 |  | 0 | 14100
| 35 |  | Kuas 3 inch | buah | 10400 |  | 0 | 10400
| 36 |  | Melamic | kg | 60000 |  | 0 | 60000
| 37 |  | Meni besi | kg | 39700 |  | 0 | 39700
| 38 |  | Meni kayu | kg | 34500 |  | 0 | 34500
| 39 |  | Pelitur | liter | 73700 |  | 0 | 73700
| 40 |  | Pelitur jadi | liter | 66200 |  | 0 | 66200
| 41 |  | Pengencer cat kayu/besi | liter | 20000 |  | 0 | 20000
| 42 |  | Pengencer cat kayu/besi | kg | 17400 |  | 0 | 17400
| 43 |  | Pewarna Beton | kg | 75000 |  | 0 | 75000
| 44 |  | Plamir kayu | kg | 30100 |  | 0 | 30100
| 45 |  | Plamir tembok | kg | 26500 |  | 0 | 26500
| 46 |  | Sanding | kg | 90000 |  | 0 | 90000
| 47 |  | Vernis | liter | 44500 |  | 0 | 44500
| 48 |  | Wood filler | kg | 53000 |  | 0 | 53000
| 49 |  | Woodstain | kg | 87000 |  | 0 | 87000
| I | MATERIAL KUNCI DAN ENGSEL |  |  |  |  | 0
| 1 |  | 1 set kunci pintu (kw 1) | buah | 180900 |  | 0 | 180900
| 2 |  | 1 set kunci pintu (kw 2) | buah | 117900 |  | 0 | 117900
| 3 |  | 1 set handle+kunci | buah | 279000 |  | 0 | 279000
| 4 |  | Door closer | buah | 167500 |  | 0 | 167500
| 5 |  | Door holder | buah | 81000 |  | 0 | 81000
| 6 |  | Door stop | buah | 58500 |  | 0 | 58500
| 7 |  | Engsel angin | buah | 27400 |  | 0 | 27400
| 8 |  | Engsel jendela | buah | 18900 |  | 0 | 18900
| 9 |  | Engsel kupu-kupu | buah | 41700 |  | 0 | 41700
| 10 |  | Engsel lengan jendela | buah | 26500 |  | 0 | 26500
| 11 |  | Engsel pintu (kw 1) | buah | 31500 |  | 0 | 31500
| 12 |  | Engsel pintu (kw 2) | buah | 23700 |  | 0 | 23700
| 13 |  | Floor hinge | buah | 500000 |  | 0 | 500000
| 14 |  | Gerendel Biasa | buah | 32600 |  | 0 | 32600
| 15 |  | Grendel | buah | 15000 |  | 0 | 15000
| 16 |  | Grendel tanam | buah | 150000 |  | 0 | 150000
| 17 |  | Handle pintu (kw 1) | buah | 140800 |  | 0 | 140800
| 18 |  | Hendle Jendela | buah | 58500 |  | 0 | 58500
| 19 |  | Kait angin | buah | 12000 |  | 0 | 12000
| 20 |  | Kunci lemari | buah | 14100 |  | 0 | 14100
| 21 |  | Kunci silinder | buah | 70000 |  | 0 | 70000
| 22 |  | Kunci slot | buah | 101300 |  | 0 | 101300
| 23 |  | Kunci tanam | buah | 65800 |  | 0 | 65800
| 24 |  | Kunci tanam antik | buah | 144300 |  | 0 | 144300
| 25 |  | Kunci tanam biasa | buah | 65800 |  | 0 | 65800
| 26 |  | Kunci Tanam ex lokal 2x slag | buah | 75000 |  | 0 | 75000
| 27 |  | Kunci tanam kamar mandi | buah | 46900 |  | 0 | 46900
| 28 |  | Pull handle (kw 1) | buah | 290800 |  | 0 | 290800
| 29 |  | Pull handle stainless jumbo (kw 1) | buah | 435200 |  | 0 | 435200
| 30 |  | Rel pintu dorong | set | 243100 |  | 0 | 243100
| 31 |  | Spring knip | buah | 21600 |  | 0 | 21600
| 32 |  | Tarikan Pintu Stainless | buah | 60000 |  | 0 | 60000
| 33 |  | Venetions blinds dan vertical blinds | m2 | 140000 |  | 0 | 140000
| J | MATERIAL KACA |  |  |  |  | 0
| 1 |  | Glass block 20x20 cm | buah | 2500 |  | 0 | 2500
| 3 |  | Frame besi kaca nako | daun | 36000 | 40000 | 36000 | 400000
| 3 |  | Jendela nako | buah | 400000 |  | 0 | 400000
| 4 |  | Jendela Kaca Upvc 2 daun | buah | 2000000 |  | 0 | 2000000
| 5 |  | Jendela Ornamen GRC | buah | 596000 |  | 0 | 596000
| 6 |  | Jendela Nako Rangka Aluminium (rangka+kaca 5 mm) | m2 | 242000 |  | 0 | 242000
| 7 |  | Kaca buram 12mm | m2 | 317000 |  | 0 | 317000
| 8 |  | Kaca cermin 5 mm | m2 | 221400 |  | 0 | 221400
| 9 |  | Kaca cermin 6mm | m2 | 270900 |  | 0 | 270900
| 10 |  | Kaca cermin 8 mm | m2 | 796100 |  | 0 | 796100
| 11 |  | Kaca es kabur 3 mm | m2 | 85000 |  | 0 | 85000
| 12 |  | Kaca es kabur 5 mm | m2 | 95000 |  | 0 | 95000
| 13 |  | Kaca gravire 5mm | m2 | 794400 |  | 0 | 794400
| 14 |  | Kaca gravire putih 5mm | m2 | 750000 |  | 0 | 750000
| 15 |  | Kaca laminated 12 mm | m2 | 900000 |  | 0 | 900000
| 16 |  | Kaca laminated 8 mm | m2 | 700000 |  | 0 | 700000
| 17 |  | Kaca lukis alur 5mm | m2 | 688700 |  | 0 | 688700
| 18 |  | Kaca patri 5 mm | m2 | 1516300 |  | 0 | 1516300
| 19 |  | Kaca polos | m2 | 120000 |  | 0 | 120000
| 20 |  | Kaca polos 3 mm | m2 | 120000 |  | 0 | 120000
| 21 |  | Kaca polos 5 mm | m2 | 198000 |  | 0 | 198000
| 22 |  | Kaca polos 6 mm | m2 | 237000 |  | 0 | 237000
| 23 |  | Kaca polos 8 mm | m2 | 226400 |  | 0 | 226400
| 24 |  | Kaca tanpa tripel 5mm | m2 | 3447000 |  | 0 | 3447000
| 25 |  | Kaca tempered 12 mm | m2 | 600000 |  | 0 | 600000
| 26 |  | Kaca triple 5mm | m2 | 3179400 |  | 0 | 3179400
| 27 |  | Kaca triple platinum 5mm | m2 | 3702800 |  | 0 | 3702800
| 28 |  | Kaca wireglass 5 mm | m2 | 144800 |  | 0 | 144800
| 29 |  | Profil kaca | m¹ | 14500 |  | 0 | 14500
| 30 |  | Profil kaca tebal 6 mm | m2 | 15000 |  | 0 | 15000
| 31 |  | Ray Band 3mm | m2 | 85100 |  | 0 | 85100
| 32 |  | Ray Band 5mm | m2 | 112400 |  | 0 | 112400
| K | MATERIAL SANITAIR |  |  |  |  | 0
| 1 |  | Bak reservoir fibreglass (kapasitas 1050 liter) | buah | 1793400 |  | 0 | 1793400
| 2 |  | Bak reservoir fibreglass (kapasitas 1200 liter) | buah | 1448700 |  | 0 | 1448700
| 3 |  | Bak reservoir fibreglass (kapasitas 1550 liter) | buah | 2125600 |  | 0 | 2125600
| 4 |  | Bak reservoir fibreglass (kapasitas 2000 liter) | buah | 2778200 |  | 0 | 2778200
| 5 |  | Bak reservoir fibreglass (kapasitas 650 liter) | buah | 868300 |  | 0 | 868300
| 6 |  | Bak cuci stainlesteel | buah | 230600 |  | 0 | 230600
| 7 |  | Bak cuci teraso | buah | 600000 |  | 0 | 600000
| 8 |  | Bak fiberglass 1 m3 | buah | 400000 |  | 0 | 400000
| 9 |  | Bak fiberglass 70x70x66 cm | buah | 328400 |  | 0 | 328400
| 10 |  | Bak teraso | buah | 450000 |  | 0 | 450000
| 11 |  | Bathup | unit | 2500000 |  | 0 | 2500000
| 12 |  | Carbon filter kap. 0,1 m3/hari | unit | 650000 |  | 0 | 650000
| 13 |  | Carbon filter kap. 0,6 m3/hari | unit | 3000000 |  | 0 | 3000000
| 14 |  | Clean out | buah | 70000 |  | 0 | 70000
| 15 |  | Flexible hose | m' | 55000 |  | 0 | 55000
| 16 |  | Flexible hose | buah | 50000 |  | 0 | 50000
| 108 |  | Floor drain stainles steel | buah | 25000 | 199900 | 179910 | 44700
| 18 |  | Grab bar | buah | 120000 |  | 0 | 120000
| 19 |  | Grease trap central fiberglass, kap. 5 m3 | unit | 20000000 |  | 0 | 20000000
| 20 |  | Grease trap portable fiberglass, kap. 30 Liter | unit | 1000000 |  | 0 | 1000000
| 21 |  | Grease trap portable stainless, kap. 30 Liter | unit | 1500000 |  | 0 | 1500000
| 22 |  | Jet washer | buah | 100000 |  | 0 | 100000
| 23 |  | Kloset duduk/monoblok | buah | 1490000 |  | 0 | 1490000
| 108 |  | Kloset jongkok | buah | 386550 | 429500 | 386550 | 250000
| 25 |  | Komunal 10 | unit | 0 |  | 0 | 30000000
| 26 |  | Komunal 100 | unit | 0 |  | 0 | 310000000
| 27 |  | Komunal 125 | unit | 0 |  | 0 | 390000000
| 28 |  | Komunal 150 | unit | 0 |  | 0 | 465000000
| 29 |  | Komunal 25 | unit | 0 |  | 0 | 70000000
| 30 |  | Komunal 50 | unit | 0 |  | 0 | 135000000
| 31 |  | Komunal 75 | unit | 0 |  | 0 | 245000000
| 108 |  | Kran air | buah | 26280 | 29200 | 26280 | 41700
| 33 |  | Partisi urinoir | buah | 0 |  | 0 | 700000
| 34 |  | Pintu kubikel | set | 0 |  | 0 | 1000000
| 35 |  | Pompa booster 150 lpm (vertical in line-packaged) | unit | 0 |  | 0 | 1200000
| 36 |  | Pompa booster 450 lpm (centrifugal end suction) | unit | 0 |  | 0 | 2970000
| 37 |  | Pompa jet 100 lpm | unit | 0 |  | 0 | 2000000
| 36 |  | Pompa jet 27 lpm | unit | 1575000 | 1750000 | 1575000 | 900000
| 39 |  | Pompa jet 34 lpm | unit | 0 |  | 0 | 1200000
| 40 |  | Pompa lift 250 lpm | unit | 0 |  | 0 | 3500000
| 41 |  | Pompa lift 80 lpm | unit | 0 |  | 0 | 1000000
| 42 |  | Pompa transfer 150 lpm (centrifugal end suction) | unit | 0 |  | 0 | 1000000
| 43 |  | Pressure tank 1.000 liter | unit | 0 |  | 0 | 17000000
| 44 |  | Priming tank fiber 1.000 liter | unit | 0 |  | 0 | 2850000
| 45 |  | Priming tank fiber 2.000 liter | unit | 0 |  | 0 | 4000000
| 46 |  | Priming tank fiber 500 liter | unit | 0 |  | 0 | 1300000
| 47 |  | Priming tank fiber 800 liter | unit | 0 |  | 0 | 2080000
| 48 |  | Robe hook | buah | 0 |  | 0 | 70000
| 49 |  | Roof tank fiberglass kap. 12 m3 | unit | 0 |  | 0 | 36000000
| 50 |  | Roof tank fiberglass kap. 2 m3 | unit | 0 |  | 0 | 6000000
| 51 |  | Roof tank fiberglass kap. 4 m3 | unit | 0 |  | 0 | 12000000
| 52 |  | Roof tank stainless kap. 12 m3 | unit | 0 |  | 0 | 48000000
| 53 |  | Roof tank stainless kap. 2 m3 | unit | 0 |  | 0 | 6400000
| 54 |  | Roof tank stainless kap. 4 m3 | unit | 0 |  | 0 | 15000000
| 55 |  | Sand filter kap. 0,1 m3/hari | unit | 0 |  | 0 | 2500000
| 56 |  | Sand filter kap. 14 m3/hari | unit | 0 |  | 0 | 4800000
| 57 |  | Sekat kubikel | m2 | 0 |  | 0 | 1200000
| 58 |  | Septic 0,6 | unit | 0 |  | 0 | 3200000
| 59 |  | Septic 0,8 | unit | 0 |  | 0 | 3500000
| 60 |  | Septic 1 | unit | 0 |  | 0 | 3600000
| 61 |  | Septic 2 | unit | 0 |  | 0 | 4600000
| 62 |  | Septic 5 | unit | 0 |  | 0 | 16000000
| 63 |  | Sewage Treatment Plant (STP) fiberglass kap. 10 m3 | unit | 0 |  | 0 | 53200000
| 64 |  | Sewage Treatment Plant (STP) fiberglass kap. 2 m3 | unit | 0 |  | 0 | 19500000
| 65 |  | Sewage Treatment Plant (STP) fiberglass kap. 30 m3 | unit | 0 |  | 0 | 100000000
| 66 |  | Sewage Treatment Plant (STP) fiberglass kap. 5 m3 | unit | 0 |  | 0 | 33000000
| 67 |  | Sewage Treatment Plant (STP) precast kap. 30 m3 | unit | 0 |  | 0 | 84000000
| 68 |  | Silika filter kap. 0,1 m3/hari | unit | 0 |  | 0 | 500000
| 69 |  | Soap holder | buah | 0 |  | 0 | 150000
| 70 |  | Stop kran PVC 1/2" | buah | 0 |  | 0 | 4000
| 71 |  | Stop kran PVC 3/4" | buah | 0 |  | 0 | 6000
| 72 |  | Submersible cutter pump kap. 100 lpm | unit | 0 |  | 0 | 8500000
| 36 |  | Tangki toren kap. 0,7 m3 | unit | 1573110 | 1747900 | 1573110 | 1100000
| 36 |  | Tangki toren kap. 1,5 m3 | unit | 3295701 | 3661890 | 3295701 | 1700000
| 75 |  | Tangki toren kap. 2,5 m3 | unit | 3400000 |  | 0 | 3400000
| 76 |  | Tangki toren kap. 3 m3 | unit | 4600000 |  | 0 | 4600000
| 77 |  | Tangki toren kap. 4 m3 | unit | 5500000 |  | 0 | 5500000
| 78 |  | Tangki toren kap. 5 m3 | unit | 6900000 |  | 0 | 6900000
| 79 |  | Tangki toren kap. 5,5 m3 | unit | 7100000 |  | 0 | 7100000
| 80 |  | Tangki toren kap. 6 m3 | unit | 7850000 |  | 0 | 7850000
| 81 |  | Tangki Panel FRP kap. 12 m3 | unit | 15000000 |  | 0 | 15000000
| 82 |  | Tangki panel Stainless Steel kapasitas 12 m3 + Material Bantu / Aksesoris | Unit | 12500000 |  | 0 | 12500000
| 83 |  | Tangki panel GRP kapasitas 12 m3 + Material Bantu / Aksesoris | Unit | 12000000 |  | 0 | 12000000
| 36 |  | Tangki Toren Kapasitas 0,5 m3 | Unit | 650000 |  | 0 | 650000
| 85 |  | Pompa Jet 30 lpm | unit | 730000 |  | 0 | 730000
| 86 |  | Galian tanah biasa | m3 | 45000 |  | 0 | 45000
| 87 |  | Urukan Tanah | m2 | 65000 |  | 0 | 65000
| 88 |  | Timbunan Pasir | m3 | 150000 |  | 0 | 150000
| 89 |  | Buis Beton 1/2 dia. 30 cm | buah | 93000 |  | 0 | 93000
| 90 |  | Buis Beton 1/2 dia. 40 cm | buah | 110250 |  | 0 | 110250
| 91 |  | Buis Beton 1/2 dia. 50 cm | buah | 115000 |  | 0 | 115000
| 92 |  | Buis Beton 1/2 dia. 60 cm | buah | 125500 |  | 0 | 125500
| 93 |  | Buis beton 1/2 dia. 80 cm | buah | 150600 |  | 0 | 150600
| 94 |  | Buis Beton 1/2 dia. 100 cm | buah | 190000 |  | 0 | 190000
| 95 |  | Buis Beton dia. 30 cm | buah | 75000 |  | 0 | 75000
| 96 |  | Buis Beton dia. 40 cm | buah | 120000 |  | 0 | 120000
| 97 |  | Buis Beton dia. 50 cm | buah | 150000 |  | 0 | 150000
| 98 |  | Buis Beton dia. 60 cm | buah | 250000 |  | 0 | 250000
| 99 |  | Buis beton dia. 80 cm | buah | 255400 |  | 0 | 255400
| 100 |  | Buis Beton dia. 100 cm | buah | 269500 |  | 0 | 269500
| 3 |  | Ijuk | kg | 10800 | 12000 | 10800 | 7000
| 102 |  | Beton | m3 | 0 |  | 0 | 825000
| 103 |  | tulangan | kg | 0 |  | 0 | 10300
| 104 |  | Bekisting | m2 | 0 |  | 0 | 37500
| 105 |  | Kanstin uk. 10x20x40 | Buah | 0 |  | 0 | 27383
| 106 |  | Kanstin uk. 15x40x60 | buah | 0 |  | 0 | 93000
| 107 |  | Box Culvert 40x40x100 cm | buah | 0 |  | 0 | 855000
| 108 |  | Box Culvert 50x50x100 cm | buah | 0 |  | 0 | 1119000
| 109 |  | Box Culvert 60x60x100 cm | buah | 0 |  | 0 | 1504000
| 110 |  | Box Culvert 80x80x100 cm | buah | 0 |  | 0 | 2560000
| 111 |  | Box Culvert 100x100x100 cm | buah | 0 |  | 0 | 3052000
| 112 |  | Box Culvert 150x150x100 cm | buah | 0 |  | 0 | 3570000
| 113 |  | Box Culvert 200x200x100 cm | buah | 0 |  | 0 | 3930000
| 114 |  | Box Culvert 300x300x100 cm | buah | 0 |  | 0 | 4110000
| 115 |  | Tempat sabun gantung | buah | 0 |  | 0 | 70100
| 116 |  | Tempat sabun tanam | buah | 0 |  | 0 | 53300
| 117 |  | Tissue holder | buah | 0 |  | 0 | 150000
| 118 |  | Towel bar | buah | 0 |  | 0 | 150000
| 119 |  | Urinoir | buah | 0 |  | 0 | 456800
| 108 |  | Wastafel | buah | 829260 | 921400 | 829260 | 325100
| 121 |  | Water drain | set | 321900 |  | 0 | 321900
| L | MATERIAL MINYAK |  |  |  |  | 0
| 1 |  | Bensin | liter | 7800 |  | 0 | 7800
| 2 |  | Bensin (industri) | liter | 8100 |  | 0 | 8100
| 3 |  | Bentonite | m3 | 20000000 |  | 0 | 20000000
| 4 |  | Cairan perontok karat | kg | 20000 |  | 0 | 20000
| 5 |  | Cuka bibit | liter | 50000 |  | 0 | 50000
| 36 |  | Minyak bekisting | liter | 76500 | 85000 | 76500 | 16800
| 7 |  | Minyak cat | kg | 24000 |  | 0 | 24000
| 8 |  | Minyak pelumas | liter | 28000 |  | 0 | 28000
| 9 |  | Minyak tanah | liter | 15300 |  | 0 | 15300
| 10 |  | Oli hidrolis | liter | 31300 |  | 0 | 31300
| 11 |  | Oli mesin | liter | 30300 |  | 0 | 30300
| 12 |  | Premium (industri) | liter | 9400 |  | 0 | 9400
| 13 |  | Residu | liter | 21000 |  | 0 | 21000
| 14 |  | Solar | liter | 6500 |  | 0 | 6500
| 15 |  | Solar (industri) | liter | 8800 |  | 0 | 8800
| 16 |  | Steamvet | liter | 51000 |  | 0 | 51000
| 17 |  | Teak oil | liter | 29200 |  | 0 | 29200
| 18 |  | Thinner | liter | 21800 |  | 0 | 21800
| 19 |  | Thinner A | liter | 18800 |  | 0 | 18800
| M | MATERIAL ALUMINIUM DAN BESI |  |  |  |  | 0
| 1 |  | Aluminium composite panel | m2 | 225800 |  | 0 | 225800
| 2 |  | Aluminium spandrel 10x600 cm | lembar | 200000 |  | 0 | 200000
| 108 |  | Aluminium strip | m' | 45000 | 50000 | 45000 | 50000
| 4 |  | Besi as drat | kg | 0 |  | 0 | 40200
| 5 |  | Besi profil | kg | 0 |  | 0 | 34500
| 6 |  | Blok besi cor type skep | bh | 0 |  | 0 | 1055700
| 7 |  | Blok besi type ronsel | bh | 0 |  | 0 | 1508800
| 8 |  | Buis brons | bh | 0 |  | 0 | 422000
| 9 |  | C channel galvanis lebar 40 mm | m' | 0 |  | 0 | 10700
| 10 |  | C channel galvanis lebar 75 mm | m' | 0 |  | 0 | 13600
| 11 |  | Cat meni | kg | 0 |  | 0 | 50600
| 12 |  | Daun Pintu HDF 36x720x2100 | unit | 0 |  | 0 | 475000
| 13 |  | Pintu uPVC lebar 80 cm | buah | 0 |  | 0 | 1043100
| 14 |  | Pintu uPVC lebar 70 cm | buah | 0 |  | 0 | 730000
| 15 |  | Frame aluminium | m' | 0 |  | 0 | 38333
| 16 |  | Rangka Aluminium | m' | 0 |  | 0 | 39000
| 17 |  | Gembok | bh | 0 |  | 0 | 102300
| 18 |  | Grease | kg | 0 |  | 0 | 67800
| 19 |  | Hollow galvanis 20x40x0,4 mm | m' | 0 |  | 0 | 7500
| 20 |  | Metal Hollow 20x40 mm | m' | 0 |  | 0 | 7500
| 21 |  | Hollow galvanis 40x40x0,4 mm | m' | 0 |  | 0 | 10700
| 22 |  | Jalusi aluminium | m2 | 0 |  | 0 | 600000
| 23 |  | Jalusi uPVC | buah | 0 |  | 0 | 49500
| 24 |  | Kontra mur type ronsel | bh | 0 |  | 0 | 343800
| 25 |  | Kontra mur type skep | bh | 0 |  | 0 | 301300
| 26 |  | kopel/universal join | bh | 0 |  | 0 | 542800
| 27 |  | Kusen aluminium 4" putih | m' | 0 |  | 0 | 107000
| 28 |  | Kusen Bovenlight Upvc | bauh | 0 |  | 0 | 270000
| 29 |  | Lager type ronsel | bh | 0 |  | 0 | 905000
| 30 |  | Lager type skep | bh | 0 |  | 0 | 693400
| 31 |  | Mur baut 1/2" x 4" | bh | 0 |  | 0 | 16100
| 32 |  | Mur baut 5/8" x 4" | bh | 0 |  | 0 | 19500
| 33 |  | Mur baut M8 steinless | bh | 0 |  | 0 | 19500
| 34 |  | Baut dan Mur f12 L=4" | buah | 0 |  | 0 | 20000
| 35 |  | Baut dan Mur f12, L=6" | buah | 0 |  | 0 | 22000
| 36 |  | Baut dan Mur f12, L=7" | buah | 0 |  | 0 | 23000
| 37 |  | Ring Plat | buah | 0 |  | 0 | 2500
| 38 |  | Mur brons ronsel | kg | 0 |  | 0 | 210400
| 39 |  | Mur brons type skep | kg | 0 |  | 0 | 210400
| 40 |  | Pen spindie type ronsel | bh | 0 |  | 0 | 102300
| 41 |  | Penyangga roda gigi | bh | 0 |  | 0 | 542800
| 42 |  | Pintu alluminium | m' | 0 |  | 0 | 73600
| 43 |  | Pintu KM aluminium | unit | 0 |  | 0 | 1500000
| 44 |  | Pintu lipat besi | m2 | 0 |  | 0 | 494200
| 45 |  | Pintu lipat PVC | m2 | 0 |  | 0 | 750000
| 46 |  | Plat peluncur | kg | 0 |  | 0 | 210400
| 47 |  | Plat besi 3 mm | kg | 0 |  | 0 | 34500
| 108 |  | Profil aluminium | m' | 93600 | 104000 | 93600 | 130000
| 49 |  | Profil Aluminium ”T” | m' | 15000 |  | 0 | 15000
| 50 |  | Profil slimar aluminium | m' | 60000 |  | 0 | 60000
| 51 |  | Rangka metal hollow 40.40.1,2 mm | m' | 16200 |  | 0 | 16200
| 52 |  | Rangka metal hollow 40.40.2 mm | m' | 19000 |  | 0 | 19000
| 53 |  | roda gigi nanas | bh | 1025800 |  | 0 | 1025800
| 54 |  | Roda gigi pinggiran | bh | 1750300 |  | 0 | 1750300
| 55 |  | Rolling door aluminium | m2 | 600600 |  | 0 | 600600
| 56 |  | Rolling door besi | m2 | 509100 |  | 0 | 509100
| 57 |  | Rubber seal | m' | 1811200 |  | 0 | 1811200
| 58 |  | Sliding pintu J4 | buah | 456000 |  | 0 | 456000
| 59 |  | Stang draft diameter 1,5" + mur baut | m' | 2750000 |  | 0 | 2750000
| 60 |  | Stang draft diameter 1,75" + mur baut | m' | 3150000 |  | 0 | 3150000
| 61 |  | Stang draft diameter 2" + mur baut | m' | 3500000 |  | 0 | 3500000
| 62 |  | Stang draft diameter 2,25" + mur baut | m' | 3800000 |  | 0 | 3800000
| 63 |  | Stang gembok | bh | 78200 |  | 0 | 78200
| 64 |  | Stang pemutar type ronsel | bh | 1146500 |  | 0 | 1146500
| 65 |  | Stang pemutar type skep | bh | 633600 |  | 0 | 633600
| 66 |  | Sunscreen aluminium | m2 | 381900 |  | 0 | 381900
| 67 |  | Talang galvalum lebar 50 cm tebal 0,4 mm | m' | 53300 |  | 0 | 53300
| 68 |  | Talang datar/jurai seng lebar 90cm | m | 75000 |  | 0 | 75000
| 69 |  | Talang Seng 1/2 lingkaran diameter 15cm | m | 133000 |  | 0 | 133000
| 70 |  | Thinner | ltr | 35600 |  | 0 | 35600
| N | MATERIAL LISTRIK |  |  |  |  | 0
| 1 |  | Hanger tray panjang 2,5 m | buah | 300000 |  | 0 | 300000
| 2 |  | Kabel BCC 10 mm² (0,10 kg/m) | m' | 29000 |  | 0 | 29000
| 3 |  | Kabel BCC 16 mm² (0,16 kg/m) | m' | 33000 |  | 0 | 33000
| 4 |  | Kabel BCC 25 mm² (0,25 kg/m) | m' | 53000 |  | 0 | 53000
| 5 |  | Kabel BCC 35 mm² (0,35 kg/m) | m' | 72000 |  | 0 | 72000
| 6 |  | Kabel BCC 4 mm² (0,04 kg/m) | m' | 12000 |  | 0 | 12000
| 7 |  | Kabel BCC 50 mm² (0,50 kg/m) | m' | 95500 |  | 0 | 95500
| 8 |  | Kabel BCC 6 mm² (0,06 kg/m) | m' | 13200 |  | 0 | 13200
| 9 |  | BCC 6 mm2 (0,06 kg/m) dan aksesoris | m' | 38300 |  | 0 | 38300
| 10 |  | Kabel BCC 70 mm² (0,70 kg/m) | m' | 136000 |  | 0 | 136000
| 11 |  | Kabel BCC 95 mm² (0,95 kg/m) | m' | 185000 |  | 0 | 185000
| 12 |  | Kabel FRC 1 x 150 mm² | m' | 275000 |  | 0 | 275000
| 13 |  | Kabel FRC 2 x 1,5 mm² | m' | 23000 |  | 0 | 23000
| 14 |  | Kabel FRC 2 x 1,5 mm2 + PVC Conduit HI 20 mm dan aksesoris | m' | 27100 |  | 0 | 27100
| 15 |  | Kabel FRC 2 x 2,5 mm² | m' | 33500 |  | 0 | 33500
| 16 |  | Kabel FRC 2 x 2,5 mm2 + PVC Conduit HI 20 mm dan aksesoris | m' | 37600 |  | 0 | 37600
| 17 |  | Kabel FRC 3 x 2,5 mm² | m' | 40000 |  | 0 | 40000
| 18 |  | Kabel FRC 4 x 150 mm² | m' | 1607400 |  | 0 | 1607400
| 19 |  | Kabel FRC 4 x 4 mm² | m' | 90000 |  | 0 | 90000
| 20 |  | Kabel FRC 4 x 6 mm² | m' | 110000 |  | 0 | 110000
| 21 |  | Kabel NYA 1 x 1,5 mm² | m' | 3200 |  | 0 | 3200
| 22 |  | Kabel NYA 1 x 10 mm² | m' | 20000 |  | 0 | 20000
| 23 |  | Kabel NYA 1 x 16 mm² | m' | 33000 |  | 0 | 33000
| 24 |  | Kabel NYA 1 x 2,5 mm² | m' | 5300 |  | 0 | 5300
| 25 |  | Kabel NYA 1 x 4 mm² | m' | 8300 |  | 0 | 8300
| 26 |  | Kabel NYA 1 x 6 mm² | m' | 12200 |  | 0 | 12200
| 27 |  | Kabel NYA 2 x 1,5 mm² | m' | 9200 |  | 0 | 9200
| 28 |  | Kabel NYA 3 x 1,5 mm² | m' | 14000 |  | 0 | 14000
| 29 |  | Kabel NYA 3 x 2,5 mm² | m' | 19448 |  | 0 | 19448
| 30 |  | Kabel NYA 5 x 2,5 mm² | m' | 51500 |  | 0 | 51500
| 31 |  | Kabel NYA 1 x 35 mm² | m' | 71250 |  | 0 | 71250
| 32 |  | Kabel NYA 1 x 95 mm² | m' | 181000 |  | 0 | 181000
| 33 |  | Kabel NYFGBY 2 x 1,5 mm² | m' | 22750 |  | 0 | 22750
| 34 |  | Kabel NYFGBY 2 x 10 mm² | m' | 60750 |  | 0 | 60750
| 35 |  | Kabel NYFGBY 2 x 16 mm² | m' | 82000 |  | 0 | 82000
| 36 |  | Kabel NYFGBY 2 x 2,5 mm² | m' | 30500 |  | 0 | 30500
| 37 |  | Kabel NYFGBY 2 x 4 mm² | m' | 35200 |  | 0 | 35200
| 38 |  | Kabel NYFGBY 2 x 6 mm² | m' | 43350 |  | 0 | 43350
| 39 |  | Kabel NYFGBY 3 x 1,5 mm² | m' | 28500 |  | 0 | 28500
| 40 |  | Kabel NYFGBY 3 x 10 mm² | m' | 79600 |  | 0 | 79600
| 41 |  | Kabel NYFGBY 3 x 16 mm² | m' | 128900 |  | 0 | 128900
| 42 |  | Kabel NYFGBY 3 x 2,5 mm² | m' | 32900 |  | 0 | 32900
| 43 |  | Kabel NYFGBY 3 x 4 mm² | m' | 49000 |  | 0 | 49000
| 44 |  | Kabel NYFGBY 3 x 6 mm² | m' | 63500 |  | 0 | 63500
| 45 |  | Kabel NYFGBY 4 x 1,5 mm² | m' | 29400 |  | 0 | 29400
| 46 |  | Kabel NYFGBY 4 x 10 mm² | m' | 100600 |  | 0 | 100600
| 47 |  | Kabel NYFGBY 4 x 120 mm² | m' | 969500 |  | 0 | 969500
| 48 |  | Kabel NYFGBY 4 x 150 mm² | m' | 1187650 |  | 0 | 1187650
| 49 |  | Kabel NYFGBY 4 x 16 mm² | m' | 159300 |  | 0 | 159300
| 50 |  | Kabel NYFGBY 4 x 185 mm² | m' | 1470650 |  | 0 | 1470650
| 51 |  | Kabel NYFGBY 4 x 2,5 mm² | m' | 38600 |  | 0 | 38600
| 52 |  | Kabel NYFGBY 4 x 240 mm² | m' | 1921500 |  | 0 | 1921500
| 53 |  | Kabel NYFGBY 4 x 25 mm² | m' | 247200 |  | 0 | 247200
| 54 |  | Kabel NYFGBY 4 x 300 mm² | m' | 2392250 |  | 0 | 2392250
| 55 |  | Kabel NYFGBY 4 x 35 mm² | m' | 314750 |  | 0 | 314750
| 56 |  | Kabel NYFGBY 4 x 4 mm² | m' | 66000 |  | 0 | 66000
| 57 |  | Kabel NYFGBY 4 x 50 mm² | m' | 411600 |  | 0 | 411600
| 58 |  | Kabel NYFGBY 4 x 6 mm² | m' | 70200 |  | 0 | 70200
| 59 |  | Kabel NYFGBY 4 x 70 mm² | m' | 575250 |  | 0 | 575250
| 60 |  | Kabel NYFGBY 4 x 95 mm² | m' | 743750 |  | 0 | 743750
| 61 |  | Kabel NYM 2 x 1,5 mm² | m' | 8880 |  | 0 | 8880
| 62 |  | Kabel NYM 2 x 10 mm² | m' | 49000 |  | 0 | 49000
| 63 |  | Kabel NYM 2 x 2,5 mm² | m' | 13250 |  | 0 | 13250
| 64 |  | Kabel NYM 2 x 4 mm² | m' | 19950 |  | 0 | 19950
| 65 |  | Kabel NYM 2 x 6 mm² | m' | 29000 |  | 0 | 29000
| 66 |  | Kabel NYM 3 x 1,5 mm² | m' | 11400 |  | 0 | 11400
| 67 |  | Kabel NYM 3 x 10 mm² | m' | 69200 |  | 0 | 69200
| 1 |  | Kabel NYM 3 x 2,5 mm² | m' | 16110 | 17900 | 16110 | 21300
| 69 |  | Kabel NYM 3 x 4 mm² | m' | 0 |  | 0 | 27000
| 70 |  | Kabel NYM 3 x 2,5 mm2 (LSOH) | M' | 0 |  | 0 | 21300
| 71 |  | Kabel NYM 3 x 6 mm² | m' | 0 |  | 0 | 43100
| 72 |  | Kabel NYM 4 x 1,5 mm² | m' | 0 |  | 0 | 14400
| 73 |  | Kabel NYM 4 x 10 mm² | m' | 0 |  | 0 | 92900
| 74 |  | Kabel NYM 4 x 16 mm² | m' | 0 |  | 0 | 150000
| 75 |  | Kabel NYM 4 x 2,5 mm² | m' | 0 |  | 0 | 22700
| 76 |  | Kabel NYM 4 x 4 mm² | m' | 0 |  | 0 | 37000
| 77 |  | Kabel NYM 4 x 6 mm² | m' | 0 |  | 0 | 54400
| 78 |  | Kabel NYMHY 2 x 1,5 mm² | m' | 0 |  | 0 | 9300
| 79 |  | Kabel NYMHY 2 x 2,5 mm² | m' | 0 |  | 0 | 13900
| 80 |  | Kabel NYMHY 3 x 1,5 mm² | m' | 0 |  | 0 | 13400
| 81 |  | Kabel NYMHY 2(3 x 1,5 mm2) + Conduit PVC HI 20 mm dan aksesoris | m' | 0 |  | 0 | 35000
| 82 |  | Kabel NYMHY 3 x 1,5 mm2 + Conduit PVC HI 20 mm dan aksesoris | m' | 0 |  | 0 | 17500
| 83 |  | Kabel NYMHY 3 x 2,5 mm² | m' | 0 |  | 0 | 21300
| 84 |  | Kabel NYMHY 4 x 2,5 mm² | m' | 0 |  | 0 | 28700
| 85 |  | Kabel NYY 1 x 10 mm² | m' | 0 |  | 0 | 18000
| 86 |  | Kabel NYY 1 x 120 mm² | m' | 0 |  | 0 | 246500
| 87 |  | Kabel NYY 1 x 150 mm² | m' | 0 |  | 0 | 303000
| 88 |  | Kabel NYY 1 x 16 mm² | m' | 0 |  | 0 | 36000
| 89 |  | Kabel NYY 1 x 185 mm² | m' | 0 |  | 0 | 377000
| 90 |  | Kabel NYY 1 x 25 mm² | m' | 0 |  | 0 | 56000
| 91 |  | Kabel NYY 1 x 250 mm² | m' | 0 |  | 0 | 496000
| 92 |  | Kabel NYY 1 x 300 mm² | m' | 0 |  | 0 | 619000
| 93 |  | Kabel NYY 1 x 35 mm² | m' | 0 |  | 0 | 75000
| 94 |  | Kabel NYY 1 x 4 mm² | m' | 0 |  | 0 | 7500
| 95 |  | Kabel NYY 1 x 400 mm² | m' | 0 |  | 0 | 786000
| 96 |  | Kabel NYY 1 x 50 mm² | m' | 0 |  | 0 | 99600
| 97 |  | Kabel NYY 1 x 500 mm² | m' | 0 |  | 0 | 1004400
| 98 |  | Kabel NYY 1 x 6 mm² | m' | 0 |  | 0 | 12000
| 99 |  | Kabel NYY 1 x 630 mm² | m' | 0 |  | 0 | 1245000
| 100 |  | Kabel NYY 1 x 70 mm² | m' | 0 |  | 0 | 142000
| 101 |  | Kabel NYY 1 x 95 mm² | m' | 0 |  | 0 | 196500
| 102 |  | Kabel NYY 2 x 1,5 mm² | m' | 0 |  | 0 | 12000
| 103 |  | Kabel NYY 2 x 10 mm² | m' | 0 |  | 0 | 57500
| 104 |  | Kabel NYY 2 x 16 mm² | m' | 0 |  | 0 | 92000
| 105 |  | Kabel NYY 2 x 2,5 mm² | m' | 0 |  | 0 | 16560
| 106 |  | Kabel NYY 2 x 4 mm² | m' | 0 |  | 0 | 23000
| 107 |  | Kabel NYY 2 x 6 mm² | m' | 0 |  | 0 | 35000
| 108 |  | Kabel NYY 3 x 1,5 mm² | m' | 15000 | 21133 | 19019.7 | 15000
| 109 |  | Kabel NYY 3 x 10 mm² | m' | 0 |  | 0 | 74600
| 110 |  | Kabel NYY 3 x 16 mm² | m' | 0 |  | 0 | 114000
| 111 |  | Kabel NYY 3 x 2,5 mm² | m' | 0 |  | 0 | 21500
| 112 |  | Kabel NYY 3 x 25 mm² | m' | 0 |  | 0 | 174900
| 113 |  | Kabel NYY 3 x 35 mm² | m' | 0 |  | 0 | 235500
| 114 |  | Kabel NYY 3 x 4 mm² | m' | 0 |  | 0 | 33000
| 115 |  | Kabel NYY 3 x 50 mm² | m' | 0 |  | 0 | 305700
| 116 |  | Kabel NYY 3 x 6 mm² | m' | 0 |  | 0 | 46000
| 117 |  | Kabel NYY 4 x 1,5 mm² | m' | 0 |  | 0 | 18600
| 118 |  | Kabel NYY 4 x 10 mm² | m' | 0 |  | 0 | 96000
| 119 |  | Kabel NYY 4 x 120 mm² | m' | 0 |  | 0 | 1011900
| 120 |  | Kabel NYY 4 x 150 mm² | m' | 0 |  | 0 | 1245000
| 121 |  | Kabel NYY 4 x 16 mm² | m' | 0 |  | 0 | 148500
| 122 |  | Kabel NYY 4 x 185 mm² | m' | 0 |  | 0 | 1552800
| 123 |  | Kabel NYY 4 x 2,5 mm² | m' | 0 |  | 0 | 28620
| 124 |  | Kabel NYY 4 x 240 mm² | m' | 0 |  | 0 | 2044800
| 125 |  | Kabel NYY 4 x 25 mm² | m' | 0 |  | 0 | 228000
| 126 |  | Kabel NYY 4 x 300 mm² | m' | 0 |  | 0 | 2550900
| 127 |  | Kabel NYY 4 x 35 mm² | m' | 0 |  | 0 | 310500
| 128 |  | Kabel NYY 4 x 4 mm² | m' | 0 |  | 0 | 43000
| 129 |  | Kabel NYY 4 x 50 mm² | m' | 0 |  | 0 | 412200
| 130 |  | Kabel NYY 4 x 6 mm² | m' | 0 |  | 0 | 61000
| 131 |  | Kabel NYY 4 x 70 mm² | m' | 0 |  | 0 | 584700
| 132 |  | Kabel NYY 4 x 95 mm² | m' | 0 |  | 0 | 805200
| 133 |  | Kabel STP AWG 18 | m' | 0 |  | 0 | 4500
| 134 |  | Kabel STP AWG 18 + PVC Conduit HI 20 mm (dari MCFA ke TB) dan aksesoris |  | 0 |  | 0 | 10700
| 135 |  | Kabel ITC 2x2x0,6 mm2 | m' | 0 |  | 0 | 3924
| 136 |  | Kabel ITC 2 x 2 x 0,6 mm2 + PVC Conduit HI 20 mm dan aksesoris | m' | 0 |  | 0 | 13100
| 137 |  | Kabel UTP CAT 6 | m' | 0 |  | 0 | 1500
| 138 |  | Kabel Coaxial 7C-2V | m' | 0 |  | 0 | 22800
| 139 |  | Kabel Ladder 500 x100 mm | unit | 0 |  | 0 | 494000
| 140 |  | Kabel Ladder 600 x100 mm | Unit | 0 |  | 0 | 535000
| 141 |  | Kabel Ladder 800 x100 mm | Unit | 0 |  | 0 | 569000
| 142 |  | Kabel Tray 600 x 100 mm Hotdip Galvanized | Unit | 0 |  | 0 | 1639000
| 143 |  | Kabel Tray 600 x100 mm Elektro Galvanized | Unit | 0 |  | 0 | 1255500
| 144 |  | Kabel Tray 600 x 100 mm Powder Coating | Unit | 0 |  | 0 | 890000
| 145 |  | Kabel Tray (Horizontal) 1000 x 100 mm TRU Powder Coating dan aksesoris | Unit | 0 |  | 0 | 650000
| 146 |  | Kabel Tray (Horizontal) 1000 x 100 mm TRU Hot Dip Galvanized dan aksesoris | unit | 0 |  | 0 | 670000
| 147 |  | Kabel Tray (Horizontal) 1000 x 100 mm TRU OCP dan aksesoris | Unit | 0 |  | 0 | 710000
| 148 |  | Kabel Tray (Horizontal) 1000 x 100 mm TRC Powder Coating dan aksesoris | Unit | 0 |  | 0 | 750000
| 149 |  | Kabel Tray (Horizontal) 1000 x 100 mm TRC Hot Dip Galvanized dan aksesoris | Unit | 0 |  | 0 | 670000
| 150 |  | Kabel Tray (Horizontal) 1000 x 100 mm TRC OCP dan aksesoris | Unit | 0 |  | 0 | 710000
| 151 |  | Kabel Tray (Horizontal) 900 x 100 mm TRU Powder Coating dan aksesoris | Unit | 0 |  | 0 | 550000
| 152 |  | Kabel Tray (Horizontal) 900 x 100 mm TRU Hot Dip Galvanized dan aksesoris | Unit | 0 |  | 0 | 570000
| 153 |  | Kabel Tray (Horizontal) 900 x 100 mm TRU OCP dan aksesoris | Unit | 0 |  | 0 | 590000
| 154 |  | Kabel Tray (Horizontal) 900 x 100 mm TRC Powder Coating dan aksesoris | unit | 0 |  | 0 | 600000
| 155 |  | Kabel Tray (Horizontal) 900 x 100 mm TRC Hot Dip Galvanized dan aksesoris | Unit | 0 |  | 0 | 630000
| 156 |  | Kabel Tray (Horizontal) 900 x 100 mm TRC OCP dan aksesoris | Unit | 0 |  | 0 | 650000
| 157 |  | Kabel Tray (Horizontal) 800 x 100 mm TRU Powder Coating dan aksesoris | Unit | 0 |  | 0 | 400000
| 158 |  | Kabel Tray (Horizontal) 800 x 100 mm TRU Hot Dip Galvanized dan aksesoris | unit | 0 |  | 0 | 430000
| 159 |  | Kabel Tray (Horizontal) 800 x 100 mm TRU OCP dan aksesoris | Unit | 0 |  | 0 | 450000
| 160 |  | Kabel Tray (Horizontal) 800 x 100 mm TRC Powder Coating dan aksesoris | Unit | 0 |  | 0 | 470000
| 161 |  | Kabel Tray (Horizontal) 800 x 100 mm TRC Hot Dip Galvanized dan aksesoris | Unit | 0 |  | 0 | 490000
| 162 |  | Kabel Tray (Horizontal) 800 x 100 mm TRC OCP dan aksesoris | unit | 0 |  | 0 | 510000
| 163 |  | Kabel Tray (Horizontal) 700 x 100 mm TRU Powder Coating dan aksesoris | Unit | 0 |  | 0 | 350000
| 164 |  | Kabel Tray (Horizontal) 700 x 100 mm TRU Hot Dip Galvanized dan aksesoris | Unit | 0 |  | 0 | 370000
| 165 |  | Kabel Tray (Horizontal) 700 x 100 mm TRU OCP dan aksesoris | Unit | 0 |  | 0 | 390000
| 166 |  | Kabel Tray (Horizontal) 700 x 100 mm TRC Powder Coating dan aksesoris | unit | 0 |  | 0 | 410000
| 167 |  | Kabel Tray (Horizontal) 700 x 100 mm TRC Hot Dip Galvanized dan aksesoris | Unit | 0 |  | 0 | 430000
| 168 |  | Kabel Tray (Horizontal) 700 x 100 mm TRC | Unit | 0 |  | 0 | 450000
| 169 |  | Kabel Tray (Horizontal) 600 x 100 mm TRU Hot Dip Galvanized dan aksesoris | Unit | 0 |  | 0 | 470000
| 170 |  | (Horizontal) 600 x 100 mm TRC Hot Dip Galvanized dan aksesoris | Unit | 0 |  | 0 | 350000
| 171 |  | Pemasangan 1 Unit Kabel Tray (Horizontal) 600 x 100 mm TRC OCP | Unit | 0 |  | 0 | 370000
| 172 |  | Kabel Tray (Horizontal) 500 x 100 mm TRU Hot Dip Galvanized dan aksesoris | Unit | 0 |  | 0 | 385000
| 173 |  | Kabel Tray (Horizontal) 500 x 100 mm TRU OCP dan aksesoris | Unit | 0 |  | 0 | 395000
| 174 |  | Kabel Tray (Horizontal) 500 x 100 mm TRC Powder Coating dan aksesoris | Unit | 0 |  | 0 | 415000
| 175 |  | Kabel Tray (Horizontal) 500 x 100 mm TRC Hot Dip Galvanized dan aksesoris | Unit | 0 |  | 0 | 430000
| 176 |  | Kabel Tray (Horizontal) 500 x 100 mm TRC OCP dan aksesoris | Unit | 0 |  | 0 | 445000
| 177 |  | Kabel Tray (Horizontal) 400 x 100 mm TRU Hot Dip Galvanized dan aksesoris | Unit | 0 |  | 0 | 350000
| 178 |  | Kabel Tray (Horizontal) 400 x 100 mm TRU OCP dan aksesoris | Unit | 0 |  | 0 | 365000
| 179 |  | Kabel Tray (Horizontal) 400 x 100 mm TRC Powder Coating dan aksesoris | Unit | 0 |  | 0 | 380000
| 180 |  | Kabel Tray (Horizontal) 400 x 100 mm TRC Hot Dip Galvanized dan aksesoris | Unit | 0 |  | 0 | 395000
| 181 |  | Kabel Tray (Horizontal) 400 x 100 mm TRC OCP dan aksesoris | Unit | 0 |  | 0 | 410000
| 182 |  | Kabel Tray (Horizontal) 300 x 100 mm TRU Hot Dip Galvanized dan aksesoris | Unit | 0 |  | 0 | 300000
| 183 |  | Kabel Tray (Horizontal) 300 x 100 mm TRU OCP dan aksesoris | Unit | 0 |  | 0 | 320000
| 184 |  | Kabel Tray (Horizontal) 300 x 100 mm TRC Powder Coating dan aksesoris | Unit | 0 |  | 0 | 340000
| 185 |  | Kabel Tray (Horizontal) 300 x 100 mm TRC Hot Dip Galvanized dan aksesoris | Unit | 0 |  | 0 | 360000
| 186 |  | Kabel Tray (Horizontal) 300 x 100 mm TRC OCP dan aksesoris | Unit | 0 |  | 0 | 380000
| 187 |  | Kabel Tray (Horizontal) 200 x 100 mm TRU Hot Dip Galvanized dan aksesoris | Unit | 0 |  | 0 | 400000
| 188 |  | Kabel Tray (Horizontal) 200 x 100 mm TRU OCP dan aksesoris | Unit | 0 |  | 0 | 250000
| 189 |  | Kabel Tray (Horizontal) 200 x 100 mm TRC Powder Coating dan aksesoris | Unit | 0 |  | 0 | 270000
| 190 |  | Kabel Tray (Horizontal) 200 x 100 mm TRC Hot Dip Galvanized dan aksesoris | Unit | 0 |  | 0 | 280000
| 191 |  | Kabel Tray (Horizontal) 200 x 100 mm TRC OCP dan aksesoris | Unit | 0 |  | 0 | 300000
| 192 |  | Kabel Tray (Horizontal) 150 x 100 mm TRU Powder Coating dan aksesoris | Unit | 0 |  | 0 | 250000
| 193 |  | Kabel Tray (Horizontal) 150 x 100 mm TRU Hot Dip Galvanized dan aksesoris | Unit | 0 |  | 0 | 260000
| 194 |  | Kabel Tray (Horizontal) 150 x 100 mm TRU OCP dan aksesoris | Unit | 0 |  | 0 | 280000
| 195 |  | Kabel Tray (Horizontal) 150 x 100 mm TRC Powder Coating dan aksesoris | Unit | 0 |  | 0 | 300000
| 196 |  | Kabel Tray (Horizontal) 150 x 100 mm TRC Hot Dip Galvanized dan aksesoris | Unit | 0 |  | 0 | 320000
| 197 |  | Kabel Tray (Horizontal) 150 x 100 mm TRC OCP dan aksesoris | Unit | 0 |  | 0 | 350000
| 198 |  | Kabel Tray (Vertikal) 1000 x 100 mm TRU Powder Coating dan aksesoris | Unit | 0 |  | 0 | 350000
| 199 |  | Kabel Tray (Vertikal) 1000 x 100 mm TRU Hot Dip Galvanized dan aksesoris | Unit | 0 |  | 0 | 370000
| 200 |  | Kabel Tray (Vertikal) 1000 x 100 mm TRU OCP dan aksesoris | Unit | 0 |  | 0 | 390000
| 201 |  | Kabel Tray (Vertikal) 1000 x 100 mm TRC Powder Coating dan aksesoris | Unit | 0 |  | 0 | 400000
| 202 |  | Kabel Tray (Vertikal) 1000 x 100 mm TRC Hot Dip Galvanized dan aksesoris | Unit | 0 |  | 0 | 410000
| 203 |  | Kabel Tray (Vertikal) 1000 x 100 mm TRC OCP dan aksesoris | Unit | 0 |  | 0 | 420000
| 204 |  | Kabel Tray (Vertikal) 900 x 100 mm TRU Powder Coating dan aksesoris | Unit | 0 |  | 0 | 340000
| 205 |  | Kabel Tray (Vertikal) 900 x 100 mm TRU Hot Dip Galvanized dan aksesoris | Unit | 0 |  | 0 | 350000
| 206 |  | Kabel Tray (Vertikal) 900 x 100 mm TRU OCP dan aksesoris | Unit | 0 |  | 0 | 360000
| 207 |  | Kabel Tray (Vertikal) 900 x 100 mm TRC Powder Coating dan aksesoris | Unit | 0 |  | 0 | 370000
| 208 |  | Kabel Tray (Vertikal) 900 x 100 mm TRC Hot Dip Galvanized dan aksesoris | Unit | 0 |  | 0 | 380000
| 209 |  | Kabel Tray (Vertikal) 900 x 100 mm TRC OCP dan aksesoris | Unit | 0 |  | 0 | 390000
| 210 |  | Kabel Tray (Vertikal) 800 x 100 mm TRU Powder Coating dan aksesoris | Unit | 0 |  | 0 | 350000
| 211 |  | Kabel Tray (Vertikal) 800 x 100 mm TRU Hot Dip Galvanized dan aksesoris | Unit | 0 |  | 0 | 360000
| 212 |  | Kabel Tray (Vertikal) 800 x 100 mm TRU OCP dan aksesoris | Unit | 0 |  | 0 | 370000
| 213 |  | Kabel Tray (Vertikal) 800 x 100 mm TRC Powder Coating dan aksesoris | Unit | 0 |  | 0 | 380000
| 214 |  | Kabel Tray (Vertikal) 800 x 100 mm TRC Hot Dip Galvanized dan aksesoris | Unit | 0 |  | 0 | 390000
| 215 |  | Kabel Tray (Vertikal) 800 x 100 mm TRC OCP dan aksesoris | Unit | 0 |  | 0 | 400000
| 216 |  | Kabel Tray (Vertikal) 700 x 100 mm TRU Powder Coating dan aksesoris | Unit | 0 |  | 0 | 340000
| 217 |  | Kabel Tray (Vertikal) 700 x 100 mm TRU Hot Dip Galvanized dan aksesoris | Unit | 0 |  | 0 | 350000
| 218 |  | Kabel Tray (Vertikal) 700 x 100 mm TRU OCP dan aksesoris | Unit | 0 |  | 0 | 360000
| 219 |  | Kabel Tray (Vertikal) 700 x 100 mm TRC Powder Coating dan aksesoris | Unit | 0 |  | 0 | 370000
| 220 |  | Kabel Tray (Vertikal) 700 x 100 mm TRC Hot Dip Galvanized dan aksesoris | Unit | 0 |  | 0 | 380000
| 221 |  | Kabel Tray (Vertikal) 700 x 100 mm TRC OCP dan aksesoris | Unit | 0 |  | 0 | 390000
| 222 |  | Kabel Tray (Vertikal) 600 x 100 mm TRU Hot Dip Galvanized dan aksesoris | Unit | 0 |  | 0 | 340000
| 223 |  | Kabel Tray (Vertikal) 600 x 100 mm TRU OCP dan aksesoris | Unit | 0 |  | 0 | 350000
| 224 |  | Kabel Tray (Vertikal) 600 x 100 mm TRC Powder Coating dan aksesoris | Unit | 0 |  | 0 | 360000
| 225 |  | Kabel Tray (Vertikal) 600 x 100 mm TRC Hot Dip Galvanized dan aksesoris | Unit | 0 |  | 0 | 370000
| 226 |  | Kabel Tray (Vertikal) 600 x 100 mm TRC OCP dan aksesoris | Unit | 0 |  | 0 | 390000
| 227 |  | Kabel Tray (Vertikal) 500 x 100 mm TRU Hot Dip Galvanized dan aksesoris | Unit | 0 |  | 0 | 340000
| 228 |  | Kabel Tray (Vertikal) 500 x 100 mm TRU OCP dan aksesoris | Unit | 0 |  | 0 | 350000
| 229 |  | Kabel Tray (Vertikal) 500 x 100 mm TRC Powder Coating dan aksesoris | Unit | 0 |  | 0 | 360000
| 230 |  | Kabel Tray (Vertikal) 500 x 100 mm TRC Hot Dip Galvanized dan aksesoris | Unit | 0 |  | 0 | 370000
| 231 |  | Kabel Tray (Vertikal) 500 x 100 mm TRC OCP dan aksesoris | Unit | 0 |  | 0 | 380000
| 232 |  | Kabel Tray (Vertikal) 400 x 100 mm TRU Hot Dip Galvanized dan aksesoris | Unit | 0 |  | 0 | 340000
| 233 |  | Kabel Tray (Vertikal) 400 x 100 mm TRU OCP dan aksesoris | Unit | 0 |  | 0 | 350000
| 234 |  | Kabel Tray (Vertikal) 400 x 100 mm TRC Powder Coating dan aksesoris | Unit | 0 |  | 0 | 360000
| 235 |  | Kabel Tray (Vertikal) 400 x 100 mm TRC Hot Dip Galvanized dan aksesoris | Unit | 0 |  | 0 | 370000
| 236 |  | Kabel Tray (Vertikal) 400 x 100 mm TRC OCP dan aksesoris | Unit | 0 |  | 0 | 380000
| 237 |  | Kabel Tray (Vertikal) 300 x 100 mm TRU Hot Dip Galvanized dan aksesoris | Unit | 0 |  | 0 | 340000
| 238 |  | Kabel Tray (Vertikal) 300 x 100 mm TRU OCP dan aksesoris | Unit | 0 |  | 0 | 350000
| 239 |  | Kabel Tray (Vertikal) 300 x 100 mm TRC Powder Coating dan aksesoris | Unit | 0 |  | 0 | 360000
| 240 |  | Kabel Tray (Vertikal) 300 x 100 mm TRC Hot Dip Galvanized dan aksesoris | Unit | 0 |  | 0 | 370000
| 241 |  | Kabel Tray (Vertikal) 300 x 100 mm TRC OCP dan aksesoris | Unit | 0 |  | 0 | 380000
| 242 |  | Kabel Tray (Vertikal) 200 x 100 mm TRU Hot Dip Galvanized dan aksesoris | Unit | 0 |  | 0 | 330000
| 243 |  | Kabel Tray (Vertikal) 200 x 100 mm TRU OCP dan aksesoris | Unit | 0 |  | 0 | 340000
| 244 |  | Kabel Tray (Vertikal) 200 x 100 mm TRC Powder Coating dan aksesoris | Unit | 0 |  | 0 | 350000
| 245 |  | Kabel Tray (Vertikal) 200 x 100 mm TRC Hot Dip Galvanized dan aksesoris | Unit | 0 |  | 0 | 360000
| 246 |  | Kabel Tray (Vertikal) 200 x 100 mm TRC OCP dan aksesoris | Unit | 0 |  | 0 | 370000
| 247 |  | Kabel Tray (Vertikal) 150 x 100 mm TRU Powder Coating dan aksesoris | Unit | 0 |  | 0 | 330000
| 248 |  | Kabel Tray (Vertikal) 150 x 100 mm TRU Hot Dip Galvanized dan aksesoris | Unit | 0 |  | 0 | 340000
| 249 |  | Kabel Tray (Vertikal) 150 x 100 mm TRU OCP dan aksesoris | Unit | 0 |  | 0 | 350000
| 250 |  | Kabel Tray (Vertikal) 150 x 100 mm TRC Powder Coating dan aksesoris | Unit | 0 |  | 0 | 360000
| 251 |  | Kabel Tray (Vertikal) 150 x 100 mm TRC Hot Dip Galvanized dan aksesoris | Unit | 0 |  | 0 | 370000
| 252 |  | Kabel Tray (Vertikal) 150 x 100 mm TRC OCP dan aksesoris | Unit | 0 |  | 0 | 380000
| 253 |  | Kabel tray 200 x 100 mm | m' | 0 |  | 0 | 175000
| 254 |  | Kabel tray 300 x 100 mm | m' | 0 |  | 0 | 219000
| 255 |  | Kabel tray 400 x 100 mm | m' | 0 |  | 0 | 265000
| 256 |  | Kabel tray 500 x 100 mm | m' | 0 |  | 0 | 309000
| 257 |  | Kabel tray 600 x 100 mm | m' | 0 |  | 0 | 352000
| 258 |  | Klem kabel tray | buah | 0 |  | 0 | 6000
| 1 |  | Klem 20 mm | buah | 891 | 990 | 891 | 900
| 260 |  | Mur baut kabel tray | buah | 0 |  | 0 | 1000
| 261 |  | PVC conduit HI 20 mm² | m' | 0 |  | 0 | 4100
| 1 |  | Flexible Conduit 20 mm | m | 952.2 | 1058 | 952.2 | 5400
| 263 |  | PVC conduit HI 32 mm² | m1 | 0 |  | 0 | 20000
| 1 |  | Conduit HI 20 mm | m | 16195.5 | 17995 | 16195.5 | 4000
| 1 |  | Saklar Tunggal | buah | 19800 | 22000 | 19800 | 24000
| 1 |  | Saklar Ganda | Buah | 29700 | 33000 | 29700 | 33000
| 267 |  | Saklar Triple | Buag | 0 |  | 0 | 76000
| 268 |  | Grid Switch | Buah | 0 |  | 0 | 108000
| 269 |  | Grid Switch 4 x 2 Gang | buah | 0 |  | 0 | 180000
| 1 |  | Stop Kontak | Buah | 29700 | 33000 | 29700 | 70000
| 271 |  | Stop Kontak AC | buah | 0 |  | 0 | 67900
| 1 |  | T Dus | buah | 3600 | 4000 | 3600 | 4000
| 1 |  | Socket Conduit 20 mm | buah | 700 |  | 0 | 700
| 274 |  | Klem 20 mm | buah | 298 |  | 0 | 298
| 1 |  | Isolasi | m | 1080 | 1200 | 1080 | 416
| 1 |  | lasdop | buah | 580 |  | 0 | 580
| 1 |  | Elbow | buah | 2700 | 3000 | 2700 | 550
| 1 |  | Fischer S6 + Sekrup | buah | 14850 | 16500 | 14850 | 21.5
| 1 |  | kWh meter Token 1 Phase | unit | 160499.7 | 178333 | 160499.7 | 534000
| 280 |  | kWh meter Token 3 Phase | unit | 0 |  | 0 | 3150000
| 281 |  | Software sistem kwh meter swakelola prabayar | buah | 0 |  | 0 | 2000000
| 282 |  | PC Server | buah | 0 |  | 0 | 33900000
| 283 |  | Panel Utama Tegangan Menengah | unit | 0 |  | 0 | 3100000
| 284 |  | Panel Utama Tegangan Rendah | unit | 0 |  | 0 | 1500000
| 285 |  | MDP Floor Standing | unit | 0 |  | 0 | 4500000
| 286 |  | MDP Wall Mounted | Unit | 0 |  | 0 | 4900000
| 287 |  | SDP Floor Standing | unit | 0 |  | 0 | 3500000
| 288 |  | SDP Wall Mounted | unit | 0 |  | 0 | 3300000
| 289 |  | Panel Lantai Wall Mounted 800x600x200 | Unit | 0 |  | 0 | 3200000
| 290 |  | Panel Lantai Wall Mounted 600x 400 x200 | unit | 0 |  | 0 | 3000000
| 291 |  | Panel kWh Meter | unit | 0 |  | 0 | 2500000
| 292 |  | Panel Penerang Luar Outdoor termasuk material batu | Unit | 0 |  | 0 | 3500000
| 293 |  | Panel Kontrol Pompa | unit | 0 |  | 0 | 5500000
| 294 |  | Panel Power Gondola termasuk material bantu | unit | 0 |  | 0 | 5700000
| 295 |  | Panel Power Elektronik termasuk material bantu | unit | 0 |  | 0 | 3500000
| 296 |  | Panel Power AHU termasuk material bantu | unit | 0 |  | 0 | 4900000
| 297 |  | Panel Power AC termasuk material bantu | unit | 0 |  | 0 | 1700000
| 298 |  | Panel Power Chiller termasuk material bantu | unit | 0 |  | 0 | 2300000
| 299 |  | Panel Kontrol Power Chiller termasuk material bantu | unit | 0 |  | 0 | 2500000
| 300 |  | Panel Kontrol Power Cooling Tower termasuk material bantu | unit | 0 |  | 0 | 1900000
| 301 |  | Panel Kontrol Fan Presurisasi termasuk material bantu | unit | 0 |  | 0 | 2100000
| 302 |  | MCB Box | unit | 0 |  | 0 | 450000
| 303 |  | Genset Kap : 75kVA Silent Type dan aksesoris | unit | 0 |  | 0 | 75000000
| 304 |  | Genset Kap : 100 kVA Silent Type dan aksesoris | unit | 0 |  | 0 | 79000000
| 305 |  | Genset Kap : 400 kVA Silent Type dan aksesoris | unit | 0 |  | 0 | 85000000
| 306 |  | UPS 5 KVA | unit | 0 |  | 0 | 18000000
| 307 |  | Tangki Solar Harian 500 liter | unit | 0 |  | 0 | 4000000
| 308 |  | Hand Pump Solar dan aksesoris | Buah | 0 |  | 0 | 4000000
| 309 |  | Trafo Kap : 630 Kva : Synthetic Oil Ester | unit | 0 |  | 0 | 17000000
| 310 |  | Downlight 5 Inch 14, 5 Watt LED + Aksesoris | buah | 0 |  | 0 | 82000
| 311 |  | Lampu LED E27 10 watt + Aksesoris | buah | 0 |  | 0 | 22000
| 312 |  | Fitting E27 + Aksesoris | buah | 0 |  | 0 | 5200
| 313 |  | Nicad Battery | buah | 0 |  | 0 | 110000
| 314 |  | Lampu LED E27 19 watt | buah | 0 |  | 0 | 70500
| 315 |  | RM TKI 2 x 16 Watt LED | unit | 0 |  | 0 | 265000
| 316 |  | Lampu Sorot LED 100 Watt | unit | 0 |  | 0 | 125000
| 317 |  | Lampu Sorot RGB 30 Watt untuk Outdoor | unit | 0 |  | 0 | 34000
| 318 |  | Pelindung Lampu | unit | 0 |  | 0 | 18000
| 319 |  | Lampu High Bay 100 Watt | unit | 0 |  | 0 | 1620000
| 320 |  | Lampu Eksit LED 3 Watt c/w Battery | buah | 0 |  | 0 | 148000
| 321 |  | Lampu TLED 1 x 14 Watt 2.100 Lumen | buah | 0 |  | 0 | 65000
| 322 |  | Lampu TLED 1 x 24 Watt 2.100 Lumen | buah | 0 |  | 0 | 72000
| 323 |  | Lampu TLED 2 x 24 Watt 2.100 Lumen | buah | 0 |  | 0 | 144000
| 324 |  | Lampu PJU LED 50 Watt | buah | 0 |  | 0 | 495000
| 325 |  | Tiang PJU Kawasan 6-7 m | buah | 0 |  | 0 | 2000000
| 326 |  | Lampu PJU LED 50 Watt + Solar Cell | buah | 0 |  | 0 | 700000
| 327 |  | Lampu Taman 25 Watt +Tiang 1 m | buah | 0 |  | 0 | 155000
| 1 |  | Fitting | buah | 22500 | 25000 | 22500 | 16000
| 1 |  | Lampu LED 7 Watt | buah | 18657 | 33000 | 29700 | 27000
| 330 |  | Lampu LED 9 Watt | buah | 34000 |  | 0 | 34000
| 331 |  | Lampu Baret 20 Watt | buah | 77000 |  | 0 | 77000
| 332 |  | Lampu Baret 32 Watt |  | 97000 |  | 0 | 97000
| 333 |  | Lampu Pijar 40 Watt |  | 28000 |  | 0 | 28000
| 334 |  | Lampu TL 18 Watt |  | 20000 |  | 0 | 20000
| 335 |  | Lampu TLED 18 Watt |  | 30000 |  | 0 | 30000
| 336 |  | Lampu TL 36 Watt |  | 25000 |  | 0 | 25000
| 337 |  | Lampu TLED 36 Watt |  | 75000 |  | 0 | 75000
| 338 |  | Lampu Sport Floodlight Led | buah | 375000 |  | 0 | 375000
| 339 |  | Brackket | buah | 11500 |  | 0 | 11500
| 340 |  | Junction Box IP Rated | buah | 142000 |  | 0 | 142000
| 341 |  | Kabel Fiber Optic Dual Core Single Mode | m' | 11300 |  | 0 | 11300
| 342 |  | Pipa HDPE Conduit 20 mm | m' | 3800 |  | 0 | 3800
| 343 |  | DMX LED Controller 1 Universe | buah | 1400000 |  | 0 | 1400000
| 344 |  | Sensor Cahaya | buah | 58000 |  | 0 | 58000
| 345 |  | Sensor Gerak | buah | 65900 |  | 0 | 65900
| 346 |  | MCP-FA (Semi Addressable 1 Loop) | unit | 26250000 |  | 0 | 26250000
| 347 |  | Programming, Testing & commisioning | lot | 3500000 |  | 0 | 3500000
| 348 |  | PC Komputer | Unit | 3500000 |  | 0 | 3500000
| 349 |  | Alarm Printer | unit | 2500000 |  | 0 | 2500000
| 350 |  | Report Printer | unit | 1900000 |  | 0 | 1900000
| 351 |  | Announciator | unit | 2100000 |  | 0 | 2100000
| 352 |  | Terminal Box Fire Alarm | unit | 265000 |  | 0 | 265000
| 353 |  | Smoke Detector Addressable | Unit | 780000 |  | 0 | 780000
| 354 |  | Rate of Rise Detector Addressable | unit | 343000 |  | 0 | 343000
| 355 |  | Fix Heat Detector Addressable | unit | 318000 |  | 0 | 318000
| 356 |  | Smoke Detector Konvensional | unit | 245000 |  | 0 | 245000
| 357 |  | Rate of Rise Detector Konvensional | unit | 240000 |  | 0 | 240000
| 358 |  | Fix Heat Detector Konvensioanl | unit | 290000 |  | 0 | 290000
| 359 |  | Lamp Indicator | unit | 57000 |  | 0 | 57000
| 360 |  | Manual Break Glass | unit | 60000 |  | 0 | 60000
| 361 |  | Horn Strobe | unit | 175000 |  | 0 | 175000
| 362 |  | Fire Fighting Telepon | unit | 135000 |  | 0 | 135000
| 363 |  | Alarm Bell | unit | 85000 |  | 0 | 85000
| 364 |  | Sirine Module | buah | 650000 |  | 0 | 650000
| 365 |  | Control Module | Buah | 350000 |  | 0 | 350000
| 366 |  | Relay Module | buah | 103500 |  | 0 | 103500
| 367 |  | Isolator Module | buah | 220000 |  | 0 | 220000
| 368 |  | Monitor Module | buah | 200000 |  | 0 | 200000
| 369 |  | Rectifier | unit | 3500000 |  | 0 | 3500000
| 370 |  | Power Surge Arrester | unit | 1279000 |  | 0 | 1279000
| 371 |  | UPS 2 KVA 15 Menit | unit | 3800000 |  | 0 | 3800000
| 372 |  | UPS 2 KVA 30 Menit | unit | 4100000 |  | 0 | 4100000
| 373 |  | UPS 2 KVA 1 Jam | unit | 4900000 |  | 0 | 4900000
| 374 |  | UPS 2 KVA 2 Jam | unit | 5200000 |  | 0 | 5200000
| 375 |  | UPS 2 KVA 4 Jam | unit | 5700000 |  | 0 | 5700000
| 376 |  | End of Line Resistor | unit | 20000 |  | 0 | 20000
| 377 |  | Patch Panel UTP Cat 6 4 Port | unit | 1540000 |  | 0 | 1540000
| 378 |  | Wiring Management |  | 110000 |  | 0 | 110000
| 379 |  | PoE Switch HUB |  | 273000 |  | 0 | 273000
| 380 |  | Network Video Recorder (NVR) Kapasitas 32 Chanel |  | 5500000 |  | 0 | 5500000
| 381 |  | 8 TB Hardisk |  | 1960000 |  | 0 | 1960000
| 382 |  | Rak 19" 12 U Lengkap dengan Power Outlet |  | 770000 |  | 0 | 770000
| 383 |  | LCD Monitor 32" |  | 2380000 |  | 0 | 2380000
| 384 |  | Bracket Monitor 32" |  | 88500 |  | 0 | 88500
| 385 |  | LCD Monitor 50" |  | 3500000 |  | 0 | 3500000
| 386 |  | Bracket Monitor 50" |  | 150000 |  | 0 | 150000
| 387 |  | Keyboard + Mouse |  | 350000 |  | 0 | 350000
| 388 |  | Indoor Fix Dome IP Camera |  | 465000 |  | 0 | 465000
| 389 |  | Outdoor Fix Dome IP Camera |  | 504000 |  | 0 | 504000
| 390 |  | MDF-SS |  | 1450000 |  | 0 | 1450000
| 391 |  | Selector Switch c/w Control Panel |  | 850000 |  | 0 | 850000
| 392 |  | Power Amplifier 360 Watt |  | 1500000 |  | 0 | 1500000
| 393 |  | Power Amplifier 240 Watt |  | 1200000 |  | 0 | 1200000
| 394 |  | Power Amplifier 120 Watt |  | 1000000 |  | 0 | 1000000
| 395 |  | System Controller (Mixer Pre Amp + Equalizer) |  | 250000 |  | 0 | 250000
| 396 |  | VCD/DVD/MP3/Mp4 |  | 250000 |  | 0 | 250000
| 397 |  | Automatic Alarm System | unit | 1000000 |  | 0 | 1000000
| 398 |  | Paging Mic Keypad |  | 640000 |  | 0 | 640000
| 399 |  | UPS 1 KVA 4 Jam |  | 2475000 |  | 0 | 2475000
| 400 |  | Rack Cabinet |  | 670000 |  | 0 | 670000
| 401 |  | Terminal Box Tata Suara (TBTS) |  | 75000 |  | 0 | 75000
| 402 |  | Ceiling Speaker |  | 680000 |  | 0 | 680000
| 403 |  | Wall Speaker |  | 650000 |  | 0 | 650000
| 404 |  | Horn Speaker |  | 250000 |  | 0 | 250000
| 405 |  | Tiang | m' | 55500 |  | 0 | 55500
| 406 |  | MDF 2 x 8 Pair | Unit | 125000 |  | 0 | 125000
| 407 |  | MDF 2 x 10 Pair | Unit | 150000 |  | 0 | 150000
| 408 |  | Pemasangan 1 Unit PABX Kap: 1 Line 10 Extension | Unit | 1000000 |  | 0 | 1000000
| 409 |  | Pemasangan 1 Unit PABX Kap: 1 Line 8 Extension | Unit | 870000 |  | 0 | 870000
| 410 |  | Terminal Box Telepon |  | 250000 |  | 0 | 250000
| 411 |  | Outlet Telepon | unit | 102000 |  | 0 | 102000
| 412 |  | Server / Gateway c/w PC, Monitor, Keyboard, Mouse | Unit | 6500000 |  | 0 | 6500000
| 413 |  | Main Switch HUB 24 Port | unit | 950000 |  | 0 | 950000
| 414 |  | Main Switch HUB 12 Port | unit | 650000 |  | 0 | 650000
| 415 |  | Router Broadband |  | 550000 |  | 0 | 550000
| 416 |  | Fire Wall + Anti Virus |  | 250000 |  | 0 | 250000
| 417 |  | Outlet Data |  | 150000 |  | 0 | 150000
| 418 |  | Patch Cord |  | 30000 |  | 0 | 30000
| 419 |  | Patch Panel 24 Port |  | 500000 |  | 0 | 500000
| 420 |  | Wifi Access Point (Wifi 6 Radius 50 M) |  | 1500000 |  | 0 | 1500000
| 421 |  | Switch Hub 8 Port |  | 250000 |  | 0 | 250000
| 422 |  | Media Converter |  | 110000 |  | 0 | 110000
| 423 |  | OTB |  | 150000 |  | 0 | 150000
| 424 |  | Touch Screen Panel 7" |  | 2300000 |  | 0 | 2300000
| 425 |  | Touch Screen Panel 10" |  | 2500000 |  | 0 | 2500000
| 426 |  | Touch Screen Panel 12" |  | 2900000 |  | 0 | 2900000
| 427 |  | Touch Screen Panel 14" |  | 3200000 |  | 0 | 3200000
| 428 |  | Wall Mounted Rack 15U |  | 150000 |  | 0 | 150000
| 429 |  | Workstation, Meja+Kursi |  | 2550000 |  | 0 | 2550000
| 430 |  | Connector |  | 2550 |  | 0 | 2550
| 431 |  | Splitter TV 6 Port |  | 100000 |  | 0 | 100000
| 432 |  | Splitter TV 7 Port |  | 125000 |  | 0 | 125000
| 433 |  | Terminal Bocx TV |  | 250000 |  | 0 | 250000
| 434 |  | Antena UHF |  | 130000 |  | 0 | 130000
| 435 |  | Antena VHF |  | 150000 |  | 0 | 150000
| 436 |  | AC Wall Mounted Kap : 5.000 BTUH |  | 3200000 |  | 0 | 3200000
| 437 |  | AC Wall Mounted Kap : 6.500 BTUH |  | 3800000 |  | 0 | 3800000
| 438 |  | AC Wall Mounted Kap : 7.000 BTUH |  | 4200000 |  | 0 | 4200000
| 439 |  | AC Wall Mounted Kap : 9.000 BTUH |  | 4500000 |  | 0 | 4500000
| 440 |  | AC Wall Mounted Kap : 12.000 BTUH |  | 5300000 |  | 0 | 5300000
| 441 |  | AC Wall Mounted Kap : 24.000 BTUH |  | 7600000 |  | 0 | 7600000
| 442 |  | AC Wall Mounted Kap : 35.000 BTUH |  | 10000000 |  | 0 | 10000000
| 443 |  | Ceiling Fan, 50 CFM |  | 900000 |  | 0 | 900000
| 444 |  | Ceiling Fan, 75 CFM |  | 1200000 |  | 0 | 1200000
| 445 |  | Ceiling Fan, 100 CFM |  | 1350000 |  | 0 | 1350000
| 446 |  | Ceiling Fan, 200 CFM |  | 1500000 |  | 0 | 1500000
| 447 |  | Inline Fan, 500 CFM |  | 1300000 |  | 0 | 1300000
| 448 |  | Inline Fan, 700 CFM |  | 1700000 |  | 0 | 1700000
| 449 |  | Axial Fan ; 2.600 CFM |  | 780000 |  | 0 | 780000
| 450 |  | Axial Fan ; 2.800 CFM |  | 860000 |  | 0 | 860000
| 451 |  | Axial Fan ; 3.200 CFM |  | 995000 |  | 0 | 995000
| 452 |  | Axial Fan ; 3.500 CFM |  | 1020000 |  | 0 | 1020000
| 453 |  | Axial Fan ; 4.000 CFM |  | 1350000 |  | 0 | 1350000
| 454 |  | Axial Fan ; 5.500 CFM |  | 1700000 |  | 0 | 1700000
| 455 |  | Rotary Fan |  | 750000 |  | 0 | 750000
| 456 |  | Ceiling Fan Rotary |  | 1500000 |  | 0 | 1500000
| 457 |  | Bifurcated Fan; 1.500 CFM |  | 8300000 |  | 0 | 8300000
| 458 |  | Propeller Fan, 75 CFM |  | 1800000 |  | 0 | 1800000
| 459 |  | Propeller Fan, 100 CFM |  | 2100000 |  | 0 | 2100000
| 460 |  | Propeller Fan, 150 CFM |  | 2300000 |  | 0 | 2300000
| 461 |  | Propeller Fan, 370 CFM |  | 250000 |  | 0 | 250000
| 462 |  | Propeller Fan, 375 CFM |  | 2900000 |  | 0 | 2900000
| 463 |  | Propeller Fan, 500 CFM |  | 3500000 |  | 0 | 3500000
| 464 |  | Propeller Fan, 600 CFM |  | 3900000 |  | 0 | 3900000
| 465 |  | Propeller Fan, 1200 CFM |  | 4500000 |  | 0 | 4500000
| 466 |  | Intake Grille 600 x 300 mm |  | 95000 |  | 0 | 95000
| 467 |  | Intake Grille 650 x 350 mm |  | 115000 |  | 0 | 115000
| 468 |  | Intake Grille 800 x 350 mm |  | 130000 |  | 0 | 130000
| 469 |  | Intake Grille 800 x 400 mm |  | 145000 |  | 0 | 145000
| 470 |  | Intake Louvre 700 x 400 mm |  | 135000 |  | 0 | 135000
| 471 |  | Fan Louvre 750 x 400 mm |  | 150000 |  | 0 | 150000
| 472 |  | Fan Louvre 900 x 500 mm |  | 220000 |  | 0 | 220000
| 473 |  | Fan Louvre 1.000 x 400 mm |  | 250000 |  | 0 | 250000
| 474 |  | Fan Louvre 1.000 x 450 mm |  | 270000 |  | 0 | 270000
| 475 |  | Exhaust Grille 150 x 150 mm |  | 140000 |  | 0 | 140000
| 476 |  | Exhaust Grille 200 x 200 mm |  | 160000 |  | 0 | 160000
| 477 |  | Exhaust Grille 600 x 300 mm |  | 200000 |  | 0 | 200000
| 478 |  | Exhaust Grille 650 x 350 mm |  | 230000 |  | 0 | 230000
| 479 |  | Exhaust Grille 900 x 400 mm |  | 300000 |  | 0 | 300000
| 480 |  | Exhaust Louvre |  | 450000 |  | 0 | 450000
| 481 |  | ZINK BJLS |  | 222000 |  | 0 | 222000
| 482 |  | Flinkote | lot | 56500 |  | 0 | 56500
| 483 |  | finish Cat | lot | 92000 |  | 0 | 92000
| 484 |  | Hanger + Support | lolt | 55000 |  | 0 | 55000
0
| O | MATERIAL SISTEM PEMBUMIAN |  |  |  |  | 0
| 1 |  | Bak Kontrol Pemeriksaan dari Batu Bata 45 x 45 x 45 cm + Tutup Beton 45 x 45 x 10 cm | buah | 829900 |  | 0 | 829900
| 2 |  | Terminal Busbar 300 x 50 x 5 mm | buah | 135000 |  | 0 | 135000
| 3 |  | Batang Tembaga Pembumian Dia.5/8” (kedalaman min. 12 m) | batang | 1135000 |  | 0 | 1135000
| 4 |  | Pantek (kedalaman min. 12 m) | lot | 245000 |  | 0 | 245000
| 5 |  | Kabel BC 95 mm2 | m | 145000 |  | 0 | 145000
| 6 |  | Kabel Skun 95 mm2 | m | 26400 |  | 0 | 26400
| 7 |  | Rod Coupling | buah | 130000 |  | 0 | 130000
| 8 |  | Material Bantu | lot | 50000 |  | 0 | 50000
| 9 |  | Batang Tembaga Pembumian Dia.3/4” (kedalaman min. 12 m) | batang | 1666000 |  | 0 | 1666000
| 10 |  | Air Terminal | unit | 1634000 |  | 0 | 1634000
| 11 |  | Base Air Terminal | unit | 587600 |  | 0 | 587600
| 12 |  | DC Clip Non Metalic Clamp | unit | 13500 |  | 0 | 13500
| 13 |  | Square Tape Clamp | unit | 55000 |  | 0 | 55000
| 14 |  | Bimetallic Connector | unit | 35000 |  | 0 | 35000
| 15 |  | Grounding Test Box | unit | 492000 |  | 0 | 492000
| 16 |  | 5/8" Rod Coupling | unit | 45000 |  | 0 | 45000
| 17 |  | 5/8" Driving Stud | unit | 83000 |  | 0 | 83000
| 18 |  | Rod to Cable Clamp (Type GUV) | unit | 252900 |  | 0 | 252900
| 19 |  | Polymer Inspection Pit | unit | 530000 |  | 0 | 530000
| 20 |  | Coupling Bonding Grounded Rod 70 mm2 | unit | 2040000 |  | 0 | 2040000
| 21 |  | Clamp BC L ukuran BC 70 mm2 | unit | 25500 |  | 0 | 25500
| 22 |  | Clamp PVC 1" | unit | 1500 |  | 0 | 1500
| 23 |  | Copper Air Terminal Base 15 mm |  | 189000 |  | 0 | 189000
| 24 |  | 15x500 mm Aluminium Air Rod |  | 160000 |  | 0 | 160000
| 25 |  | 15x500 mm Copper Air Rod |  | 582000 |  | 0 | 582000
| 26 |  | 25x3 mm Bare Aluminium Tape | m' | 58620 |  | 0 | 58620
| 27 |  | 5/8" x 1800 mm Extensible Copperbond Rod | buah | 496000 |  | 0 | 496000
| 28 |  | 5/8" Copperbond Rod | buah | 185000 |  | 0 | 185000
| 29 |  | Grounding Rod Gip 1" Panjang 1 m | buah | 142500 |  | 0 | 142500
| 30 |  | Grounding Rod Gip 1" Panjang 2 m | buah | 285000 |  | 0 | 285000
| 31 |  | Exothermic Welding | buah | 185000 |  | 0 | 185000
| 32 |  | Surge Arrester 1 Phase (15 KA) | unit | 690000 |  | 0 | 690000
| 33 |  | Surge Arrester 3 Phase (15 KA) | unit | 962000 |  | 0 | 962000
| P | MATERIAL LAIN-LAIN |  |  |  |  | 0
| 36 |  | Air | liter | 200 |  | 0 | 200
| 2 |  | Banner plastik 0.6x0.8 m2 | m2 | 100000 |  | 0 | 100000
| 3 |  | Air (m3) | m3 | 50000 |  | 0 | 50000
| 4 |  | Akrilik 4 mm | m2 | 179000 |  | 0 | 179000
| 5 |  | Alang-alang | ikat | 30000 |  | 0 | 30000
| 6 |  | Alat tulis | buah | 68600 |  | 0 | 68600
| 7 |  | Aluminium foil | m2 | 10000 |  | 0 | 10000
| 8 |  | Aluminium foil double side | m2 | 11000 |  | 0 | 11000
| 9 |  | Amplas | lembar | 3900 |  | 0 | 3900
| 36 |  | Baja ringan C75 x 0,75 mm | batang | 92250 | 102500 | 92250 | 77200 | 0.8
| 11 |  | Baja ringan C75 x 0,75 mm (permeter) | m | 0 |  | 0 | 12866.6667
| 12 |  | Baja Profil | kg | 0 |  | 0 | 16480
| 13 |  | Baja ringan C75 x 0,8 mm | batang | 0 |  | 0 | 82400
| 14 |  | Baja ringan C75 x 1,00 mm | batang | 0 |  | 0 | 106000
| 15 |  | Baja ringan C75 x 1,00 mm (m) | m' | 0 |  | 0 | 17667
| 16 |  | Bata Ringan (ukuran 60x20x10 cm) | m3 | 0 |  | 0 | 755000
| 17 |  | Batu Andesit Bakar 10x10, t=3cm | Unit | 0 |  | 0 | 145000
| 18 |  | Batu Andesit Bakar 30x30, t=3cm | Unit | 0 |  | 0 | 170000
| 19 |  | Batu apung | kg | 0 |  | 0 | 6100
| 20 |  | Bollard Besi Tempa (BL1) | unit | 0 |  | 0 | 1262500
| 21 |  | Bollard Besi Tempa (BL2) | unit | 0 |  | 0 | 1040000
| 22 |  | Bollard cast iron (tinggi 1,2m ; Ø bawah 5" ; Ø atas 4") | buah | 0 |  | 0 | 2626500
| 23 |  | Bollard stainless steel (tinggi 1m ; Ø 4") | buah | 0 |  | 0 | 555600
| 24 |  | Bubuk poles | kg | 0 |  | 0 | 180000
| 25 |  | Aspal | kg | 0 |  | 0 | 1200
| 26 |  | Coldmix (Aspal Tambal Dingin) 25 kg | Zak | 0 |  | 0 | 225000
| 27 |  | Cutting sticker | m2 | 0 |  | 0 | 100000
| 28 |  | Epoxy resin grout | kg | 0 |  | 0 | 216700
| 29 |  | Formica | lembar | 0 |  | 0 | 51400
| 30 |  | Formika | lembar | 0 |  | 0 | 170000
| 31 |  | Gebalan Rumput Jenis Lamuran | m² | 0 |  | 0 | 10600
| 32 |  | Glasswool tebal 8 cm | m2 | 0 |  | 0 | 29167
| 33 |  | Guardrail | m' | 0 |  | 0 | 761200
| 34 |  | Hebel Block (ukuran 60x20x15 cm) | buah | 0 |  | 0 | 20200
| 35 |  | Huruf/letter timbul stainless steel | buah | 0 |  | 0 | 9200
| 36 |  | Ijuk | m3 | 0 |  | 0 | 39700
| 37 |  | Insulasi foam | m2 | 0 |  | 0 | 70000
| 38 |  | Jaringan udara (LVTC 2x15 mm) | unit | 0 |  | 0 | 2156800
| 39 |  | Jendela type J1 | unit | 0 |  | 0 | 2740500
| 40 |  | Jendela type J2 | unit | 0 |  | 0 | 5481000
| 41 |  | Joint Sealent | kg | 0 |  | 0 | 37300
| 42 |  | Kapur | m3 | 0 |  | 0 | 263700
| 43 |  | Kapur padam | kg | 0 |  | 0 | 7000
| 44 |  | Karung goni | m2 | 0 |  | 0 | 14500
| 45 |  | Karung plastik | buah | 0 |  | 0 | 3900
| 46 |  | Kisdam (sewa sheet pile selama 2 bulan) | batang | 0 |  | 0 | 710500
| 47 |  | Lem Aibon | kg | 0 |  | 0 | 42500
| 48 |  | Lem epoxy | kg | 0 |  | 0 | 145000
| 49 |  | Lem kayu | kg | 0 |  | 0 | 16400
| 50 |  | Lem vinyl | kg | 0 |  | 0 | 36900
| 51 |  | Lem Karpet | kg | 0 |  | 0 | 75000
| 52 |  | Lethering akrilik tinggi 100 tebal 20 cm | buah | 0 |  | 0 | 1167200
| 53 |  | Lethering akrilik tinggi 25 tebal 5 cm | buah | 0 |  | 0 | 140000
| 54 |  | Lethering akrilik tinggi 45 tebal 20 cm | buah | 0 |  | 0 | 525200
| 55 |  | Lethering akrilik tinggi 70 tebal 20 cm | buah | 0 |  | 0 | 817000
| 56 |  | Lis profil beton (50 cm) | buah | 0 |  | 0 | 8000
| 57 |  | Mortar Acian Bata Ringan | zak | 0 |  | 0 | 99600
| 58 |  | Mortar Perekat Bata Ringan | zak | 0 |  | 0 | 85600
| 59 |  | Mortar Plesteran Bata Ringan | zak | 0 |  | 0 | 82600
| 36 |  | Mortar siap pakai | kg | 1687.5 | 1875 | 1687.5 | 1850
| 61 |  | Mortar Skimcoat | kg | 0 |  | 0 | 5070
| 62 |  | Nako per daun | buah | 0 |  | 0 | 8700
| 63 |  | Pasir Ottawa | Zak | 0 |  | 0 | 515000
| 64 |  | Pemasangan lantai tempered laminated glass Jemabatan Kaca | Unit | 0 |  | 0 | 107070707
| 65 |  | Pen akrilik | buah | 0 |  | 0 | 7000
| 66 |  | Perekat untuk wallpaper | kg | 0 |  | 0 | 36800
| 67 |  | Pintu lipat (folding door) bahan plastik/PVC | m2 | 0 |  | 0 | 215000
| 68 |  | Pintu type P1 | unit | 0 |  | 0 | 4689300
| 69 |  | Pipa screen pvc Ø 4" | m¹ | 0 |  | 0 | 94600
| 70 |  | Pipa stainless steel diameter 0,5 " panjang 6 m | batang | 0 |  | 0 | 1152000
| 71 |  | Pipa stainless steel diameter 0,75 " panjang 6 m | batang | 0 |  | 0 | 1253500
| 72 |  | Pipa stainless steel diameter 1 " panjang 6 m | batang | 0 |  | 0 | 1598600
| 73 |  | Pipa stainless steel diameter 1,5 " panjang 6 m | batang | 0 |  | 0 | 1877700
| 74 |  | Pipa stainless steel diameter 2 " panjang 6 m | batang | 0 |  | 0 | 2461300
| 75 |  | Pipa stainless steel diameter 2,5 " panjang 6 m | batang | 0 |  | 0 | 3045000
| 76 |  | Pipa stainless steel diameter 3 " panjang 6 m | batang | 0 |  | 0 | 4403200
| 77 |  | Plastik aerator | buah | 0 |  | 0 | 15900
| 78 |  | Prasasti marmer 20x20 | Unit | 0 |  | 0 | 120000
| 79 |  | Ramset | buah | 0 |  | 0 | 3200
| 80 |  | Recorder paper | set | 0 |  | 0 | 174100
| 81 |  | Rel pintu dorong | buah | 0 |  | 0 | 243700
| 82 |  | Reng baja ringan | batang | 0 |  | 0 | 33900
| 83 |  | Reng baja ringan | m | 0 |  | 0 | 6000
| 84 |  | Roster 10 x 20 cm | buah | 0 |  | 0 | 11300
| 85 |  | Roster 15 x 25 cm | buah | 0 |  | 0 | 19300
| 86 |  | Roster 15 x 30 cm | buah | 0 |  | 0 | 19800
| 87 |  | Roster 20 x 20 cm | buah | 0 |  | 0 | 13100
| 88 |  | Roster 25 x 25 cm | buah | 0 |  | 0 | 16500
| 89 |  | Roster 30 x 30 cm | buah | 0 |  | 0 | 20500
| 90 |  | Roster/terawang | buah | 0 |  | 0 | 21500
| 91 |  | Rumput sintetis uk. 1mx1m tebal 2 cm | buah | 0 |  | 0 | 149300
| 92 |  | Sabun | Kg | 0 |  | 0 | 19400
| 93 |  | Screen low carbon | m¹ | 0 |  | 0 | 549300
| 94 |  | Screen stainless steel ø 4" | m¹ | 0 |  | 0 | 1137800
| 95 |  | Sealant | tube | 0 |  | 0 | 33100
| 96 |  | Sealant | tube | 0 |  | 0 | 33500
| 97 |  | Sealant kaca | kg | 0 |  | 0 | 32100
| 108 |  | Sealtape | buah | 9000 | 10000 | 9000 | 5700
| 99 |  | Semen Sika | Zak | 0 |  | 0 | 163900
| 100 |  | Septic tank pabrikasi 1000 liter | buah | 0 |  | 0 | 3605000
| 101 |  | Septic tank pabrikasi 1200 liter | buah | 0 |  | 0 | 5150000
| 102 |  | Septic tank pabrikasi 2000 liter | buah | 0 |  | 0 | 9785000
| 103 |  | Septic tank pabrikasi 800 liter | buah | 0 |  | 0 | 2629500
| 104 |  | Sesek bambu | lembar | 0 |  | 0 | 19100
| 105 |  | Signage RMJ | unit | 0 |  | 0 | 1987300
| 106 |  | Signage Plat Baja lengkap dengan accessories | buah | 0 |  | 0 | 1500000
| 107 |  | Sitting Group (cast iron, kayu) | unit | 0 |  | 0 | 2389300
| 108 |  | Skrup fixer | buah | 0 |  | 0 | 1600
| 109 |  | Soda api | kg | 0 |  | 0 | 17900
| 110 |  | Strorox-100 | kg | 0 |  | 0 | 40000
| 111 |  | Tali ijuk | kg | 0 |  | 0 | 8200
| 112 |  | Tali Ijuk | m' | 0 |  | 0 | 200
| 113 |  | Terpal | m2 | 0 |  | 0 | 12000
| 114 |  | Tiang Bolard (Bollard cast iron) tinggi 1,2 m; ø bawah 5"; ø atas 4" | buah | 0 |  | 0 | 1429100
| 115 |  | Venetions blinds dan vertical blinds (tirai) | m2 | 0 |  | 0 | 7400
| 116 |  | Wallpaper | m' | 0 |  | 0 | 13500
| 117 |  | Waterstop lebar 150 mm | m' | 0 |  | 0 | 75000
| 118 |  | Waterstop lebar 200 mm | m' | 0 |  | 0 | 94000
| 119 |  | Waterstop lebar 250 mm | m' | 0 |  | 0 | 136000
| 120 |  | Wax | kg | 0 |  | 0 | 130000
| 121 |  | Paving Block Tebal 6 cm fc 20 Mpa | m2 | 0 |  | 0 | 70000
| 122 |  | Pasir Filler | m3 | 0 |  | 0 | 300000
| 123 |  | Paving Block Tebal 6 cm fc 25 Mpa | m2 | 0 |  | 0 | 82000
| 124 |  | Paving Block Tebal 8 cm fc 20 Mpa | m2 | 0 |  | 0 | 85000
| 125 |  | Paving Block Tebal 8 cm fc 25 Mpa | m2 | 0 |  | 0 | 97000
| 126 |  | Stepping Band Lebar 15 mm | m | 0 |  | 0 | 8570
| 127 |  | Palet Kayu uk. 120x120x10 cm | buah | 0 |  | 0 | 123000
| 128 |  | Geotextile >100 gr/m2 | m2 | 0 |  | 0 | 17500
| 129 |  | Geotextile >400 gr/m2 | m2 | 0 |  | 0 | 21000
| 130 |  | Geotextile >800 gr/m2 | m2 | 0 |  | 0 | 32000
| 131 |  | Geotekstil woven 400 gr/m2 | m2 | 0 |  | 0 | 25000
| 132 |  | Geomembran | m2 | 0 |  | 0 | 18950
| 133 |  | Geosynthetic Clay Liner | m2 | 0 |  | 0 | 25000
| 134 |  | Bentonite | kg | 0 |  | 0 | 25000
| 135 |  | MATERIAL LANSEKAP |  | 0 |  | 0
| 136 |  | Pupuk Organik | m3 | 0 |  | 0 | 178000
| 137 |  | Kompos | m3 | 0 |  | 0 | 165000
| 138 |  | Pohon Bunga Mentega di Polybag 20 Liter | buah | 0 |  | 0 | 135000
| 139 |  | Pohon Bunga Mentega di Polybag 25 Liter | Buah | 0 |  | 0 | 150000
| 140 |  | Pohon Bunga Terompet Kuning di Polybag 20 Liter | buah | 0 |  | 0 | 135000
| 141 |  | Pohon Bunga Terompet Kuning di Polybag 25 Liter | Buah | 0 |  | 0 | 150000
| 142 |  | Pohon Bunga Terompet Kuning di Polybag 50 Liter | Buah | 0 |  | 0 | 200000
| 143 |  | Pohon Bungur Sakura di Polybag 20 Liter | buah | 0 |  | 0 | 150000
| 144 |  | Pohon Bungur Sakura/Bungur Jepang di Polybag 25 Liter | Buah | 0 |  | 0 | 175000
| 145 |  | Pohon Bungur di Polybag 75 Liter | Buah | 0 |  | 0 | 350000
| 146 |  | Pohon Bungur di Polybag 100 Liter | buah | 0 |  | 0 | 375000
| 147 |  | Pohon Cassia Glauca di Polybag 20 Liter | buah | 0 |  | 0 | 155000
| 148 |  | Pohon Cassia glauca di Polybag 25 Liter | buah | 0 |  | 0 | 170000
| 149 |  | Pohon Dracaena'song of india' di polybag 20 liter | Buah | 0 |  | 0 | 165000
| 150 |  | Pohon Dracaena ‘Song of India’ di Polybag 25 Liter | Buah | 0 |  | 0 | 180000
| 151 |  | Pohon Dracaena 'Song of Jamaica' di Polybag 20 Liter | Buah | 0 |  | 0 | 170000
| 152 |  | Pohon Dracaena 'Song of Jamaica' di Polybag 25 Liter | Buah | 0 |  | 0 | 190000
| 153 |  | Pohon Jarak Batavia di Polybag 20 Liter | Buah | 0 |  | 0 | 175000
| 154 |  | Pohon Jarak Batavia di Polybag 25 Liter | Buah | 0 |  | 0 | 190000
| 155 |  | Pohon Kayu Putih Kuning di Polybag 20 Liter | Buah | 0 |  | 0 | 180000
| 156 |  | Pohon Kayu Putih Kuning di Polybag 25 Liter | Buah | 0 |  | 0 | 190000
| 157 |  | Pohon Bugenvil/bunga kertas di Polybag 20 Liter | Buah | 0 |  | 0 | 185000
| 158 |  | Pohon Penda Merah di Polybag 20 Liter | Buah | 0 |  | 0 | 190000
| 159 |  | Pohon Pucuk merah di Polybag 25 Liter | Buah | 0 |  | 0 | 200000
| 160 |  | Pohon Sikat Botol di Polybag 20 Liter | buah | 0 |  | 0 | 150000
| 161 |  | Pohon Sikat Botol di Polybag 25 Liter | Buah | 0 |  | 0 | 165000
| 162 |  | Pohon kecil Anggur terompet | buah | 0 |  | 0 | 18000
| 163 |  | Anti Rayap tanah | kg | 0 |  | 0 | 28500
| 164 |  | Pohon kecil Pucuk merah | buah | 0 |  | 0 | 50000
| 165 |  | Pohon Pucuk Merah di Polybag 20 Liter | Pohon | 0 |  | 0 | 350000
| 166 |  | Pohon Pucuk Merah di Polybag 25 Liter | Pohon | 0 |  | 0 | 400000
| 167 |  | Pohon Bunga Kupu-kupu di Polybag 50 Liter | Pohon | 0 |  | 0 | 500000
| 168 |  | Pohon Bunga Kupu-kupu di Polybag 75 Liter | Pohon | 0 |  | 0 | 530000
| 169 |  | Pohon Pulai di Polybag 75 Liter | Buah | 0 |  | 0 | 150000
| 170 |  | Pohon Pulai di Polybag 100 Liter | Buah | 0 |  | 0 | 275000
| 171 |  | Pohon Pulai di Polybag 150 Liter | buah | 0 |  | 0 | 300000
| 172 |  | Pohon Pulai di Polybag 200 Liter | Buah | 0 |  | 0 | 325000
| 173 |  | Pohon Pulai di Polybag 250 Liter | Buah | 0 |  | 0 | 350000
| 174 |  | Pohon sedang Ketapang Kencana | buah | 0 |  | 0 | 150000
| 175 |  | Pohon Mahoni di Polybag 75 Liter | Buah | 0 |  | 0 | 150000
| 176 |  | Pohon Mahoni di Polybag 100 Liter | Pohon | 0 |  | 0 | 400000
| 177 |  | Pohon Mahoni di Polybag 150 Liter | Pohon | 0 |  | 0 | 425000
| 178 |  | Pohon Beringin di Polybag 200 Liter | Pohon | 0 |  | 0 | 550000
| 179 |  | Pohon Beringin di Polybag 250 Liter | Pohon | 0 |  | 0 | 590000
| 180 |  | Pohon Beringin di Polybag 100 Liter | buah | 0 |  | 0 | 250000
| 181 |  | Pohon Beringin di Polybag 150 Liter | Buah | 0 |  | 0 | 275000
| 182 |  | Pohon Beringin di Polybag 250 Liter | Buah | 0 |  | 0 | 300000
| 183 |  | Pohon sedang Tabebuya | buah | 0 |  | 0 | 450000
| 184 |  | Pohon Bintaro di Polybag 50 Liter | Buah | 0 |  | 0 | 220000
| 185 |  | Pohon Bintaro di Polybag 75 Liter | Buah | 0 |  | 0 | 350000
| 186 |  | Pohon Besar Kamboja | buah | 0 |  | 0 | 550000
| 187 |  | Pohon Besar Beringin | buah | 0 |  | 0 | 2900000
| 188 |  | Pohon Besar Pulai | buah | 0 |  | 0 | 5390000
| 189 |  | Pohon Besar Trembesi | buah | 0 |  | 0 | 650000
| 190 |  | Pohon Trembesi di Polybag 75 Liter | buah | 0 |  | 0 | 150000
| 191 |  | Pohon Trembesi di Polybag 100 Liter | buah | 0 |  | 0 | 275000
| 192 |  | Pohon Trembesi di Polybag 150 Liter | Buah | 0 |  | 0 | 300000
| 193 |  | Pohon Trembesi di Polybag 200 Liter | Buah | 0 |  | 0 | 325000
| 194 |  | Pohon Trembesi di Polybag 250 Liter | Buah | 0 |  | 0 | 350000
| 195 |  | Pohon Thevetia di Polybag 20 Liter | buah | 0 |  | 0 | 170000
| 196 |  | Pohon Thevetia di Polybag 25 Liter | Buah | 0 |  | 0 | 190000
| 197 |  | Pohon Turi di Polybag 20 Liter | buah | 0 |  | 0 | 180000
| 198 |  | Pohon Turi di Polybag 25 Liter | buah | 0 |  | 0 | 190000
| 199 |  | Pohon Kembang Merak di Polybag 20 Liter | buah | 0 |  | 0 | 210000
| 200 |  | Pohon Pandan Bali di Polybag 20 Liter | buah | 0 |  | 0 | 200000
| 201 |  | Pohon Yucca di Polybag 20 Liter | buah | 0 |  | 0 | 190000
| 202 |  | Pohon Flamboyan di Polybag 50 Liter | Buah | 0 |  | 0 | 210000
| 203 |  | Pohon Flamboyan Kuning di Polybag 50 Liter | Buah | 0 |  | 0 | 210000
| 204 |  | Pohon Flamboyan di Polybag 75 Liter | Buah | 0 |  | 0 | 350000
| 205 |  | Pohon Flamboyan di Polybag 100 Liter | Buah | 0 |  | 0 | 375000
| 206 |  | Pohon Flamboyan di Polybag 150 Liter | Buah | 0 |  | 0 | 400000
| 207 |  | Pohon Flamboyan di Polybag 200 Liter | Buah | 0 |  | 0 | 425000
| 208 |  | Pohon Flamboyan Kuning di Polybag 75 Liter | Buah | 0 |  | 0 | 350000
| 209 |  | Pohon Janda Merana di Polybag 50 Liter | Buah | 0 |  | 0 | 220000
| 210 |  | Pohon Janda Merana di Polybag 75 Liter | Buah | 0 |  | 0 | 350000
| 211 |  | Pohon Ketapang kencana di Polybag 50 Liter | Buah | 0 |  | 0 | 225000
| 212 |  | Pohon Ketapang kencana di Polybag 75 Liter | Buah | 0 |  | 0 | 350000
| 213 |  | Pohon Ketapang kencana di Polybag 100 Liter | Buah | 0 |  | 0 | 375000
| 214 |  | Pohon Sosis di Polybag 50 Liter | Buah | 0 |  | 0 | 225000
| 215 |  | Pohon Sosis di Polybag 75 Liter | Buah | 0 |  | 0 | 150000
| 216 |  | Pohon Sosis di Polybag 100 Liter | Buah | 0 |  | 0 | 275000
| 217 |  | Pohon Sosis di Polybag 150 Liter | Buah | 0 |  | 0 | 300000
| 218 |  | Pohon Sosis di Polybag 200 Liter | Buah | 0 |  | 0 | 325000
| 219 |  | Pohon Sosis di Polybag 250 Liter | Buah | 0 |  | 0 | 350000
| 220 |  | Pohon Tabebuya di Polybag 50 Liter | Buah | 0 |  | 0 | 225000
| 221 |  | Pohon Tabebuya di Polybag 75 Liter | Buah | 0 |  | 0 | 150000
| 222 |  | Pohon Waru di Polybag 50 Liter | Buah | 0 |  | 0 | 225000
| 223 |  | Pohon Waru di Polybag 75 Liter | Buah | 0 |  | 0 | 250000
| 224 |  | Pohon Biola Cantik di Polybag 75 Liter | Buah | 0 |  | 0 | 350000
| 225 |  | Pohon Biola Cantik di Polybag 100 Liter | Buah | 0 |  | 0 | 375000
| 226 |  | Pohon Kamboja di Polybag 75 Liter | Buah | 0 |  | 0 | 350000
| 227 |  | Pohon Kamboja di Polybag 100 Liter | buah | 0 |  | 0 | 375000
| 228 |  | Pohon Kamboja di Polybag 150 Liter | Buah | 0 |  | 0 | 400000
| 229 |  | Pohon Kamboja Fosil di Polybag 200 Liter | Buah | 0 |  | 0 | 425000
| 230 |  | Pohon Keben di Polybag 75 Liter | Buah | 0 |  | 0 | 350000
| 231 |  | Pohon Keben di Polybag 100 Liter | Buah | 0 |  | 0 | 350000
| 232 |  | Pohon Kecrutan di Polybag 75 Liter | Buah | 0 |  | 0 | 350000
| 233 |  | Pohon Kecrutan di Polybag 100 Liter | Buah | 0 |  | 0 | 375000
| 234 |  | Pohon Putat di Polybag 75 Liter | Buah | 0 |  | 0 | 150000
| 235 |  | Pohon Putat di Polybag 100 Liter | Buah | 0 |  | 0 | 275000
| 236 |  | Pohon Bodhi di Polybag 100 Liter | buah | 0 |  | 0 | 275000
| 237 |  | Pohon Bodhi di Polybag 150 Liter | Buah | 0 |  | 0 | 300000
| 238 |  | Pohon Bodhi di Polybag 200 Liter | Buah | 0 |  | 0 | 325000
| 239 |  | Pohon Bodhi di Polybag 250 Liter | Buah | 0 |  | 0 | 350000
| 240 |  | Pohon Baobab di Polybag 250 Liter | Buah | 0 |  | 0 | 350000
| 241 |  | Palem ekor tupai di Polybag 100 Liter | Buah | 0 |  | 0 | 250000
| 242 |  | Sylvertris di Polybag 100 Liter | Buah | 0 |  | 0 | 250000
| 243 |  | Sylvertris di Polybag 150 Liter | Buah | 0 |  | 0 | 300000
| 244 |  | Sylvertris di Polybag 200 Liter | Buah | 0 |  | 0 | 400000
| 245 |  | Sylvertris di Polybag 250 Liter | Buah | 0 |  | 0 | 450000
| 246 |  | Palem Putri di Polybag 100 Liter | Buah | 0 |  | 0 | 200000
| 247 |  | Palem Putri di Polybag 150 Liter | Buah | 0 |  | 0 | 300000
| 248 |  | Palem Putri di Polybag 200 Liter | Buah | 0 |  | 0 | 400000
| 249 |  | Palem Putri di Polybag 250 Liter | Buah | 0 |  | 0 | 450000
| 250 |  | Palem raja di Polybag 100 Liter | Buah | 0 |  | 0 | 250000
| 251 |  | Palem raja di Polybag 150 Liter | Buah | 0 |  | 0 | 300000
| 252 |  | Palem raja di Polybag 200 Liter | Buah | 0 |  | 0 | 400000
| 253 |  | Palem raja di Polybag 250 Liter | Buah | 0 |  | 0 | 450000
| 254 |  | Palem sadeng di Polybag 100 Liter | Buah | 0 |  | 0 | 250000
| 255 |  | Palem sadeng di Polybag 150 Liter | Buah | 0 |  | 0 | 300000
| 256 |  | Palem sadeng di Polybag 200 Liter | Buah | 0 |  | 0 | 400000
| 257 |  | Palem Sadeng di Polybag 250 Liter | Buah | 0 |  | 0 | 450000
| 258 |  | Palem Kecil Palem Wregu | buah | 0 |  | 0 | 15000
| 259 |  | Palem Kecil Palem Kuning | buah | 0 |  | 0 | 45000
| 260 |  | Palem Besar Palem Ekor Tupai | buah | 0 |  | 0 | 230000
| 261 |  | Palem ekor tupai di Polybag 150 Liter | Buah | 0 |  | 0 | 300000
| 262 |  | Palem ekor tupai di Polybag 200 Liter | Buah | 0 |  | 0 | 400000
| 263 |  | Palem ekor tupai di Polybag 250 Liter | Buah | 0 |  | 0 | 450000
| 264 |  | Palem Besar Kelapa | buah | 0 |  | 0 | 445000
| 265 |  | Palem Besar Palem Botol |  | 0 |  | 0 | 460000
| 266 |  | Palem jepang di Polybag 50 Liter | Buah | 0 |  | 0 | 150000
| 267 |  | Palem jepang di Polybag 75 Liter | Buah | 0 |  | 0 | 200000
| 268 |  | Palem komodoria/ komodor/chamadorea di Polybag 50 Liter | Buah | 0 |  | 0 | 150000
| 269 |  | Palem komodoria/ komodor/chamadorea di Polybag 75 Liter | Buah | 0 |  | 0 | 200000
| 270 |  | Palem kuning di Polybag 50 Liter | Buah | 0 |  | 0 | 150000
| 271 |  | Palem kuning di Polybag 75 Liter | Buah | 0 |  | 0 | 200000
| 272 |  | Palem Merah/ Pinang Merah di Polybag 50 Liter | Buah | 0 |  | 0 | 150000
| 273 |  | Palem waregu di Polybag 50 Liter | Buah | 0 |  | 0 | 150000
| 274 |  | Palem waregu di Polybag 75 Liter | Buah | 0 |  | 0 | 200000
| 275 |  | Sikas Halus/Mawar Jambe di Polybag 50 Liter | Buah | 0 |  | 0 | 150000
| 276 |  | Sikas Halus/Mawar Jambe di Polybag 75 Liter | Buah | 0 |  | 0 | 200000
| 277 |  | Palem Phoenix di Polybag 50 Liter | Buah | 0 |  | 0 | 150000
| 278 |  | Palem Phoenix di Polybag 75 Liter | Buah | 0 |  | 0 | 200000
| 279 |  | Palem Merah/ Pinang Merah di Polybag 75 Liter | Buah | 0 |  | 0 | 200000
| 280 |  | Palem Besar Palem Sadeng | Buah | 0 |  | 0 | 510000
| 281 |  | Semak Alamanda di Polybag 5 Liter | Polybag | 0 |  | 0 | 10000
| 282 |  | Semak Alamanda di Polybag 11 Liter | Polybag | 0 |  | 0 | 15000
| 283 |  | Semak Alamanda di Polybag 20 Liter | Polybag | 0 |  | 0 | 20000
| 284 |  | Semak Alamanda/Bunga terompet emas di Polybag 5 Liter | Buah | 0 |  | 0 | 3000
| 285 |  | Semak Alamanda/Bunga terompet emas di Polybag 11 Liter | Buah | 0 |  | 0 | 5000
| 286 |  | Semak Alamanda/Bunga terompet emas di Polybag 20 Liter | Buah | 0 |  | 0 | 9000
| 287 |  | Semak Agave/lidah naga di Polybag 11 Liter | Buah | 0 |  | 0 | 5000
| 288 |  | Semak Agave/lidah naga di Polybag 20 Liter | Buah | 0 |  | 0 | 9000
| 289 |  | Semak Bakung Lele di Polybag 5 Liter | Buah | 0 |  | 0 | 3500
| 290 |  | Semak Bakung Lele di Polybag 11 Liter | Buah | 0 |  | 0 | 5000
| 291 |  | Semak Bakung Jawa di Polybag 11 Liter | Buah | 0 |  | 0 | 5000
| 292 |  | Semak Bakung Jawa di Polybag 20 Liter | Buah | 0 |  | 0 | 9000
| 293 |  | Semak Bromelia di Polybag 11 Liter | Buah | 0 |  | 0 | 5000
| 294 |  | Semak Bromelia di Polybag 20 Liter | Buah | 0 |  | 0 | 9000
| 295 |  | Semak Bugenvil/bunga kertas di Polybag 20 Liter | Buah | 0 |  | 0 | 9000
| 296 |  | Semak Bunga Iris di Polybag 5 Liter | Buah | 0 |  | 0 | 3000
| 297 |  | Semak Bunga Terompet Kuning di Polybag 11 Liter | Buah | 0 |  | 0 | 5000
| 298 |  | Semak Bunga Terompet Kuning di Polybag 20 Liter | Buah | 0 |  | 0 | 9000
| 299 |  | Semak Calathea di Polybag 5 Liter | Buah | 0 |  | 0 | 3000
| 300 |  | Semak Canna di Polybag 20 Liter | Buah | 0 |  | 0 | 9000
| 301 |  | Semak Capit Udang | Buah | 0 |  | 0 | 2100
| 302 |  | Semak Cendrawasih di Polybag 5 Liter | Buah | 0 |  | 0 | 3000
| 303 |  | Semak Costus di Polybag 11 Liter | Buah | 0 |  | 0 | 5000
| 304 |  | Semak Costus di Polybag 11 Liter | Buah | 0 |  | 0 | 5000
| 305 |  | Semak Dracaena ‘Song of India’ di Polybag 11 Liter | Buah | 0 |  | 0 | 5000
| 306 |  | Semak Dracaena 'Song of Jamaica' di Polybag 11 Liter | Buah | 0 |  | 0 | 5000
| 307 |  | Semak Dracaena ‘Song of India’ di Polybag 20 Liter | Buah | 0 |  | 0 | 9000
| 308 |  | Semak Dracaena 'Song of Jamaica' di Polybag 20 Liter | Buah | 0 |  | 0 | 9000
| 309 |  | Semak Helliconia di Polybag 11 Liter | Buah | 0 |  | 0 | 5000
| 310 |  | Semak Helliconia di Polybag 20 Liter | Buah | 0 |  | 0 | 9000
| 311 |  | Semak Honje/Kecombrang di Polybag 11 Liter | Buah | 0 |  | 0 | 5000
| 312 |  | Semak Honje/Kecombrang di Polybag 20 Liter | Buah | 0 |  | 0 | 9000
| 313 |  | Semak Hujan Mas di Polybag 5 Liter | Buah | 0 |  | 0 | 3000
| 314 |  | Semak Hujan Mas di Polybag 11 Liter | Buah | 0 |  | 0 | 5000
| 315 |  | Semak Hujan Mas di Polybag 20 Liter | Buah | 0 |  | 0 | 9000
| 316 |  | Semak Kacapiring wangi/Gardenia di Polybag 5 Liter | Buah | 0 |  | 0 | 3000
| 317 |  | Semak Kaca piring di Polybag 11 Liter | Buah | 0 |  | 0 | 5000
| 318 |  | Semak Kacapiring wangi/Gardenia di Polybag 11 Liter | Buah | 0 |  | 0 | 5000
| 319 |  | Semak Kacapiring wangi/Gardenia di Polybag 20 Liter | Buah | 0 |  | 0 | 9000
| 320 |  | Semak Kembang sepatu di Polybag 20 Liter | Buah | 0 |  | 0 | 9000
| 321 |  | Semak Kemuning di Polybag 5 Liter | Buah | 0 |  | 0 | 3000
| 322 |  | Semak Kana di Polybag 11 Liter | Buah | 0 |  | 0 | 5000
| 323 |  | Semak Lili Brazil di Polybag 11 Liter | Buah | 0 |  | 0 | 5000
| 324 |  | Semak Melati Putih di Polybag 5 Liter | Buah | 0 |  | 0 | 3000
| 325 |  | Semak Melati Putih di Polybag 11 Liter | Buah | 0 |  | 0 | 5000
| 326 |  | Semak Nusa Indah di Polybag 11 Liter | Buah | 0 |  | 0 | 5000
| 327 |  | Semak Oleander/Bunga Mentega di Polybag 11 Liter | Buah | 0 |  | 0 | 5000
| 328 |  | Semak Oleander/Bunga Mentega di Polybag 20 Liter | Buah | 0 |  | 0 | 9000
| 329 |  | Semak Pandan Kuning di Polybag 5 Liter | Buah | 0 |  | 0 | 3000
| 330 |  | Semak Penda Emas di Polybag 20 Liter | Buah | 0 |  | 0 | 9000
| 331 |  | Semak Pretty Pink di Polybag 5 Liter | Buah | 0 |  | 0 | 3000
| 332 |  | Semak Pretty Pink di Polybag 11 Liter | Buah | 0 |  | 0 | 5000
| 333 |  | Semak Puring di Polybag 11 Liter | Buah | 0 |  | 0 | 5000
| 334 |  | Semak Puring di Polybag 20 Liter | Buah | 0 |  | 0 | 9000
| 335 |  | Semak Ruelia / Kencana Ungu di Polybag 11 Liter | Buah | 0 |  | 0 | 5000
| 336 |  | Semak Sansevieria/Lidah Mertua di Polybag 5 Liter | Buah | 0 |  | 0 | 3000
| 337 |  | Semak Sansevieria/Lidah Mertua di Polybag 11 Liter | Buah | 0 |  | 0 | 5000
| 338 |  | Semak Soka di Polybag 11 Liter | Buah | 0 |  | 0 | 5000
| 339 |  | Semak Tabernae/Mondokaki di Polybag 5 Liter | Buah | 0 |  | 0 | 3000
| 340 |  | Semak Tabernae di Polybag 11 Liter | Buah | 0 |  | 0 | 5000
| 341 |  | Semak Tabernac di Polybag 20 Liter | Buah | 0 |  | 0 | 9000
| 342 |  | Semak Walisongo/Umbrella tree di Polybag 5 Liter | Buah | 0 |  | 0 | 3000
| 343 |  | Semak Walisongo/Umbrella Tree di Polybag 11 Liter | Buah | 0 |  | 0 | 5000
| 344 |  | Semak Walisongo/Umbrella Tree di Polybag 20 Liter | Buah | 0 |  | 0 | 9000
| 345 |  | Penutup Tanah Kacang Hias |  | 0 |  | 0 | 2500
| 346 |  | Penutup Tanah Kacang hias di Polybag 0.5 Liter | m2 | 0 |  | 0 | 15000
| 347 |  | Penutup Tanah Kucai Mini di Polybag 0.5 Liter | m2 | 0 |  | 0 | 15000
| 348 |  | Penutup Tanah Lantana di Polybag 0.5 Liter | m2 | 0 |  | 0 | 15000
| 349 |  | Penutup Tanah Sutra bombay di Polybag 0.5 Liter | m2 | 0 |  | 0 | 15000
| 350 |  | Penutup Tanah Widelia di Polybag 0.5 Liter | m2 | 0 |  | 0 | 15000
| 351 |  | Rumput embun | m2 | 0 |  | 0 | 17000
| 352 |  | Rumput gajah | m2 | 0 |  | 0 | 10000
| 353 |  | Rumput Gajah Mini | m2 | 0 |  | 0 | 15000
| 354 |  | Rumput peking | m2 | 0 |  | 0 | 19000
| 355 |  | Matras Tipe I, Termasuk angkur / penguat matras | m2 | 0 |  | 0 | 5600
| 356 |  | Perekat Campuran Hydroseeding | kg | 0 |  | 0 | 16000
| 357 |  | Bibit Vegetasi (Biji Rumput) | kg | 0 |  | 0 | 80000
| 358 |  | Mulsa | kg | 0 |  | 0 | 35000
| 359 |  | Pupuk anorganik *) | kg | 0 |  | 0 | 18000
| 360 |  | Pupuk anorganik (ex: NPK) | m3 | 0 |  | 0 | 180000
| 361 |  | Pupuk anorganik cair (ex: NPK) | M3 | 0 |  | 0 | 150000
| 362 |  | Pupuk anorganik padat | m3 | 0 |  | 0 | 150000
| 363 |  | Perekat Matras Perkuatan (Lem) | kg | 0 |  | 0 | 18000
| 364 |  | Matras Tipe II, Termasuk angkur / penguat matras | m2 | 0 |  | 0 | 7500
| 365 |  | Matras Tipe III, Termasuk angkur / penguat matras |  | 0 |  | 0 | 9500
| 366 |  | Bibit Vegetasi (Biji Legume Crop Cover/LCC) | kg | 0 |  | 0 | 166000
| 367 |  | Material Organik | m3 | 0 |  | 0 | 10500
| 368 |  | Kapur | kg | 0 |  | 0 | 3100
| 369 |  | Pasir | m3 | 0 |  | 0 | 250000
| 370 |  | sulfur | kg | 0 |  | 0 | 12000
| 371 |  | Air Bersih | liter | 0 |  | 0 | 550
| 372 |  | Fungisida/Insektisida | kg | 0 |  | 0 | 430000
| 373 |  | Cat Minyak | liter | 0 |  | 0 | 48500
| 374 |  | Tong Sampah 2 tabung | buah | 0 |  | 0 | 340000
| 375 |  | Besi Hollow 30x60 | m3 | 0 |  | 0 | 13700
| 376 |  | Bambu* dia. 3-5 cm | m' | 0 |  | 0 | 700
| 377 |  | Bambu* dia. 5-8 cm | m | 0 |  | 0 | 900
| 378 |  | bambu* dia. 8-10 cm | M | 0 |  | 0 | 12000
| 379 |  | bambu* dia. 10-12 cm | m | 0 |  | 0 | 15000
| 380 |  | Tali/pengikat sejenisnya | m | 0 |  | 0 | 500
|  |  | Sewa Lahan | m2 | 0 |  | 0 | 1000000
| III | SEWA PERALATAN |  |  |  |  | 0
| 1 |  | Alat bantu | set | 50000 |  | 0 | 50000
| 2 |  | Asphalt Distributor | jam | 307300 |  | 0 | 307300
| 3 |  | Asphalt finisher | jam | 602500 |  | 0 | 602500
| 4 |  | Asphalt liquid mixer 1000 ℓ | jam | 61100 |  | 0 | 61100
| 5 |  | Asphalt mixing plant | jam | 6253800 |  | 0 | 6253800
| 6 |  | Asphalt sprayer 850 ℓ | jam | 74900 |  | 0 | 74900
| 7 |  | Bender baja beton | hari | 850000 |  | 0 | 850000
| 8 |  | Blending equipment | jam | 235000 |  | 0 | 235000
| 9 |  | Bore pile machine | jam | 476900 |  | 0 | 476900
| 10 |  | Bulldozer 100-150 HP | jam | 912500 |  | 0 | 912500
| 11 |  | Chain saw | jam | 60200 |  | 0 | 60200
| 12 |  | Chainsaw 20”; 5,5HP | hari | 300000 |  | 0 | 300000
| 13 |  | Chainsaw 30”; 7,5HP | hari | 300000 |  | 0 | 300000
| 14 |  | Cold milling machine | jam | 648500 |  | 0 | 648500
| 15 |  | Colt T-120 (D); R-Blk. 4; 12 m3 | jam | 314110.76 |  | 0 | 418543.76
| 16 |  | Compressor 4000-6500 ℓ\m | jam | 185500 |  | 0 | 185500
| 17 |  | Compressor bor | unit | 700000 |  | 0 | 700000
| 18 |  | Concrete mixer 350 ℓ | jam | 94600 |  | 0 | 94600
| 19 |  | Concrete mixer 500 ℓ | jam | 103400 |  | 0 | 103400
| 20 |  | Concrete mixer truck 5 m³ | jam | 576100 |  | 0 | 576100
| 21 |  | Concrete pan mixer | jam | 800700 |  | 0 | 800700
| 22 |  | Concrete pump | jam | 296800 |  | 0 | 296800
| 23 |  | Concrete slip form paver | jam | 582400 |  | 0 | 582400
| 24 |  | Concrete vibrator | hari | 800000 |  | 0 | 800000
| 25 |  | Crane on track 35 ton | jam | 440800 |  | 0 | 440800
| 26 |  | Crane Truck 3 ton; Winch 5 Ton | jam | 430662.86 |  | 0 | 0
| 27 |  | Crane on wheel 10-15 ton | jam | 359800 |  | 0 | 359800
| 28 |  | Cutter baja beton | hari | 800000 |  | 0 | 800000
| 29 |  | Cutting machine | jam | 55100 |  | 0 | 55100
| 30 |  | Depresiasi alat compressor | hari | 425000 |  | 0 | 425000
| 31 |  | Depresiasi mesin pompa uji | hari | 42000 |  | 0 | 42000
| 32 |  | Depresiasi peralatan pemboran | hari | 265000 |  | 0 | 265000
| 33 |  | Dump truck 1 | jam | 556100 |  | 0 | 556100
| 34 |  | Dump truck 2 | jam | 556100 |  | 0 | 556100
| 35 |  | Dump truck 3 | jam | 556100 |  | 0 | 556100
| 36 |  | Dump truck 20 ton | jam | 556100 |  | 0 | 556100
| 37 |  | Dump truck 3,5 ton | jam | 304800 |  | 0 | 304800
| 38 |  | Dump truck 40 ton | jam | 676500 |  | 0 | 676500
| 39 |  | Dump truck 7,5 ton | jam | 344400 |  | 0 | 344400
| 40 |  | Pick up L300 | jam | 268539.71 |  | 0 | 0
| 41 |  | Fuso (D); R-Blk. 8; 35 m3 | jam | 418543.76 |  | 0 | 418543.76
| 42 |  | Flat deck truck 7 ton | hari | 2700000 |  | 0 | 2700000
| 43 |  | Hoist 1 ton | hari | 180000 |  | 0 | 180000
| 44 |  | Excavator 95 HP | jam | 480000 |  | 0 | 480000
| 45 |  | Excavator | Hari | 5150000 |  | 0 | 5150000
| 46 |  | Excavator 80-140 HP | jam | 668200 |  | 0 | 668200
| 47 |  | Flat bed truck 3-4 m³ | jam | 465100 |  | 0 | 465100
| 48 |  | Generator set 135 KVA | jam | 410200 |  | 0 | 410200
| 49 |  | Jack hammer | hari | 350000 |  | 0 | 350000
| 50 |  | Jack hammer + genset | hari | 2300000 | pekerjaan pembongkaran | #VALUE! | 2300000
| 51 |  | Sewa Genset | hari | 150000 |  | 0 | 150000
| 52 |  | Logging | unit | 280000 |  | 0 | 280000
| 53 |  | Mata bor auger 20 cm | hari | 100000 |  | 0 | 100000
| 54 |  | Mata bor auger 30 cm | hari | 170000 |  | 0 | 170000
| 55 |  | Mata bor auger 40 cm | hari | 250000 |  | 0 | 250000
| 56 |  | Mata bor auger 50 cm | hari | 340000 |  | 0 | 340000
| 57 |  | Mesin bor | unit | 450000 |  | 0 | 450000
| 58 |  | Mesin gilas 2 roda 6 - 10 ton | jam | 325000 |  | 0 | 325000
| 59 |  | Mesin gilas 3 roda 6 - 10 ton | jam | 350000 |  | 0 | 350000
| 60 |  | Mesin gilas roda karet 8 - 10 ton | jam | 415000 |  | 0 | 415000
| 61 |  | Mesin kerek | unit | 50000 |  | 0 | 50000
| 62 |  | Mesin poles | hari | 150000 |  | 0 | 150000
| 63 |  | Mesin trowel | jam | 45000 |  | 0 | 45000
| 64 |  | Mesin Gendong | Jam | 150000 |  | 0 | 150000
| 65 |  | Motor grader >100 HP | jam | 548600 |  | 0 | 548600
| 66 |  | Pedestrian Roller | jam | 99800 |  | 0 | 99800
| 67 |  | Pile driver + hammer 2,5 ton | jam | 153400 |  | 0 | 153400
| 68 |  | Pneumatic tire roller 8-10 ton | jam | 491000 |  | 0 | 491000
| 69 |  | Pompa beton ∅ 2,5", 75KW; 120 bar, T= 50 m'/H=80 m’ | hari | 6600000 |  | 0 | 6600000
| 70 |  | Pompa beton ∅ 2,5",20 KW; 20 bar, T = 18 m' | hari | 6300000 |  | 0 | 6300000
| 71 |  | Pompa beton ∅ 3",140KW; 180 bar, T = 75 m' / H=150 m' | hari | 8000000 |  | 0 | 8000000
| 72 |  | Pompa beton φ 1,5";5 KW; 8 bar; T = 5 m' | hari | 6000000 |  | 0 | 6000000
| 73 |  | Pompa injeksi | unit | 300000 |  | 0 | 300000
| 74 |  | Pompa tangan | unit | 160000 |  | 0 | 160000
| 75 |  | Road Marking Machine | jam | 491000 |  | 0 | 491000
| 76 |  | Sewa alat cutting machine | hari | 25000 |  | 0 | 25000
| 77 |  | Sewa alat las | hari | 25000 |  | 0 | 25000
| 78 |  | Alat las listrik | jam | 3125 |  | 0 | 3125
| 79 |  | Alat las listrik 150 A | jam | 3125 |  | 0 | 3125
| 80 |  | Alat las listrik 250 A | jam | 3125 |  | 0 | 3125
| 81 |  | Alat las listrik 350 A | jam | 3125 |  | 0 | 3125
| 82 |  | Alat las listrik 500 A | jam | 3125 |  | 0 | 3125
| 83 |  | Mesin Las Gotextile | hari | 25000 |  | 0 | 25000
| 84 |  | Kunci Momen | hari | 20000 |  | 0 | 20000
| 85 |  | Sewa bor horisontal | hari | 150000 |  | 0 | 150000
| 86 |  | Sewa Scaffolding : |  |  |  | 0
| 87 |  | - ScaffoldingPipe brancing 3 m | bulan | 8800 |  | 0 | 8800
| 88 |  | - Scaffolding Pipe brancing 6 m | bulan | 17600 |  | 0 | 17600
| 89 |  | Sewa Scaffolding | hari | 586.6667 |  | 0 | 586.6667
| 90 |  | Sewa Gondola | hari | 322000 |  | 0 | 322000
| 91 |  | Sewa Pipe Support | hari | 850 |  | 0 | 850
| 92 |  | Stamper | jam | 35000 |  | 0 | 35000
| 93 |  | Sprayer Gendong | Hari | 350000 |  | 0 | 350000
| 94 |  | Stamper Kodok 150 kg | Hari | 350000 |  | 0 | 350000
| 95 |  | Stamper Kuda | hari | 290000 |  | 0 | 290000
| 96 |  | Stamper D-Drum | hari | 310000 |  | 0 | 310000
| 97 |  | Stamper Smooth_Drum | hari | 350000 |  | 0 | 350000
| 98 |  | Stang bor, batang bor dia. 1-1/4" | hari | 95000 |  | 0 | 95000
| 99 |  | Stone crusher | jam | 799500 |  | 0 | 799500
| 100 |  | Tandem roller 6-8 ton | jam | 469500 |  | 0 | 469500
| 101 |  | Theodolit | hari | 150000 |  | 0 | 150000
| 102 |  | Three wheel roller | jam | 262300 |  | 0 | 262300
| 103 |  | P. Tyre Roller | jam | 275000 |  | 0 | 275000
| 104 |  | Tower crane arm 30 m | hari | 3442900 |  | 0 | 3442900
| 105 |  | Crane | hari | 3442900 |  | 0 | 3442900
| 106 |  | Crane | jam | 430000 |  | 0 | 430000
| 107 |  | Sewa Crane kapasitas 1 ton | jam | 430000 |  | 0 | 430000
| 108 |  | Transportasi peralatan drailler | unit | 500000 |  | 0 | 500000
| 109 |  | Vibratory plate tamper | jam | 58800 |  | 0 | 58800
| 110 |  | Vibratory roller 1 ton | jam | 95000 |  | 0 | 95000
| 111 |  | Vibratory roller 5-8 ton | jam | 392200 |  | 0 | 392200
| 112 |  | Water pump 70-100 mm | jam | 71700 |  | 0 | 71700
| 113 |  | Water tanker truck 3000-4000 ℓ | jam | 255200 |  | 0 | 255200
| 114 |  | Water Truck | hari | 1550000 |  | 0 | 1550000
| 3 |  | Waterpass | hari | 75000 |  | 0 | 75000
| 116 |  | Wheel loader | jam | 472400 |  | 0 | 472400
| 117 |  | AMP | Jam | 3981125 |  | 0 | 3981125
| 118 |  | Asphalt Finisher | Jam | 450000 |  | 0 | 450000
| 119 |  | Wheel loader 1,0-1,6 m³ | jam | 472400 |  | 0 | 472400
| 120 |  | Alat pancang Hammer 0.5 ton | hari | 350000 |  | 0 | 350000
| 121 |  | Alat Pancang Mini Pile | hari | 250000 |  | 0 | 250000
| 122 |  | Alat pancang Hidraulik Pile Driver | hari | 487000 |  | 0 | 487000
| 123 |  | Alat penyambung tiang pancang dolken | hari | 350000 |  | 0 | 350000
| 124 |  | Alat Penyambung Balok | buah | 200000 |  | 0 | 200000
| 125 |  | Alat Penyambung Beton | buah | 250000 |  | 0 | 250000
| 126 |  | Alat Penyambung Beton dia. 30 cm | buah | 250000 |  | 0 | 250000
| 127 |  | Alat Penyambung Beton dia. 35 cm | buah | 255000 |  | 0 | 255000
| 128 |  | Alat sambung kayu terbuat dari baja | buah | 250000 |  | 0 | 250000
| 129 |  | Sepatu pancang | buah | 124500 |  | 0 | 124500
| 130 |  | Sepatu pancang beton | buah | 124500 |  | 0 | 124500
| 131 |  | Sepatu Pancang dia. 30 cm | buah | 135000 |  | 0 | 135000
| 132 |  | Sepatu Pancang dia. 35 cm | buah | 140000 |  | 0 | 140000
| 133 |  | Crawler Crane 10 Ton + Ladder 14 ton | jam | 500000 |  | 0 | 500000
| 134 |  | Crawler Crane 20 Ton + Ladder 14 ton | jam | 550000 |  | 0 | 550000
| 135 |  | Driver Hammer | jam | 50000 |  | 0 | 50000
| 136 |  | Driver Hammer 2 ton | jam | 50000 |  | 0 | 50000
| 137 |  | Sewa Mesin Hydroseeding 2000L | liter | 350000 |  | 0 | 350000
| 138 |  | Angkur/mur/baut | set | 45000 |  | 0 | 45000
| 139 |  | Angkur M16 | buah | 18500 |  | 0 | 18500
| 140 |  | Beton Neser | batang | 52000 |  | 0 | 52000
| 141 |  | BP (Biaya Penyambungan) | VA | 969 |  | 0 | 969
| 142 |  | Cutting stiker + pasang | buah | 15000 |  | 0 | 15000
| 143 |  | Gergaji besi | buah | 3500 |  | 0 | 3500
| 144 |  | GIL (Gambar Instalasi Langganan), administrasi pemasangan | VA | 850 |  | 0 | 850
| 145 |  | Linggis (baja keras) | buah | 30000 |  | 0 | 30000
| 146 |  | Mesin bor (jam) | jam | 85000 |  | 0 | 85000
| 36 |  | Molen beton mixer 350 liter | hari | 300000 |  | 0 | 300000
| 148 |  | Mesin Molen 1m3 | hari | 300000 |  | 0 | 300000
| 149 |  | Pahat beton (baja keras) | buah | 15000 |  | 0 | 15000
| 150 |  | Palu/godam (baja keras) | buah | 25000 |  | 0 | 25000
| 151 |  | Perapian lokasi kerja | ls | 20000 |  | 0 | 20000
| 152 |  | Pisau Gerinda | buah | 52000 |  | 0 | 52000
| 153 |  | Pompa Air, diesel 10 KW | hari | 500000 |  | 0 | 500000
| 154 |  | Pompa Air, diesel 20 KW | hari | 1000000 |  | 0 | 1000000
| 155 |  | Pompa Air, diesel 5 KW | hari | 250000 |  | 0 | 250000
| 156 |  | Pompa Sedot | hari | 280000 |  | 0 | 280000
| 157 |  | Pompa Sedot Pasir | hari | 280000 |  | 0 | 280000
| 158 |  | Pompa Lumpur | hari | 260000 |  | 0 | 260000
| 159 |  | Mobil Sedot Lumpur | Jam | 67500 |  | 0 | 67500
| 160 |  | Boom Lift | hari | 3300000 |  | 0 | 3300000
| 161 |  | Pompa submesible | unit | 1920000 |  | 0 | 1920000
| 162 |  | Pressure grout machine 30 KW; 60 -75 bar (D) | jam | 42000 |  | 0 | 42000
| 163 |  | Sewa alat cutting machine | hari | 44000 |  | 0 | 44000
| 164 |  | Sewa bekisting | hari | 7500 |  | 0 | 7500
| 165 |  | Sewa bekisting rigid | hari | 7500 |  | 0 | 7500
| 166 |  | Sewa bor horisontal | hari | 150000 |  | 0 | 150000
| 167 |  | Sewa mobil crane | hari | 1450000 |  | 0 | 1450000
| 168 |  | Sewa mobil crane kapasitas 15 Ton | hari | 3400000 |  | 0 | 3400000
| 169 |  | Sewa mobil crane kapasitas 25 Ton | hari | 6250000 |  | 0 | 6250000
| 170 |  | Sewa mobil crane kapasitas 5 Ton | hari | 1450000 |  | 0 | 1450000
| 171 |  | Sewa tangga 7 meter | buah | 50000 |  | 0 | 50000
| 172 |  | Sewa tangga 7 meter | hari | 50000 |  | 0 | 50000
| 36 |  | Tandon Air kap. 2 m3 | hari | 25000 | 3685000 | 3316500 | 25000
| 174 |  | Tangga Service | buah | 1144000 |  |  | 1144000
| 175 |  | SLO (Sertifikat Laik Operasi) | VA | 30 |  |  | 30
| 176 |  | Tripod tinggi 5 m | hari | 250000 |  |  | 250000
| 177 |  | Truck Crane 5 ton | jam | 525000 |  |  | 525000
| 178 |  | UJL (Uang Jaminan Langganan) | VA | 165 |  |  | 165
| 179 |  | Sewa casing PVC dia. 20 cm | m | 25000 |  |  | 25000
| 180 |  | Sewa casing pipa baja dia. 30 cm | m | 30700 |  |  | 30700
| 181 |  | Sewa casing pipa baja dia. 40 cm | m | 43500 |  |  | 43500
| 182 |  | Sewa casing pipa baja dia. 50 cm | m | 55800 |  |  | 55800
| 183 |  | Pengelasan | cm | 332 |  |  | 332
| 184 |  | Baja Strip | kg | 28000 |  |  | 28000

## AHSP MCK
| Keuntungan | 10%
| 1.1.2.4 | Pembuatan 1 m2 direksi keet (Kantor), los kerja dan gudang | [6 empty] | 2089800 | tidak ada perbahan | Revisi
| No | Uraian |  | Sat. | Koefisien | Harga Satuan (Rp) |  | Jumlah Harga (Rp)
| A | TENAGA KERJA
| 1 | Pekerja | L.01 | OH | 1.2 | 100000 |  | 120000
| 2 | Tukang batu | L.02 | OH | 0.4 | 135000 |  | 54000
| 3 | Kepala tukang | L.03 | OH | 0.04 | 150000 |  | 6000
| 4 | Mandor | L.04 | OH | 0.12 | 160000 |  | 19200
| JUMLAH HARGA TENAGA KERJA | [6 empty] | 199200
| B | BAHAN
| 1 | Kaso 5/7 |  | m3 | 0.35 | 2250000 |  | 787500
| 2 | Multiplek tebal 4 mm |  | lembar | 1 | 64620 |  | 64620
| 3 | Fondasi pasangan batu |  | m3 | 0.17 | 322875 |  | 54888.75
| 4 | GRC Pelat t=4 mm uk 122x244 cm |  | lembar | 1.24 | 72000 |  | 89280
| 5 | Paku |  | kg | 0.75 | 33075 |  | 24806.25
| 6 | Asbes gelombang |  | lembar | 0.3 | 101475 |  | 30442.5
| 7 | Paku asbes |  | kg | 0.1 | 33075 |  | 3307.5
| 8 | Floor lantai (Beton lantai kerja) |  | m3 | 0.15 | 805600 |  | 120840
| 9 | Pintu Double teakwood rangka kayu |  | m2 | 0.1 | 765000 |  | 76500
| 10 | Frame besi kaca nako |  | daun | 1 | 36000 |  | 36000
| 11 | cat dinding |  | m2 | 16.5 | 25000 |  | 412500
| JUMLAH HARGA BAHAN | [6 empty] | 1700685
| C | PERALATAN
| JUMLAH HARGA ALAT | [6 empty] | 0
| D | Jumlah (A+B+C) | [5 empty] | 1899885
| E | Biaya Umum dan Keuntungan 10%-15% x D |  |  |  | 10% |  | 189988.5
| F | Harga Satuan Pekerjaan (D+E) | [5 empty] | 2089873.5
| 1.1.4.2 | Pasangan 1 m' bouwplank | [6 empty] | 74500 | - | -
| No | Uraian | Kode | Sat. | Koefisien | Harga Satuan (Rp) |  | Jumlah Harga (Rp)
| A | TENAGA KERJA
| 1 | Pekerja | L.01 | OH | 0.012 | 100000 |  | 1200
| 2 | Tukang kayu | L.02 | OH | 0.006 | 135000 |  | 810
| 3 | Kepala tukang | L.03 | OH | 0.0006 | 150000 |  | 90
| 4 | Mandor | L.04 | OH | 0.0012 | 160000 |  | 192
| JUMLAH HARGA TENAGA KERJA | [6 empty] | 2292
| B | BAHAN
| 1 | Kaso 5/7 |  | m3 | 0.013 | 2250000 |  | 29250
| 2 | Kayu papan 3/20 cm |  | m3 | 0.007 | 3150000 |  | 22050
| 3 | Paku 2 inch |  | kg | 0.02 | 33901.875 |  | 678.0375
| JUMLAH HARGA BAHAN | [6 empty] | 51978.0375
| C | PERALATAN
| 1 | Waterpass |  | hari | 0.006 | 2250000 |  | 13500
| JUMLAH HARGA ALAT | [6 empty] | 13500
| D | Jumlah (A+B+C) | [5 empty] | 67770.0375
| E | Biaya Umum dan Keuntungan 10%-15% x D |  |  |  | 10% |  | 6777.0038
| F | Harga Satuan Pekerjaan (D+E) | [5 empty] | 74547.0413
| 1.2.1.1.1 | Penggalian 1 m3 tanah biasa sedalam 0 s.d. 1 m untuk volume s.d. 200 m3 secara manual | [6 empty] | 89100
| No | Uraian |  | Sat. | Koefisien | Harga Satuan (Rp) | Jumlah Harga (Rp)
| A | TENAGA KERJA
| 1 | Pekerja | L.01 | OH | 0.75 | 100000 | 75000
| 2 | Mandor | L.04 | OH | 0.038 | 160000 | 6080
| JUMLAH HARGA TENAGA KERJA | [5 empty] | 81080
| B | BAHAN
| JUMLAH HARGA BAHAN | [5 empty] | 0
| C | PERALATAN
| JUMLAH HARGA ALAT | [5 empty] | 0
| D | Jumlah (A+B+C) |  |  |  |  | 81080
| E | Biaya Umum dan Keuntungan 10%-15% x D |  |  |  | 10% | 8108
| F | Harga Satuan Pekerjaan (D+E) |  |  |  |  | 89188
| 1.3.1.1 | 1 m3 urukan kembali galian tanah ( >0 s.d 200 m3) tanpa pemadatan secara manual | [6 empty] | 59400
| No | Uraian | Kode | Sat. | Koefisien | Harga Satuan (Rp) | Jumlah Harga (Rp)
| A | TENAGA KERJA | [9 empty] | Catatan:
| 1 | Pekerja | L.01 | OH | 0.5 | 100000 | 50000 |  |  |  |  | Biaya Umum dan Keuntungan |  | 10%
| 2 | Mandor | L.04 | OH | 0.025 | 160000 | 4000
| JUMLAH HARGA TENAGA KERJA | [5 empty] | 54000
| B | BAHAN
| JUMLAH HARGA BAHAN | [5 empty] | 0
| C | PERALATAN
| JUMLAH HARGA ALAT | [5 empty] | 0
| D | Jumlah (A+B+C) |  |  |  |  | 54000
| E | Biaya Umum dan Keuntungan 10% - 15% x D |  |  |  | 10% | 5400
| F | Harga Satuan Pekerjaan (D+E) |  |  |  |  | 59400
| 1.3.1.2 | 1 m3 urukan pasir uruk untuk volume s.d 200 m3 tanpa pemadatan secara manual | [6 empty] | 326700
| No | Uraian | Kode | Sat. | Koefisien | Harga Satuan (Rp) | Jumlah Harga (Rp)
| A | TENAGA KERJA
| 1 | Pekerja | L.01 | OH | 0.3 | 100000 | 30000
| 2 | Mandor | L.04 | OH | 0.015 | 160000 | 2400
| JUMLAH HARGA TENAGA KERJA | [5 empty] | 32400
| B | BAHAN
| 1 | Pasir urug (quarry - lokasi pekerjaan) |  | m3 | 1.2 | 220500 | 264600
| JUMLAH HARGA BAHAN | [5 empty] | 264600
| C | PERALATAN
| JUMLAH HARGA ALAT | [5 empty] | 0
| D | Jumlah (A+B+C) |  |  |  |  | 297000
| E | Biaya Umum dan Keuntungan 10% - 15% x D |  |  |  | 10% | 29700
| F | Harga Satuan Pekerjaan (D+E) |  |  |  |  | 326700
| 1.4.1.2 | Mengangkut 1 m3 tanah lepas, jarak angkut > 10 m s.d 20 m | [6 empty] | 26700
| No | Uraian | Kode | Sat. | Koefisien | Harga Satuan (Rp) | Jumlah Harga (Rp)
| A | TENAGA KERJA
| 1 | Pekerja | L.01 | OH | 0.2254 | 100000 | 22540
| 2 | Mandor | L.04 | OH | 0.0112 | 160000 | 1792
| JUMLAH HARGA TENAGA KERJA | [5 empty] | 24332
| B | BAHAN
| JUMLAH HARGA BAHAN | [5 empty] | 0
| C | PERALATAN
| JUMLAH HARGA ALAT | [5 empty] | 0
| D | Jumlah (A+B+C) |  |  |  |  | 24332
| E | Biaya Umum dan Keuntungan 10% - 15% x D |  |  |  | 10% | 2433.2
| F | Harga Satuan Pekerjaan (D+E) |  |  |  |  | 26765.2
| 2.1.1.1 | Pemasangan 1 m2 rangka atap pelana baja ringan (canai dingin) profil C75 | [6 empty] | 177400
| No | Uraian | Kode | Sat. | Koefisien | Harga Satuan (Rp) | Jumlah Harga (Rp)
| A | TENAGA KERJA | [6 empty] | Catatan:
| 1 | Pekerja | L.01 | OH | 0.734 | 100000 |  |  | Biaya Umum dan Keuntungan |  |  | 10%
| 2 | Tukang besi | L.02 | OH | 0.734 | 135000
| 3 | Kepala tukang | L.03 | OH | 0.073 | 150000
| 4 | Mandor | L.04 | OH | 0.024 | 160000
| 5 | Biaya Pasang |  | m2 | 1 | 32500 | 32500 | Bangtah
| JUMLAH HARGA TENAGA KERJA | [5 empty] | 32500
| B | BAHAN
| 1 | Baja ringan C75 x 0,75 mm |  | m2 | 1 | 128800 | 128800
| JUMLAH HARGA BAHAN | [5 empty] | 128800
| C | PERALATAN
| JUMLAH HARGA ALAT | [5 empty] | 0
| D | Jumlah (A+B+C) |  |  |  |  | 161300
| E | Biaya Umum dan Keuntungan 10% - 15% x D |  |  |  | 10% | 16130
| F | Harga Satuan Pekerjaan (D+E) |  |  |  |  | 177430
| 2.2.1.1.3 | 1 kg Penulangan Kolom, Balok, Ring Balk dan Sloof untuk BjTP diameter <12 mm cara Manual | [6 empty] | 15900 | Revisi | Perubahan di judul dan bahan awalnya BjTP jadi Baja Tulangan Polos (BjTP) diameter <12 mm
| No | Uraian | Sat. | Koefisien | Harga Satuan (Rp) | Jumlah Harga (Rp)
| A | TENAGA KERJA
| 1 | Pekerja | OH | 0.0016 | 100000 | 160
| 2 | Tukang besi | OH | 0.0016 | 135000 | 216
| 3 | Kepala tukang | OH | 0.00016 | 150000 | 24
| 4 | Mandor | OH | 0.00016 | 160000 | 25.6
| JUMLAH HARGA TENAGA KERJA |  |  |  |  | 425.6
| B | BAHAN
| 1 | Baja Tulangan Polos (BjTP) diameter < 12 mm | kg | 1.02 | 13050 | 13311 |  | 0.05
| 2 | Kawat beton | kg | 0.028 | 27720 | 776.16
| JUMLAH HARGA BAHAN |  |  |  |  | 14087.16
| C | PERALATAN
| JUMLAH HARGA ALAT |  |  |  |  | 0
| D | Jumlah (A+B+C) |  |  |  | 14512.76
| E | Biaya Umum dan Keuntungan 10% - 15% x D |  |  | 10% | 1451.276
| F | Harga Satuan Pekerjaan (D+E) |  |  |  | 15964.036
| 2.2.1.3.2 | Pemasangan 1 m2 bekisting untuk sloof (3 kali pakai) | [6 empty] | 183600
| No | Uraian | Sat. | Koefisien | Harga Satuan (Rp) | Jumlah Harga (Rp)
| A | TENAGA KERJA
| 1 | Pekerja | OH | 0.52 | 100000 | 52000
| 2 | Tukang kayu | OH | 0.26 | 135000 | 35100
| 3 | Kepala tukang | OH | 0.026 | 150000 | 3900
| 4 | Mandor | OH | 0.009 | 160000 | 1440
| JUMLAH HARGA TENAGA KERJA |  |  |  |  | 92440
| B | BAHAN
| 1 | Kayu papan kelas III | buah | 0.018 | 3150000 | 56700
| 2 | Paku 4 inch | kg | 0.3 | 33901.875 | 10170.5625
| 3 | Minyak Bekisting | m3 | 0.1 | 76500 | 7650
| JUMLAH HARGA BAHAN |  |  |  |  | 74520.5625
| C | PERALATAN
| JUMLAH HARGA ALAT |  |  |  |  | 0
| D | Jumlah (A+B+C) |  |  |  | 166960.5625
| E | Biaya Umum dan Keuntungan 10% - 15% x D |  |  | 10% | 16696.0563
| F | Harga Satuan Pekerjaan (D+E) |  |  |  | 183656.6187
| 2.2.1.3.3 | Pemasangan 1 m2 bekisting untuk kolom (3 kali pakai) | [6 empty] | 216900
| No | Uraian | Sat. | Koefisien | Harga Satuan (Rp) | Jumlah Harga (Rp)
| A | TENAGA KERJA
| 1 | Pekerja | OH | 0.66 | 100000 | 66000
| 2 | Tukang kayu | OH | 0.33 | 135000 | 44550
| 3 | Kepala tukang | OH | 0.033 | 150000 | 4950
| 4 | Mandor | OH | 0.011 | 160000 | 1760
| JUMLAH HARGA TENAGA KERJA |  |  |  |  | 117260
| B | BAHAN
| 1 | Paku 12 cm | kg | 0.4 | 33901.875 | 13560.75
| 2 | Minyak bekisting | liter | 0.2 | 76500 | 15300
| 3 | Kayu balok 6/12 kelas II | m3 | 0.00465 | 5904000 | 27453.6
| 4 | Plywood 12 mm | lembar | 0.12705 | 157500 | 20010.375
| 5 | Dolken kayu φ 8-10 panjang 400 cm | batang | 0.65 | 5625 | 3656.25
| JUMLAH HARGA BAHAN |  |  |  |  | 79980.975
| C | PERALATAN
| JUMLAH HARGA ALAT |  |  |  |  | 0
| D | Jumlah (A+B+C) |  |  |  | 197240.975
| E | Biaya Umum dan Keuntungan 10% - 15% x D |  |  | 10% | 19724.0975
| F | Harga Satuan Pekerjaan (D+E) |  |  |  | 216965.0725
| 2.2.1.3.4 | Pemasangan 1 m2 bekisting untuk balok (3 kali pakai) | [6 empty] | 223000
| No | Uraian | Sat. | Koefisien | Harga Satuan (Rp) | Jumlah Harga (Rp)
| A | TENAGA KERJA
| 1 | Pekerja | OH | 0.66 | 100000 | 66000
| 2 | Tukang kayu | OH | 0.33 | 135000 | 44550
| 3 | Kepala tukang | OH | 0.033 | 150000 | 4950
| 4 | Mandor | OH | 0.011 | 160000 | 1760
| JUMLAH HARGA TENAGA KERJA |  |  |  |  | 117260
| B | BAHAN
| 1 | Paku 12 cm | kg | 0.4 | 33901.875 | 13560.75
| 2 | Minyak bekisting | liter | 0.2 | 76500 | 15300
| 3 | Kayu balok 6/12 kelas II | m3 | 0.00558 | 5904000 | 32944.32
| 4 | Plywood 12 mm | lembar | 0.12705 | 157500 | 20010.375
| 5 | Dolken kayu φ 8-10 panjang 400 cm | batang | 0.65 | 5625 | 3656.25
| JUMLAH HARGA BAHAN |  |  |  |  | 85471.695
| C | PERALATAN
| JUMLAH HARGA ALAT |  |  |  |  | 0
| D | Jumlah (A+B+C) |  |  |  | 202731.695
| E | Biaya Umum dan Keuntungan 10% - 15% x D |  |  | 10% | 20273.1695
| F | Harga Satuan Pekerjaan (D+E) |  |  |  | 223004.8645
| 2.2.1.3.5 | Pemasangan 1 m2 bekisting untuk plat lantai (3 kali pakai) | [6 empty] | 225000
| No | Uraian | Sat. | Koefisien | Harga Satuan (Rp) | Jumlah Harga (Rp)
| A | TENAGA KERJA
| 1 | Pekerja | OH | 0.66 | 100000 | 66000
| 2 | Tukang kayu | OH | 0.33 | 135000 | 44550
| 3 | Kepala tukang | OH | 0.033 | 150000 | 4950
| 4 | Mandor | OH | 0.011 | 160000 | 1760
| JUMLAH HARGA TENAGA KERJA |  |  |  |  | 117260
| B | BAHAN
| 1 | Paku 4 inch | kg | 0.4 | 33901.875 | 13560.75
| 2 | Minyak bekisting | liter | 0.2 | 76500 | 15300
| 3 | Kayu balok 6/12 kelas II | m3 | 0.00465 | 5904000 | 27453.6
| 4 | Plywood 12 mm | lembar | 0.127 | 157500 | 20002.5
| 5 | Dolken kayu φ 8-10 panjang 400 cm | batang | 1.95 | 5625 | 10968.75
| JUMLAH HARGA BAHAN |  |  |  |  | 87285.6
| C | PERALATAN
| JUMLAH HARGA ALAT |  |  |  |  | 0
| D | Jumlah (A+B+C) |  |  |  | 204545.6
| E | Biaya Umum dan Keuntungan 10% - 15% x D |  |  | 10% | 20454.56
| F | Harga Satuan Pekerjaan (D+E) |  |  |  | 225000.16
| 2.2.1.4.2 | 1 m3 beton mutu rendah f'c 10 MPa, slump (100 ± 25) mm, agregat maks 19 mm secara manual | [6 empty] | 1068400
| No | Uraian | Sat. | Koefisien | Harga Satuan (Rp) | Jumlah Harga (Rp)
| A | TENAGA KERJA
| 1 | Pekerja | OH | 1.65 | 100000 | 165000
| 2 | Tukang batu | OH | 0.275 | 135000 | 37125
| 3 | Kepala Tukang | OH | 0.028 | 150000 | 4200
| 4 | Mandor | OH | 0.009 | 160000 | 1440
| JUMLAH HARGA TENAGA KERJA |  |  |  |  | 207765
| B | BAHAN
| 1 | Semen Portland (PC) | kg | 267 | 1530 | 408510
| 2 | Pasir beton | kg | 871 | 221.787 | 193176.477
| 3 | Batu split 2/3 | kg | 1009 | 216.6667 | 218616.6667
| 4 | Air | liter | 202 | 200 | 40400
| JUMLAH HARGA BAHAN |  |  |  |  | 860703.1437
| C | PERALATAN
| JUMLAH HARGA ALAT |  |  |  |  | 0
| D | Jumlah (A+B+C) |  |  |  | 1068468.1437
| E | Biaya Umum dan Keuntungan 10% - 15% x D |  |  | 0% | 0
| F | Harga Satuan Pekerjaan (D+E) |  |  |  | 1068468.1437
| 2.2.1.4.5 | 1 m3 beton mutu sedang f'c 20 MPa, slump (100 ± 25) mm, agregat maks 19 mm secara manual | [6 empty] | 1291800
| No | Uraian | Sat. | Koefisien | Harga Satuan (Rp) | Jumlah Harga (Rp)
| A | TENAGA KERJA
| 1 | Pekerja | OH | 1.65 | 100000 | 165000
| 2 | Tukang batu | OH | 0.275 | 135000 | 37125
| 3 | Kepala Tukang | OH | 0.028 | 150000 | 4200
| 4 | Mandor | OH | 0.009 | 160000 | 1440
| JUMLAH HARGA TENAGA KERJA |  |  |  |  | 207765
| B | BAHAN
| 1 | Semen Portland (PC) | kg | 348 | 1530 | 532440
| 2 | Pasir beton | kg | 790 | 221.787 | 175211.73
| 3 | Batu split 2/3 | kg | 1009 | 216.6667 | 218616.6667
| 4 | Air | liter | 202 | 200 | 40400
| JUMLAH HARGA BAHAN |  |  |  |  | 966668.3967
| C | PERALATAN
| JUMLAH HARGA ALAT |  |  |  |  | 0
| D | Jumlah (A+B+C) |  |  |  | 1174433.3967
| E | Biaya Umum dan Keuntungan 10% - 15% x D |  |  | 10% | 117443.3397
| F | Harga Satuan Pekerjaan (D+E) |  |  |  | 1291876.7363 | 263542.8542
| 2.2.1.10.1 | Pembuatan 1 m' kolom praktis beton bertulang (11x11) | [6 empty] | 105800
| No | Uraian | Sat. | Koefisien | Harga Satuan (Rp) | Jumlah Harga (Rp)
| A | TENAGA KERJA
| 1 | Pekerja | OH | 0.18 | 100000 | 18000
| 2 | Tukang batu | OH | 0.02 | 135000 | 2700
| 3 | Tukang kayu | OH | 0.02 | 135000 | 2700
| 4 | Tukang besi | OH | 0.02 | 135000 | 2700
| 5 | Kepala tukang | OH | 0.006 | 150000 | 900
| 6 | Mandor | OH | 0.002 | 160000 | 320
| JUMLAH HARGA TENAGA KERJA |  |  |  |  | 27320
| B | BAHAN
| 1 | Kayu papan kelas III | m3 | 0.002 | 3150000 | 6300
| 2 | Paku 12 cm | kg | 0.01 | 33901.875 | 339.0188
| 3 | BjTP | kg | 3 | 13050 | 39150
| 4 | Kawat beton | kg | 0.45 | 27720 | 12474
| 5 | Semen portland (PC) | kg | 4 | 1530 | 6120
| 6 | Pasir beton (quarry - lokasi pekerjaan) | m3 | 0.006 | 310500 | 1863
| 7 | Batu split 1/2 | m3 | 0.009 | 292500 | 2632.5
| JUMLAH HARGA BAHAN |  |  |  |  | 68878.5188
| C | PERALATAN
| JUMLAH HARGA ALAT |  |  |  |  | 0
| D | Jumlah (A+B+C) |  |  |  | 96198.5188
| E | Biaya Umum dan Keuntungan 10% - 15% x D |  |  | 10% | 9619.8519
| F | Harga Satuan Pekerjaan (D+E) |  |  |  | 105818.3706
| 2.2.1.10.2 | Pembuatan 1 m' balok praktis beton bertulang (10x15) | [6 empty] | 147800
| No | Uraian | Sat. | Koefisien | Harga Satuan (Rp) | Jumlah Harga (Rp)
| A | TENAGA KERJA
| 1 | Pekerja | OH | 0.297 | 100000 | 29700
| 2 | Tukang batu | OH | 0.033 | 135000 | 4455
| 3 | Tukang kayu | OH | 0.033 | 135000 | 4455
| 4 | Tukang besi | OH | 0.033 | 135000 | 4455
| 5 | Kepala tukang | OH | 0.01 | 150000 | 1500
| 6 | Mandor | OH | 0.003 | 160000 | 480
| JUMLAH HARGA TENAGA KERJA |  |  |  |  | 45045
| B | BAHAN
| 1 | Kayu papan kelas III | m3 | 0.003 | 3150000 | 9450
| 2 | Paku 12 cm | kg | 0.02 | 33901.875 | 678.0375
| 3 | Minyak bekisting | liter | 0.2 | 76500 | 15300
| 4 | BjTP | kg | 3.6 | 13050 | 46980
| 5 | Kawat beton | kg | 0.05 | 27720 | 1386
| 6 | Semen portland (pc) | kg | 5.5 | 1530 | 8415
| 7 | Pasir beton (quarry - lokasi pekerjaan) | m3 | 0.009 | 310500 | 2794.5
| 8 | Batu split 1/2 | m3 | 0.015 | 292500 | 4387.5
| JUMLAH HARGA BAHAN |  |  |  |  | 89391.0375
| C | PERALATAN
| JUMLAH HARGA ALAT |  |  |  |  | 0
| D | Jumlah (A+B+C) |  |  |  | 134436.0375
| E | Biaya Umum dan Keuntungan 10% - 15% x D |  |  | 10% | 13443.6038
| F | Harga Satuan Pekerjaan (D+E) |  |  |  | 147879.6413
| 2.2.2.1.8 | Pemasangan 1 m3 pondasi batu belah mortar tipe O 2,4 Mpa (setara 1SP : 5PP), cara manual | [6 empty] | 1104800
| No | Uraian | Kode | Sat. | Koefisien | Harga Satuan (Rp) | Jumlah Harga (Rp)
| A | TENAGA KERJA
| 1 | Pekerja | L.01 | OH | 1.5 | 100000 | 150000
| 2 | Tukang batu | L.02 | OH | 0.5 | 135000 | 67500
| 3 | Mandor | L.04 | OH | 0.15 | 160000 | 24000
| JUMLAH HARGA TENAGA KERJA | [5 empty] | 241500
| B | BAHAN
| 1 | Batu belah (quarry - lokasi pekerjaan) |  | m3 | 1.2 | 322875 | 387450
| 2 | Semen portland (PC) |  | kg | 135 | 1530 | 206550
| 3 | Pasir pasang (quarry - lokasi pekerjaan) |  | m3 | 0.544 | 310500 | 168912
| JUMLAH HARGA BAHAN | [5 empty] | 762912
| C | PERALATAN
| JUMLAH HARGA ALAT | [5 empty] | 0
| D | Jumlah (A+B+C) |  |  |  |  | 1004412
| E | Biaya Umum dan Keuntungan 10% - 15% x D |  |  |  | 10% | 100441.2
| F | Harga Satuan Pekerjaan (D+E) |  |  |  |  | 1104853.2
| 3.1.3.7 | Pemasangan 1 m2 atap metal lembaran | [6 empty] | 311000
| No | Uraian | Sat. | Koefisien | Harga Satuan (Rp) | Jumlah Harga (Rp)
| A | TENAGA KERJA
| 1 | Pekerja | OH | 0.1333 | 100000 | 13330
| 2 | Tukang kayu | OH | 0.0667 | 135000 | 9004.5
| 3 | Kepala tukang | OH | 0.0067 | 150000 | 1005
| 4 | Mandor | OH | 0.0022 | 160000 | 352
| JUMLAH HARGA TENAGA KERJA |  |  |  |  | 23691.5
| B | BAHAN
| 1 | Atap metal lembaran | m2 | 1.3 | 198000 | 257400
| 2 | Paku 1 inch | kg | 0.05 | 33075 | 1653.75
| JUMLAH HARGA BAHAN |  |  |  |  | 259053.75
| C | PERALATAN
| JUMLAH HARGA ALAT |  |  |  |  | 0
| D | Jumlah (A+B+C) |  |  |  | 282745.25
| E | Biaya Umum dan Keuntungan 10% - 15% x D |  |  | 10% | 28274.525
| F | Harga Satuan Pekerjaan (D+E) |  |  |  | 311019.775
| 3.1.3.7 | Pemasangan 1 m2 atap metal lapis pasir | [6 empty] | 118500
| No | Uraian | Sat. | Koefisien | Harga Satuan (Rp) | Jumlah Harga (Rp)
| A | TENAGA KERJA
| 1 | Pekerja | OH | 0.1333 | 100000 | 13330
| 2 | Tukang kayu | OH | 0.0667 | 135000 | 9004.5
| 3 | Kepala tukang | OH | 0.0067 | 150000 | 1005
| 4 | Mandor | OH | 0.0022 | 160000 | 352
| JUMLAH HARGA TENAGA KERJA |  |  |  |  | 23691.5
| B | BAHAN
| 1 | Atap metal lapis pasir | lembar | 1.625 | 50700 | 82387.5 | bangtah
| 2 | Paku 1 inch | kg | 0.05 | 33075 | 1653.75
| JUMLAH HARGA BAHAN |  |  |  |  | 84041.25
| C | PERALATAN
| JUMLAH HARGA ALAT |  |  |  |  | 0
| D | Jumlah (A+B+C) |  |  |  | 107732.75
| E | Biaya Umum dan Keuntungan 10% - 15% x D |  |  | 10% | 10773.275
| F | Harga Satuan Pekerjaan (D+E) |  |  |  | 118506.025
| 3.3.6 | Pemasangan 1 m' lisplank non kayu (GRC, serat semen) lebar 20 cm | [6 empty] | 75600
| No | Uraian | Sat. | Koefisien | Harga Satuan (Rp) | Jumlah Harga (Rp)
| A | TENAGA KERJA
| 1 | Pekerja | OH | 0.1 | 100000 | 10000
| 2 | Tukang kayu | OH | 0.2 | 135000 | 27000
| 3 | Kepala tukang | OH | 0.02 | 150000 | 3000
| 4 | Mandor | OH | 0.0067 | 160000 | 1072
| JUMLAH HARGA TENAGA KERJA |  |  |  |  | 41072
| B | BAHAN
| 1 | Listplank GRC lebar 20 cm | m' | 1.05 | 24750 | 25987.5
| 2 | Paku 2 inch | kg | 0.05 | 33901.875 | 1695.0938
| JUMLAH HARGA BAHAN |  |  |  |  | 27682.5938
| C | PERALATAN
| JUMLAH HARGA ALAT |  |  |  |  | 0
| D | Jumlah (A+B+C) |  |  |  | 68754.5938
| E | Biaya Umum dan Keuntungan 10% - 15% x D |  |  | 10% | 6875.4594
| F | Harga Satuan Pekerjaan (D+E) |  |  |  | 75630.0531
| 3.5.2.1 | Pemasangan 1 m2 plafon papan gypsum tebal 9 mm | [6 empty] | 73700 | Revisi | Tidak ada perubahan
| No | Uraian | Sat. | Koefisien | Harga Satuan (Rp) | Jumlah Harga (Rp)
| A | TENAGA KERJA
| 1 | Pekerja | OH | 0.1 | 100000 | 10000
| 2 | Tukang kayu | OH | 0.05 | 135000 | 6750
| 3 | Kepala tukang | OH | 0.005 | 150000 | 750
| 4 | Mandor | OH | 0.0017 | 160000 | 272
| JUMLAH HARGA TENAGA KERJA |  |  |  |  | 17772
| B | BAHAN
| 1 | Gypsum board (120 cm x 240 cm x 9 mm) | lembar | 0.364 | 70000 | 25480
| 2 | Paku sekrup | kg | 0.11 | 216000 | 23760
| JUMLAH HARGA BAHAN |  |  |  |  | 49240
| C | PERALATAN
| JUMLAH HARGA ALAT |  |  |  |  | 0
| D | Jumlah (A+B+C) |  |  |  | 67012
| E | Biaya Umum dan Keuntungan 10% - 15% x D |  |  | 10% | 6701.2
| F | Harga Satuan Pekerjaan (D+E) |  |  |  | 73713.2
| 3.5.2.6 | Pemasangan 1 m' list plafon gypsum | [6 empty] | 21300
| No | Uraian | Sat. | Koefisien | Harga Satuan (Rp) | Jumlah Harga (Rp)
| A | TENAGA KERJA
| 1 | Pekerja | OH | 0.025 | 100000 | 2500
| 2 | Tukang kayu | OH | 0.025 | 135000 | 3375
| 3 | Kepala tukang | OH | 0.0025 | 150000 | 375
| 4 | Mandor | OH | 0.0008 | 160000 | 128
| JUMLAH HARGA TENAGA KERJA |  |  |  |  | 6378
| B | BAHAN
| 1 | List gypsum profil | m' | 1.1 | 9900 | 10890
| 2 | Paku sekrup | kg | 0.01 | 216000 | 2160
| JUMLAH HARGA BAHAN |  |  |  |  | 13050
| C | PERALATAN
| JUMLAH HARGA ALAT |  |  |  |  | 0
| D | Jumlah (A+B+C) |  |  |  | 19428
| E | Biaya Umum dan Keuntungan 10% - 15% x D |  |  | 10% | 1942.8
| F | Harga Satuan Pekerjaan (D+E) |  |  |  | 21370.8
| 3.5.3.1 | Pemasangan 1 m2 rangka plafon besi hollow 40.40, modul 60x60 cm | [6 empty] | 120400
| No | Uraian | Sat. | Koefisien | Harga Satuan (Rp) | Jumlah Harga (Rp)
| A | TENAGA KERJA
| 1 | Pekerja | OH | 0.35 | 100000 | 35000
| 2 | Tukang besi | OH | 0.35 | 135000 | 47250
| 3 | Kepala tukang | OH | 0.035 | 150000 | 5250
| 4 | Mandor | OH | 0.0117 | 160000 | 1872
| JUMLAH HARGA TENAGA KERJA |  |  |  |  | 89372
| B | BAHAN
| 1 | Besi hollow galvanis 40.40 | m' | 4 | 4200 | 16800
| 2 | Kawat las | kg | 0.05 | 66600 | 3330
| JUMLAH HARGA BAHAN |  |  |  |  | 20130
| C | PERALATAN
| JUMLAH HARGA ALAT |  |  |  |  | 0
| D | Jumlah (A+B+C) |  |  |  | 109502
| E | Biaya Umum dan Keuntungan 10% - 15% x D |  |  | 10% | 10950.2
| F | Harga Satuan Pekerjaan (D+E) |  |  |  | 120452.2
| 3.6.3.4 | Pemasangan 1 m2 glass block 20x20 cm, 1PC : 3PP | [6 empty] | 145700
| No | Uraian | Sat. | Koefisien | Harga Satuan (Rp) | Jumlah Harga (Rp)
| A | TENAGA KERJA
| 1 | Pekerja | OH | 0.2 | 100000 | 20000
| 2 | Tukang batu | OH | 0.1 | 135000 | 13500
| 3 | Kepala tukang | OH | 0.01 | 150000 | 1500
| 4 | Mandor | OH | 0.0033 | 160000 | 528
| JUMLAH TENAGA KERJA |  |  |  |  | 35528
| B | BAHAN
| 1 | Glass block 20x20 cm | buah | 26.25 | 2500 | 65625
| 2 | Semen portland (pc) | kg | 14 | 1530 | 21420
| 3 | Pasir pasang (quarry - lokasi pekerjaan) | m3 | 0.032 | 310500 | 9936
| JUMLAH HARGA BAHAN |  |  |  |  | 96981
| C | PERALATAN
| JUMLAH HARGA ALAT |  |  |  |  | 0
| D | Jumlah (A+B+C) |  |  |  | 132509
| E | Biaya Umum dan Keuntungan 10% - 15% x D |  |  | 10% | 13250.9
| F | Harga Satuan Pekerjaan (D+E) |  |  |  | 145759.9
| 3.6.3.5 | Pemasangan 1 m2 dinding kerawang (rooster) 20x20 (Setara Campuran 1SP : 3PP) | [6 empty] | 229400
| No | Uraian | Sat. | Koefisien | Harga Satuan (Rp) | Jumlah Harga (Rp)
| A | TENAGA KERJA
| 1 | Pekerja | OH | 0.2 | 100000 | 20000
| 2 | Tukang batu | OH | 0.1 | 135000 | 13500
| 3 | Kepala tukang | OH | 0.01 | 150000 | 1500
| 4 | Mandor | OH | 0.0033 | 160000 | 528
| JUMLAH TENAGA KERJA |  |  |  |  | 35528
| B | BAHAN
| 1 | Bata rooster | buah | 26.25 | 5400 | 141750
| 2 | Semen portland (PC) | kg | 14 | 1530 | 21420
| 3 | Pasir pasang (quarry - lokasi pekerjaan) | m3 | 0.032 | 310500 | 9936
| JUMLAH HARGA BAHAN |  |  |  |  | 173106
| C | PERALATAN
| JUMLAH HARGA ALAT |  |  |  |  | 0
| D | Jumlah (A+B+C) |  |  |  | 208634
| E | Biaya Umum dan Keuntungan 10% - 15% x D |  |  | 10% | 20863.4
| F | Harga Satuan Pekerjaan (D+E) |  |  |  | 229497.4
| 3.6.4.2 | Pemasangan 1 m2 dinding bata ringan tebal 7,5 cm dengan mortar siap pakai | [6 empty] | 97900
| No | Uraian | Sat. | Koefisien | Harga Satuan (Rp) | Jumlah Harga (Rp)
| A | TENAGA KERJA
| 1 | Pekerja | OH | 0.1677 | 100000 | 16770
| 2 | Tukang batu | OH | 0.0833 | 135000 | 11245.5
| 3 | Kepala tukang | OH | 0.0083 | 150000 | 1245
| 4 | Mandor | OH | 0.0028 | 160000 | 448
| JUMLAH TENAGA KERJA |  |  |  |  | 29708.5
| B | BAHAN
| 1 | Bata ringan tebal 7,5 cm | buah | 8.75 | 6120 | 53550
| 2 | Mortar siap pakai | kg | 3.429 | 1687.5 | 5786.4375
| JUMLAH HARGA BAHAN |  |  |  |  | 59336.4375
| C | PERALATAN
| JUMLAH HARGA ALAT |  |  |  |  | 0
| D | Jumlah (A+B+C) |  |  |  | 89044.9375
| E | Biaya Umum dan Keuntungan 10% - 15% x D |  |  | 10% | 8904.4937
| F | Harga Satuan Pekerjaan (D+E) |  |  |  | 97949.4312
| 3.7.5 | Pemasangan 1 m2 plesteran 1SP : 5PP tebal 15 mm | [6 empty] | 56600
| No | Uraian | Sat. | Koefisien | Harga Satuan (Rp) | Jumlah Harga (Rp)
| A | TENAGA KERJA
| 1 | Pekerja | OH | 0.2 | 100000 | 20000
| 2 | Tukang batu | OH | 0.1 | 135000 | 13500
| 3 | Kepala tukang | OH | 0.01 | 150000 | 1500
| 4 | Mandor | OH | 0.0033 | 160000 | 528
| JUMLAH TENAGA KERJA |  |  |  |  | 35528
| B | BAHAN
| 1 | Semen portland (PC) | kg | 5.184 | 1530 | 7931.52
| 2 | Pasir pasang (quarry - lokasi pekerjaan) | m3 | 0.026 | 310500 | 8073
| JUMLAH HARGA BAHAN |  |  |  |  | 16004.52
| C | PERALATAN
| JUMLAH HARGA ALAT |  |  |  |  | 0
| D | Jumlah (A+B+C) |  |  |  | 51532.52
| E | Biaya Umum dan Keuntungan 10% - 15% x D |  |  | 10% | 5153.252
| F | Harga Satuan Pekerjaan (D+E) |  |  |  | 56685.772
| 3.7.8 | Pemasangan 1 m2 acian | [6 empty] | 44500
| No | Uraian | Sat. | Koefisien | Harga Satuan (Rp) | Jumlah Harga (Rp)
| A | TENAGA KERJA
| 1 | Pekerja | OH | 0.2 | 100000 | 20000
| 2 | Tukang batu | OH | 0.1 | 135000 | 13500
| 3 | Kepala tukang | OH | 0.01 | 150000 | 1500
| 4 | Mandor | OH | 0.0033 | 160000 | 528
| JUMLAH TENAGA KERJA |  |  |  |  | 35528
| B | BAHAN
| 1 | Semen portland (PC) | kg | 3.25 | 1530 | 4972.5
| JUMLAH HARGA BAHAN |  |  |  |  | 4972.5
| C | PERALATAN
| JUMLAH HARGA ALAT |  |  |  |  | 0
| D | Jumlah (A+B+C) |  |  |  | 40500.5
| E | Biaya Umum dan Keuntungan 10% - 15% x D |  |  | 10% | 4050.05
| F | Harga Satuan Pekerjaan (D+E) |  |  |  | 44550.55
| 3.8.10.1 | Pengecatan 1 m2 tembok baru Interior( 1 lapis cat dasar, 2 lapis cat penutup) | [6 empty] | 37500
| No | Uraian | Sat. | Koefisien | Harga Satuan (Rp) | Jumlah Harga (Rp)
| A | TENAGA KERJA
| 1 | Pekerja | OH | 0.0667 | 100000 | 6670
| 2 | Tukang cat | OH | 0.0667 | 135000 | 9004.5
| 3 | Kepala tukang | OH | 0.0067 | 150000 | 1005
| 4 | Mandor | OH | 0.0022 | 160000 | 352
| JUMLAH HARGA TENAGA KERJA |  |  |  |  | 17031.5
| B | BAHAN
| 2 | Cat dasar (cat tembok interior) | kg | 0.1 | 39600 | 3960
| 3 | Cat penutup (cat tembok interior) | kg | 0.26 | 50400 | 13104
| JUMLAH HARGA BAHAN |  |  |  |  | 17064
| C | PERALATAN
| JUMLAH HARGA ALAT |  |  |  |  | 0
| D | Jumlah (A+B+C) |  |  |  | 34095.5
| E | Biaya Umum dan Keuntungan 10% - 15% x D |  |  | 10% | 3409.55
| F | Harga Satuan Pekerjaan (D+E) |  |  |  | 37505.05
| 3.8.20.1 | Pengecatan 1 m2 plafon Interior ( 1 lapis Cat Dasar dan 2 Lapis Cat Penutup) | [6 empty] | 32700
| No | Uraian | Sat. | Koefisien | Harga Satuan (Rp) | Jumlah Harga (Rp)
| A | TENAGA KERJA
| 1 | Pekerja | OH | 0.0625 | 100000 | 6250
| 2 | Tukang cat | OH | 0.0625 | 135000 | 8437.5
| 3 | Kepala tukang | OH | 0.0063 | 150000 | 945
| 4 | Mandor | OH | 0.0021 | 160000 | 336
| JUMLAH HARGA TENAGA KERJA |  |  |  |  | 15968.5
| B | BAHAN
| 1 | Cat dasar (cat tembok interior) | kg | 0.12 | 39600 | 4752
| 2 | Cat penutup (cat tembok interior) | kg | 0.18 | 50400 | 9072
| JUMLAH HARGA BAHAN |  |  |  |  | 13824
| C | PERALATAN
| JUMLAH HARGA ALAT |  |  |  |  | 0
| D | Jumlah (A+B+C) |  |  |  | 29792.5
| E | Biaya Umum dan Keuntungan 10% - 15% x D |  |  | 10% | 2979.25
| F | Harga Satuan Pekerjaan (D+E) |  |  |  | 32771.75
| 3.9.7.3 | Pemasangan 1 m2 lantai keramik artistik uk. 20x20 cm (1SP : 2PP) | [6 empty] | 267900
| No | Uraian | Sat. | Koefisien | Harga Satuan (Rp) | Jumlah Harga (Rp)
| A | TENAGA KERJA
| 1 | Pekerja | OH | 0.7 | 100000 | 70000
| 2 | Tukang batu | OH | 0.35 | 135000 | 47250
| 3 | Kepala tukang | OH | 0.035 | 150000 | 5250
| 4 | Mandor | OH | 0.0117 | 160000 | 1872
| JUMLAH HARGA TENAGA KERJA |  |  |  |  | 124372
| B | BAHAN
| 1 | Keramik artistik 20x20 cm | buah | 26.25 | 2400 | 63000
| 2 | Semen portland (pc) | kg | 13.632 | 1530 | 20856.96
| 3 | Semen warna | kg | 1.5 | 18000 | 27000
| 4 | Pasir pasang (quarry - lokasi pekerjaan) | m3 | 0.027 | 310500 | 8383.5
| JUMLAH HARGA BAHAN |  |  |  |  | 119240.46
| C | PERALATAN
| JUMLAH HARGA ALAT |  |  |  |  | 0
| D | Jumlah (A+B+C) |  |  |  | 243612.46
| E | Biaya Umum dan Keuntungan 10% - 15% x D |  |  | 10% | 24361.246
| F | Harga Satuan Pekerjaan (D+E) |  |  |  | 267973.706
| 3.10.1.4 | Pemasangan 1 m2 dinding keramik uk. 20x20 cm (1SP : 2PP) | [6 empty] | 221300
| No | Uraian | Sat. | Koefisien | Harga Satuan (Rp) | Jumlah Harga (Rp)
| A | TENAGA KERJA
| 1 | Pekerja | OH | 0.4 | 100000 | 40000
| 2 | Tukang batu | OH | 0.2 | 135000 | 27000
| 3 | Kepala tukang | OH | 0.02 | 150000 | 3000
| 4 | Mandor | OH | 0.007 | 160000 | 1120
| JUMLAH HARGA TENAGA KERJA |  |  |  |  | 71120
| B | BAHAN
| 1 | Keramik dinding 20x20 cm | buah | 26 | 2900 | 75400
| 2 | Semen portland (PC) | kg | 9.3 | 1530 | 14229
| 3 | Semen warna | kg | 1.94 | 18000 | 34920
| 4 | Pasir pasang (quarry - lokasi pekerjaan) | m3 | 0.018 | 310500 | 5589
| JUMLAH HARGA BAHAN |  |  |  |  | 130138
| C | PERALATAN
| JUMLAH HARGA ALAT |  |  |  |  | 0
| D | Jumlah (A+B+C) |  |  |  | 201258
| E | Biaya Umum dan Keuntungan 10% - 15% x D |  |  | 10% | 20125.8
| F | Harga Satuan Pekerjaan (D+E) |  |  |  | 221383.8
| 3.11.1.4 | Pemasangan 1 m2 pintu aluminium strip lebar 8 cm | [6 empty] | 1200600
| No | Uraian | Sat. | Koefisien | Harga Satuan (Rp) | Jumlah Harga (Rp)
| A | TENAGA KERJA
| 1 | Pekerja | OH | 0.085 | 100000 | 8500
| 2 | Tukang alumunium | OH | 0.085 | 145000 | 12325
| 3 | Kepala tukang | OH | 0.009 | 150000 | 1350
| 4 | Mandor | OH | 0.003 | 160000 | 480
| JUMLAH HARGA TENAGA KERJA |  |  |  |  | 22655
| B | BAHAN
| 1 | Profil Aluminium | m' | 4.4 | 93600 | 411840
| 2 | Aluminium Strip | m' | 14.6 | 45000 | 657000
| JUMLAH HARGA BAHAN |  |  |  |  | 1068840
| C | PERALATAN
| JUMLAH HARGA ALAT |  |  |  |  | 0
| D | Jumlah (A+B+C) |  |  |  | 1091495
| E | Biaya Umum dan Keuntungan 10% - 15% x D |  |  | 10% | 109149.5
| F | Harga Satuan Pekerjaan (D+E) |  |  |  | 1200644.5
| 3.18.1.1 | Pemasangan 1 buah wastafel | [6 empty] | 1303500
| No | Uraian | Sat. | Koefisien | Harga Satuan (Rp) | Jumlah Harga (Rp)
| A | TENAGA KERJA
| 1 | Pekerja | OH | 1 | 100000 | 100000
| 2 | Tukang batu | OH | 0.5 | 135000 | 67500
| 3 | Kepala tukang | OH | 0.05 | 150000 | 7500
| 4 | Mandor | OH | 0.0167 | 160000 | 2672
| JUMLAH HARGA TENAGA KERJA |  |  |  |  | 177672
| B | BAHAN
| 1 | Wastafel | buah | 1.2 | 829260 | 995112
| 2 | Semen portland (PC) | kg | 6 | 1530 | 9180
| 3 | Pasir pasang (quarry - lokasi pekerjaan) | m3 | 0.01 | 310500 | 3105
| JUMLAH HARGA BAHAN |  |  |  |  | 1007397
| C | PERALATAN
| JUMLAH HARGA ALAT |  |  |  |  | 0
| D | Jumlah (A+B+C) |  |  |  | 1185069
| E | Biaya Umum dan Keuntungan 10% - 15% x D |  |  | 10% | 118506.9
| F | Harga Satuan Pekerjaan (D+E) |  |  |  | 1303575.9
| 3.18.3.2 | Pemasangan 1 buah closet jongkok | [6 empty] | 569400
| No | Uraian | Sat. | Koefisien | Harga Satuan (Rp) | Jumlah Harga (Rp)
| A | TENAGA KERJA
| 1 | Pekerja | OH | 0.5 | 100000 | 50000
| 2 | Tukang batu | OH | 0.5 | 135000 | 67500
| 3 | Kepala tukang | OH | 0.05 | 150000 | 7500
| 4 | Mandor | OH | 0.0167 | 160000 | 2672
| JUMLAH HARGA TENAGA KERJA |  |  |  |  | 127672
| B | BAHAN
| 1 | Kloset jongkok | buah | 1 | 386550 | 386550
| 2 | Pemasangan 1 m2 dinding bata ringan tebal 7.5 cm dengan mortar siap pakai | m2 | 0.036 | 95121.9913 | 3424.3917
| JUMLAH HARGA BAHAN |  |  |  |  | 389974.3917
| C | PERALATAN
| JUMLAH HARGA ALAT |  |  |  |  | 0
| D | Jumlah (A+B+C) |  |  |  | 517646.3917
| E | Biaya Umum dan Keuntungan 10% - 15% x D |  |  | 10% | 51764.6392
| F | Harga Satuan Pekerjaan (D+E) |  |  |  | 569411.0309
| 3.18.6.1 | Pemasangan 1 buah floor drain stainless steel | [6 empty] | 45600
| No | Uraian | Sat. | Koefisien | Harga Satuan (Rp) | Jumlah Harga (Rp)
| A | TENAGA KERJA
| 1 | Pekerja | OH | 0.01 | 100000 | 1000
| 2 | Tukang batu | OH | 0.1 | 135000 | 13500
| 3 | Kepala tukang | OH | 0.01 | 150000 | 1500
| 4 | Mandor | OH | 0.0033 | 160000 | 528
| JUMLAH HARGA TENAGA KERJA |  |  |  |  | 16528
| B | BAHAN
| 1 | Floor drain stainles steel | buah | 1 | 25000 | 25000
| JUMLAH HARGA BAHAN |  |  |  |  | 25000
| C | PERALATAN
| JUMLAH HARGA ALAT |  |  |  |  | 0
| D | Jumlah (A+B+C) |  |  |  | 41528
| E | Biaya Umum dan Keuntungan 10% - 15% x D |  |  | 10% | 4152.8
| F | Harga Satuan Pekerjaan (D+E) |  |  |  | 45680.8
| 3.18.6.2.1 | Pemasangan 1 buah kran diameter ½" atau 3/4" | [6 empty] | 98500
| No | Uraian | Sat. | Koefisien | Harga Satuan (Rp) | Jumlah Harga (Rp)
| A | TENAGA KERJA
| 1 | Pekerja | OH | 0.01 | 100000 | 1000
| 2 | Tukang batu | OH | 0.4 | 135000 | 54000
| 3 | Kepala tukang | OH | 0.04 | 150000 | 6000
| 4 | Mandor | OH | 0.0133 | 160000 | 2128
| JUMLAH HARGA TENAGA KERJA |  |  |  |  | 63128
| B | BAHAN
| 1 | Kran air | buah | 1 | 26280 | 26280
| 2 | Sealtape | buah | 0.025 | 9000 | 225
| JUMLAH HARGA BAHAN |  |  |  |  | 26505
| C | PERALATAN
| JUMLAH HARGA ALAT |  |  |  |  | 0
| D | Jumlah (A+B+C) |  |  |  | 89633
| E | Biaya Umum dan Keuntungan 10% - 15% x D |  |  | 10% | 8963.3
| F | Harga Satuan Pekerjaan (D+E) |  |  |  | 98596.3
| 5.1.1.1.24 | Pemasangan 1 m' kabel NYY 3 x 1,5 mm² | [6 empty] | 29000
| No | Uraian | Sat. | Koefisien | Harga Satuan (Rp) | Jumlah Harga (Rp)
| A | TENAGA KERJA
| 1 | Pekerja | OH | 0.024 | 100000 | 2400
| 2 | Kepala tukang | OH | 0.04 | 150000 | 6000
| 3 | Kepala tukang | OH | 0.004 | 150000 | 600
| 4 | Mandor | OH | 0.001 | 160000 | 160
| JUMLAH HARGA TENAGA KERJA |  |  |  |  | 9160
| B | BAHAN
| 1 | Kabel NYY 3 x 1,5 mm² | m' | 1.15 | 15000 | 17250
| JUMLAH HARGA BAHAN |  |  |  |  | 17250
| C | PERALATAN
| JUMLAH HARGA ALAT |  |  |  |  | 0
| D | Jumlah (A+B+C) |  |  |  | 26410
| E | Biaya Umum dan Keuntungan 10% - 15% x D |  |  | 10% | 2641
| F | Harga Satuan Pekerjaan (D+E) |  |  |  | 29051
| 5.1.5.1 | Pemasanga 1 Unit Saklar Tunggal | [6 empty] | 36200
| No | Uraian | Sat. | Koefisien | Harga Satuan (Rp) | Jumlah Harga (Rp)
| A | TENAGA KERJA
| 1 | Pekerja | OH | 0.031 | 100000 | 3100
| 2 | Tukang Listrik | OH | 0.052 | 135000 | 7020
| 3 | Kepala tukang | OH | 0.005 | 150000 | 750
| 4 | Mandor | OH | 0.002 | 160000 | 320
| JUMLAH HARGA TENAGA KERJA |  |  |  |  | 11190
| B | BAHAN
| 1 | Saklar Tunggal | buah | 1.1 | 19800 | 21780
| JUMLAH HARGA BAHAN |  |  |  |  | 21780
| C | PERALATAN
| JUMLAH HARGA ALAT |  |  |  |  | 0
| D | Jumlah (A+B+C) |  |  |  | 32970
| E | Biaya Umum dan Keuntungan 10% - 15% x D |  |  | 10% | 3297
| F | Harga Satuan Pekerjaan (D+E) |  |  |  | 36267
| 5.1.5.2 | Pemasanga 1 Unit Saklar Ganda | [6 empty] | 48200
| No | Uraian | Sat. | Koefisien | Harga Satuan (Rp) | Jumlah Harga (Rp)
| A | TENAGA KERJA
| 1 | Pekerja | OH | 0.031 | 100000 | 3100
| 2 | Tukang Listrik | OH | 0.052 | 135000 | 7020
| 3 | Kepala tukang | OH | 0.005 | 150000 | 750
| 4 | Mandor | OH | 0.002 | 160000 | 320
| JUMLAH HARGA TENAGA KERJA |  |  |  |  | 11190
| B | BAHAN
| 1 | Saklar Ganda | buah | 1.1 | 29700 | 32670
| JUMLAH HARGA BAHAN |  |  |  |  | 32670
| C | PERALATAN
| JUMLAH HARGA ALAT |  |  |  |  | 0
| D | Jumlah (A+B+C) |  |  |  | 43860
| E | Biaya Umum dan Keuntungan 10% - 15% x D |  |  | 10% | 4386
| F | Harga Satuan Pekerjaan (D+E) |  |  |  | 48246
| 5.1.5.9 | Pemasanga 1 Unit Stop Kontak (1 P, 10 A, 200 W+ cover,hand Dryer 1 Ph. 1000 w) | [6 empty] | 46100
| No | Uraian | Sat. | Koefisien | Harga Satuan (Rp) | Jumlah Harga (Rp)
| A | TENAGA KERJA
| 1 | Pekerja | OH | 0.026 | 100000 | 2600
| 2 | Tukang Listrik | OH | 0.044 | 135000 | 5940
| 3 | Kepala tukang | OH | 0.004 | 150000 | 600
| 4 | Mandor | OH | 0.001 | 160000 | 160
| JUMLAH HARGA TENAGA KERJA |  |  |  |  | 9300
| B | BAHAN
| 1 | Stop Kontak | buah | 1.1 | 29700 | 32670
| JUMLAH HARGA BAHAN |  |  |  |  | 32670
| C | PERALATAN
| JUMLAH HARGA ALAT |  |  |  |  | 0
| D | Jumlah (A+B+C) |  |  |  | 41970
| E | Biaya Umum dan Keuntungan 10% - 15% x D |  |  | 10% | 4197
| F | Harga Satuan Pekerjaan (D+E) |  |  |  | 46167
| 5.1.6.1 | Pemasangan 1 unit kWh Meter Token 1 Phase | [6 empty] | 267500
| No | Uraian | Sat. | Koefisien | Harga Satuan (Rp) | Jumlah Harga (Rp)
| A | TENAGA KERJA
| 1 | Pekerja | OH | 0.217 | 100000 | 21700
| 2 | Tukang Listrik | OH | 0.362 | 135000 | 48870
| 3 | Kepala tukang | OH | 0.036 | 150000 | 5400
| 4 | Mandor | OH | 0.012 | 160000 | 1920
| JUMLAH HARGA TENAGA KERJA |  |  |  |  | 77890
| B | BAHAN
| 1 | kWh meter token 1 phase | unit | 1.03 | 160499.7 | 165314.691
| JUMLAH HARGA BAHAN |  |  |  |  | 165314.691
| C | PERALATAN
| JUMLAH HARGA ALAT |  |  |  |  | 0
| D | Jumlah (A+B+C) |  |  |  | 243204.691
| E | Biaya Umum dan Keuntungan 10% - 15% x D |  |  | 10% | 24320.4691
| F | Harga Satuan Pekerjaan (D+E) |  |  |  | 267525.1601
| 5.3.1.1 | Pemasangan 1 titik Instalasi Lampu | [6 empty] | 180700
| No | Uraian | Sat. | Koefisien | Harga Satuan (Rp) | Jumlah Harga (Rp)
| A | TENAGA KERJA
| 1 | Pekerja | OH | 0.19 | 100000 | 19000
| 2 | Tukang Listrik | OH | 0.318 | 135000 | 42930
| 3 | Kepala tukang | OH | 0.032 | 150000 | 4800
| 4 | Mandor | OH | 0.011 | 160000 | 1760
| JUMLAH HARGA TENAGA KERJA |  |  |  |  | 68490
| B | BAHAN
| 1 | Kabel NYM 2 x 2,5 mm² | m | 5 | 13250 | 66250
| 2 | Conduit HI 20 mm | m | 1 | 16195.5 | 16195.5
| 3 | T Dus | buah | 1 | 3600 | 3600
| 4 | Socket Conduit 20 mm | buah |  | 700 | 0
| 5 | Klem 20 mm | buah | 2 | 891 | 1782
| 6 | Fischer S6 + Sekrup | buah | 0.5 | 14850 | 7425
| 7 | Flexible Conduit 20 mm | m |  | 952.2 | 0
| 8 | Elbow | buah |  | 2700 | 0
| 9 | Isolasi | m | 0.5 | 1080 | 540
| 10 | lasdop | buah |  | 580 | 0
| JUMLAH HARGA BAHAN |  |  |  |  | 95792.5
| C | PERALATAN
| JUMLAH HARGA ALAT |  |  |  |  | 0
| D | Jumlah (A+B+C) |  |  |  | 164282.5
| E | Biaya Umum dan Keuntungan 10% - 15% x D |  |  | 10% | 16428.25
| F | Harga Satuan Pekerjaan (D+E) |  |  |  | 180710.75
| 5.3.1.21 | Pemasangan 1 Unit Fitting + 7 Watt LED | [6 empty] | 75200
| No | Uraian | Sat. | Koefisien | Harga Satuan (Rp) | Jumlah Harga (Rp)
| A | TENAGA KERJA
| 1 | Pekerja | OH | 0.064 | 100000 | 6400
| 2 | Tukang Listrik | OH | 0.107 | 135000 | 14445
| 3 | Kepala tukang | OH | 0.011 | 150000 | 1650
| 4 | Mandor | OH | 0.004 | 160000 | 640
| JUMLAH HARGA TENAGA KERJA |  |  |  |  | 23135
| B | BAHAN
| 1 | Lampu LED 7 Watt | buah | 1.1 | 18657 | 20522.7
| 1 | Fitting | buah | 1.1 | 22500 | 24750
| JUMLAH HARGA BAHAN |  |  |  |  | 45272.7
| C | PERALATAN
| JUMLAH HARGA ALAT |  |  |  |  | 0
| D | Jumlah (A+B+C) |  |  |  | 68407.7
| E | Biaya Umum dan Keuntungan 10% - 15% x D |  |  | 10% | 6840.77
| F | Harga Satuan Pekerjaan (D+E) |  |  |  | 75248.47
| 5.5.4.11 | Pemasangan 1 m' pipa PVC AW, DN. 1/2" (15 mm) + Isolasi | [6 empty] | 30600 | Revisi | Perubahan pada Diameter (Dia.) menjadi Diameter Nominal (DN)
| No | Uraian | Sat. | Koefisien | Harga Satuan (Rp) | Jumlah Harga (Rp)
| A | TENAGA KERJA | [8 empty] | Catatan:
| 1 | Pekerja | OH | 0.033 | 100000 | 3300 |  |  |  |  | Biaya Umum dan Keuntungan |  | 10%
| 2 | Tukang pipa | OH | 0.056 | 135000 | 7560
| 3 | Kepala tukang | OH | 0.006 | 150000 | 900
| 4 | Mandor | OH | 0.002 | 160000 | 320
| JUMLAH HARGA TENAGA KERJA |  |  |  |  | 12080
| B | BAHAN
| 1 | PIPA PVC AW ; DN. 1/2" (15 mm) dan aksesoris | m' | 1.5 | 9630 | 14445
| 2 | Isolasi | m' | 1.2 | 1080 | 1296
| JUMLAH HARGA BAHAN |  |  |  |  | 15741
| C | PERALATAN
| JUMLAH HARGA ALAT |  |  |  |  | 0
| D | Jumlah (A+B+C) |  |  |  | 27821
| E | Biaya Umum dan Keuntungan 10% - 15% x D |  |  | 10% | 2782.1
| F | Harga Satuan Pekerjaan (D+E) |  |  |  | 30603.1
| 5.5.4.12 | Pemasangan 1 m' pipa PVC AW, DN. 3/4" (20 mm) + Isolasi | [6 empty] | 34200 | Revisi | Perubahan pada Diameter (Dia.) menjadi Diameter Nominal (DN)
| No | Uraian | Sat. | Koefisien | Harga Satuan (Rp) | Jumlah Harga (Rp)
| A | TENAGA KERJA
| 1 | Pekerja | OH | 0.048 | 100000 | 4800
| 2 | Tukang pipa | OH | 0.08 | 135000 | 10800
| 3 | Kepala tukang | OH | 0.008 | 150000 | 1200
| 4 | Mandor | OH | 0.003 | 160000 | 480
| JUMLAH HARGA TENAGA KERJA |  |  |  |  | 17280
| B | BAHAN
| 1 | PIPA PVC AW ; DN. 3/4" (20 mm) dan aksesoris | m' | 1.5 | 8370 | 12555
| 2 | Isolasi | m' | 1.2 | 1080 | 1296
| JUMLAH HARGA BAHAN |  |  |  |  | 13851
| C | PERALATAN
| JUMLAH HARGA ALAT |  |  |  |  | 0
| D | Jumlah (A+B+C) |  |  |  | 31131
| E | Biaya Umum dan Keuntungan 10% - 15% x D |  |  | 10% | 3113.1
| F | Harga Satuan Pekerjaan (D+E) |  |  |  | 34244.1
| 5.5.4.13 | Pemasangan 1 m' pipa PVC AW, DN. 1" (25 mm) + Isolasi | [6 empty] | 54000 | Revisi | Perubahan pada Diameter (Dia.) menjadi Diameter Nominal (DN)
| No | Uraian | Sat. | Koefisien | Harga Satuan (Rp) | Jumlah Harga (Rp)
| A | TENAGA KERJA
| 1 | Pekerja | OH | 0.064 | 100000 | 6400
| 2 | Tukang pipa | OH | 0.107 | 135000 | 14445
| 3 | Kepala tukang | OH | 0.011 | 150000 | 1650
| 4 | Mandor | OH | 0.004 | 160000 | 640
| JUMLAH HARGA TENAGA KERJA |  |  |  |  | 23135
| B | BAHAN
| 1 | PIPA PVC AW ; DN. 1" (25 mm) dan aksesoris | m' | 1.5 | 16470 | 24705
| 2 | Isolasi | m' | 1.2 | 1080 | 1296
| JUMLAH HARGA BAHAN |  |  |  |  | 26001
| C | PERALATAN
| JUMLAH HARGA ALAT |  |  |  |  | 0
| D | Jumlah (A+B+C) |  |  |  | 49136
| E | Biaya Umum dan Keuntungan 10% - 15% x D |  |  | 10% | 4913.6
| F | Harga Satuan Pekerjaan (D+E) |  |  |  | 54049.6
| 5.5.4.16 | Pemasangan 1 m' pipa PVC AW, DN. 2" (50 mm) + Isolasi | [6 empty] | 175000 | Revisi | Perubahan pada Diameter (Dia.) menjadi Diameter Nominal (DN)
| No | Uraian | Sat. | Koefisien | Harga Satuan (Rp) | Jumlah Harga (Rp)
| A | TENAGA KERJA
| 1 | Pekerja | OH | 0.129 | 100000 | 12900
| 2 | Tukang pipa | OH | 0.215 | 135000 | 29025
| 3 | Kepala tukang | OH | 0.021 | 150000 | 3150
| 4 | Mandor | OH | 0.007 | 160000 | 1120
| JUMLAH HARGA TENAGA KERJA |  |  |  |  | 46195
| B | BAHAN
| 1 | PIPA PVC AW ; DN. 2" (50 mm) dan aksesoris | m' | 1.5 | 74430 | 111645
| 2 | Isolasi | m' | 1.2 | 1080 | 1296
| JUMLAH HARGA BAHAN |  |  |  |  | 112941
| C | PERALATAN
| JUMLAH HARGA ALAT |  |  |  |  | 0
| D | Jumlah (A+B+C) |  |  |  | 159136
| E | Biaya Umum dan Keuntungan 10% - 15% x D |  |  | 10% | 15913.6
| F | Harga Satuan Pekerjaan (D+E) |  |  |  | 175049.6
| 5.5.4.18 | Pemasangan 1 m' pipa PVC AW, DN. 3" (80 mm) + Isolasi | [6 empty] | 228200 | Revisi | Perubahan pada Diameter (Dia.) menjadi Diameter Nominal (DN)
| No | Uraian | Sat. | Koefisien | Harga Satuan (Rp) | Jumlah Harga (Rp)
| A | TENAGA KERJA
| 1 | Pekerja | OH | 0.19 | 100000 | 19000
| 2 | Tukang pipa | OH | 0.318 | 135000 | 42930
| 3 | Kepala tukang | OH | 0.032 | 150000 | 4800
| 4 | Mandor | OH | 0.011 | 160000 | 1760
| JUMLAH HARGA TENAGA KERJA |  |  |  |  | 68490
| B | BAHAN
| 1 | PIPA PVC AW ; DN. 3" (80 mm) dan aksesoris | m' | 1.5 | 91800 | 137700
| 2 | Isolasi | m' | 1.2 | 1080 | 1296
| JUMLAH HARGA BAHAN |  |  |  |  | 138996
| C | PERALATAN
| JUMLAH HARGA ALAT |  |  |  |  | 0
| D | Jumlah (A+B+C) |  |  |  | 207486
| E | Biaya Umum dan Keuntungan 10% - 15% x D |  |  | 10% | 20748.6
| F | Harga Satuan Pekerjaan (D+E) |  |  |  | 228234.6
| 6.1.1.7 | Pemasangan 1 unit tangki toren kap. 0,7 m3 | [6 empty] | 1819200
| No | Uraian | Sat. | Koefisien | Harga Satuan (Rp) | Jumlah Harga (Rp)
| A | TENAGA KERJA
| 1 | Pekerja | OH | 0.129 | 100000 | 12900
| 2 | Kepala tukang | OH | 0.215 | 150000 | 32250
| 3 | Kepala tukang | OH | 0.021 | 150000 | 3150
| 4 | Mandor | OH | 0.006 | 160000 | 960
| JUMLAH HARGA TENAGA KERJA |  |  |  |  | 49260
| B | BAHAN
| 1 | Tangki toren kap. 0,7 m3 | unit | 1.02 | 1573110 | 1604572.2
| JUMLAH HARGA BAHAN |  |  |  |  | 1604572.2
| C | PERALATAN
| JUMLAH HARGA ALAT |  |  |  |  | 0
| D | Jumlah (A+B+C) |  |  |  | 1653832.2
| E | Biaya Umum dan Keuntungan 10% x D |  |  | 10% | 165383.22
| F | Harga Satuan Pekerjaan (D+E) |  |  |  | 1819215.42
| 6.1.1.8 | Pemasangan 1 unit tangki toren kap. 1,5 m3 | [6 empty] | 3982400
| No | Uraian | Sat. | Koefisien | Harga Satuan (Rp) | Jumlah Harga (Rp)
| A | TENAGA KERJA
| 1 | Pekerja | OH | 0.417 | 100000 | 41700
| 2 | Kepala tukang | OH | 0.696 | 150000 | 104400
| 3 | Kepala tukang | OH | 0.07 | 150000 | 10500
| 4 | Mandor | OH | 0.021 | 160000 | 3360
| JUMLAH HARGA TENAGA KERJA |  |  |  |  | 159960
| B | BAHAN
| 1 | Tangki toren kap. 1,5 m3 | unit | 1.05 | 3295701 | 3460486.05
| JUMLAH HARGA BAHAN |  |  |  |  | 3460486.05
| C | PERALATAN
| JUMLAH HARGA ALAT |  |  |  |  | 0
| D | Jumlah (A+B+C) |  |  |  | 3620446.05
| E | Biaya Umum dan Keuntungan 10% x D |  |  | 10% | 362044.605
| F | Harga Satuan Pekerjaan (D+E) |  |  |  | 3982490.655
| 6.1.1.18 | Pemasangan 1 buah Tangki Toren Kap. 0,5 m3 | [6 empty] | 783400
| No | Uraian | Sat. | Koefisien | Harga Satuan (Rp) | Jumlah Harga (Rp)
| A | TENAGA KERJA
| 1 | Pekerja | OH | 0.129 | 100000 | 12900
| 2 | Kepala tukang | OH | 0.215 | 150000 | 32250
| 3 | Kepala tukang | OH | 0.021 | 150000 | 3150
| 4 | Mandor | OH | 0.006 | 160000 | 960
| JUMLAH HARGA TENAGA KERJA |  |  |  |  | 49260
| B | BAHAN
| 1 | Tangki Toren Kapasitas 0,5 m3 | unit | 1.02 | 650000 | 663000
| JUMLAH HARGA BAHAN |  |  |  |  | 663000
| C | PERALATAN
| JUMLAH HARGA ALAT |  |  |  |  | 0
| D | Jumlah (A+B+C) |  |  |  | 712260
| E | Biaya Umum dan Keuntungan 10% x D |  |  | 10% | 71226
| F | Harga Satuan Pekerjaan (D+E) |  |  |  | 783486
| 6.1.2.4 | Pemasangan 1 unit pompa jet 27 lpm | [6 empty] | 2227500
| No | Uraian | Sat. | Koefisien | Harga Satuan (Rp) | Jumlah Harga (Rp)
| A | TENAGA KERJA
| 1 | Pekerja | OH | 0.763 | 100000 | 76300
| 2 | Kepala tukang | OH | 1.274 | 150000 | 191100
| 3 | Kepala tukang | OH | 0.127 | 150000 | 19050
| 4 | Mandor | OH | 0.038 | 160000 | 6080
| JUMLAH HARGA TENAGA KERJA |  |  |  |  | 292530
| B | BAHAN
| 1 | Pompa jet 27 lpm | unit | 1.1 | 1575000 | 1732500
| JUMLAH HARGA BAHAN |  |  |  |  | 1732500
| C | PERALATAN
| JUMLAH HARGA ALAT |  |  |  |  | 0
| D | Jumlah (A+B+C) |  |  |  | 2025030
| E | Biaya Umum dan Keuntungan 10% x D |  |  | 10% | 202503
| F | Harga Satuan Pekerjaan (D+E) |  |  |  | 2227533
| 7.2.1.1 | 1 m3 Beton Kurus fc 10 Mpa untuk Jalan Lingkungan (Jalan Lokal) Semi Mekanis | [6 empty] | 1330200
| No | Uraian | Sat. | Koefisien | Harga Satuan (Rp) | Jumlah Harga (Rp)
| A | TENAGA KERJA
| 1 | Pekerja | OH | 1.05 | 100000 | 105000 | [5 empty] | 10%
| 2 | Tukang batu | OH | 0.2625 | 135000 | 35437.5
|  | Kepala Tukang | OH | 0.0263 | 150000 | 3945
| 4 | Mandor | OH | 0.105 | 160000 | 16800
| JUMLAH HARGA TENAGA KERJA |  |  |  |  | 161182.5
| B | BAHAN
| 1 | Semen Portland (PC) | kg | 279 | 1530 | 426870
| 2 | Pasir Beton | Kg | 873 | 221.787 | 193620.051
| 3 | Agregar Kasar | kg | 909 | 226.4706 | 205861.7647
| 4 | Air | liter | 195 | 200 | 39000
| 5 | Kaso 5/7 kayu kelas II | m3 | 0.0513 | 2250000 | 115425
| 6 | Paku 2 inch | kg | 0.1237 | 33901.875 | 4193.6619
| JUMLAH HARGA BAHAN |  |  |  |  | 984970.4776
| C | PERALATAN
| 1 | Molen beton mixer 350 liter | hari | 0.1475 | 300000 | 44250
| 2 | Tandon Air kap. 2 m3 | hari | 0.7554 | 25000 | 18885
| JUMLAH HARGA ALAT |  |  |  |  | 63135
| D | Jumlah (A+B+C) |  |  |  | 1209287.9776
| E | Biaya Umum dan Keuntungan 10% - 15% x D |  |  | 10% | 120928.7978
| F | Harga Satuan Pekerjaan (D+E) |  |  |  | 1330216.7754
1 unit Pengadaan dan Pemasangan Tangki Septik Konvensional Tipe 1 KK + Sumur Resapan + Grease Trap
| 1.2.1.1.1 | Penggalian 1 m3 tanah biasa sedalam 0 s.d. 1 m untuk volume s.d. 200 m3 secara manual | [6 empty] | 89100 | 4.7775 | 425675.25 | 425675.25
| No | Uraian |  | Sat. | Koefisien | Harga Satuan (Rp) | Jumlah Harga (Rp)
| A | TENAGA KERJA
| 1 | Pekerja | L.01 | OH | 0.75 | 100000 | 75000
| 2 | Mandor | L.04 | OH | 0.038 | 160000 | 6080
| JUMLAH HARGA TENAGA KERJA | [5 empty] | 81080
| B | BAHAN
| JUMLAH HARGA BAHAN | [5 empty] | 0
| C | PERALATAN
| JUMLAH HARGA ALAT | [5 empty] | 0
| D | Jumlah (A+B+C) |  |  |  |  | 81080
| E | Biaya Umum dan Keuntungan 10%-15% x D |  |  |  | 10% | 8108
| F | Harga Satuan Pekerjaan (D+E) |  |  |  |  | 89188
| 1.4.1.2 | Mengangkut 1 m3 tanah lepas, jarak angkut > 10 m s.d 20 m | [6 empty] | 26700 | 4.7775 | 127559.25 | 127559.25
| No | Uraian | Kode | Sat. | Koefisien | Harga Satuan (Rp) | Jumlah Harga (Rp)
| A | TENAGA KERJA
| 1 | Pekerja | L.01 | OH | 0.2254 | 100000 | 22540
| 2 | Mandor | L.04 | OH | 0.0112 | 160000 | 1792
| JUMLAH HARGA TENAGA KERJA | [5 empty] | 24332
| B | BAHAN
| JUMLAH HARGA BAHAN | [5 empty] | 0
| C | PERALATAN
| JUMLAH HARGA ALAT | [5 empty] | 0
| D | Jumlah (A+B+C) |  |  |  |  | 24332
| E | Biaya Umum dan Keuntungan 10% - 15% x D |  |  |  | 10% | 2433.2
| F | Harga Satuan Pekerjaan (D+E) |  |  |  |  | 26765.2
Lantai | 2.2.1.1.1 | 1 kg penulangan slab untuk BjTP atau BjTS dia. < 12 mm, cara manual (untuk bangunan gedung) | [6 empty] | 17100 | 63.595 | 1087474.5 | 34.0786
| No | Uraian | Sat. | Koefisien | Harga Satuan (Rp) | Jumlah Harga (Rp)
| A | TENAGA KERJA
| 1 | Pekerja | OH | 0.007 | 100000 | 700
| 2 | Tukang besi | OH | 0.007 | 135000 | 945
| 3 | Kepala tukang | OH | 0.0007 | 150000 | 105
| 4 | Mandor | OH | 0.0007 | 160000 | 112
| JUMLAH HARGA TENAGA KERJA |  |  |  |  | 1862
| B | BAHAN
| 1 | Baja Tulangan Polos (BjTP) diameter < 12 mm | kg | 1.02 | 13050 | 13311
| 2 | Kawat beton | kg | 0.015 | 27720 | 415.8
| JUMLAH HARGA BAHAN |  |  |  |  | 13726.8
| C | PERALATAN
| JUMLAH HARGA ALAT |  |  |  |  | 0
| D | Jumlah (A+B+C) |  |  |  | 15588.8
| E | Biaya Umum dan Keuntungan 10% - 15% x D |  |  | 10% | 1558.88
| F | Harga Satuan Pekerjaan (D+E) |  |  |  | 17147.68
Lantai | 2.2.1.4.5 | 1 m3 beton mutu sedang f'c 20 MPa, slump (100 ± 25) mm, agregat maks 19 mm secara manual | [6 empty] | 1291800 | 0.169 | 218314.2 | 0.3185
| No | Uraian | Sat. | Koefisien | Harga Satuan (Rp) | Jumlah Harga (Rp)
| A | TENAGA KERJA
| 1 | Pekerja | OH | 1.65 | 100000 | 165000
| 2 | Tukang batu | OH | 0.275 | 135000 | 37125
| 3 | Kepala Tukang | OH | 0.028 | 150000 | 4200
| 4 | Mandor | OH | 0.009 | 160000 | 1440
| JUMLAH HARGA TENAGA KERJA |  |  |  |  | 207765
| B | BAHAN
| 1 | Semen Portland (PC) | kg | 348 | 1530 | 532440
| 2 | Pasir beton | kg | 790 | 221.787 | 175211.73
| 3 | Batu split 2/3 | kg | 1009 | 216.6667 | 218616.6667
| 4 | Air | liter | 202 | 200 | 40400
| JUMLAH HARGA BAHAN |  |  |  |  | 966668.3967
| C | PERALATAN
| JUMLAH HARGA ALAT |  |  |  |  | 0
| D | Jumlah (A+B+C) |  |  |  | 1174433.3967
| E | Biaya Umum dan Keuntungan 10% - 15% x D |  |  | 10% | 117443.3397
| F | Harga Satuan Pekerjaan (D+E) |  |  |  | 1291876.7363
Dinding | 2.2.1.1.5 | 1 kg Penulangan Wiremesh M6-M10 untuk slab/dinding/ferrocement secara manual |  |  |  | (Peraturan Menteri PUPR No. 8 Tahun 2023 |  |  | 14600
| NO | URAIAN | KODE | SATUAN | KOEFISIEN | HARGA SATUAN (Rp) | JUMLAH HARGA (Rp)
| A | TENAGA KERJA
|  | Pekerja | L.01 | OH | 0.0025 | 100000 | 250
|  | Tukang besi | L.02 | OH | 0.0025 | 135000 | 337.5
|  | Kepala Tukang | L.04 | OH | 0.00025 | 150000 | 37.5
|  | Mandor | L.04 | OH | 0.00025 | 160000 | 40
[6 empty] | Jumlah Harga Tenaga Kerja | 665
| B | BAHAN
|  | Wiremesh M6-M10 |  | Kg | 1.02 | 12430 | 12678.6
|  | Kawat Benrat |  | Kg | 0.005 | 0 | 0
[6 empty] | Jumlah Harga Bahan | 12678.6
| C | PERALATAN
Jumlah Harga Peralatan
| D | JUMLAH HARGA (A+B+C) |  |  |  |  | 13343.6
| E | Keuntungan |  |  |  | 10% | 1334.36
| F | HARGA SATUAN PEKERJAAN |  |  |  |  | 14677.96
Dinding | 2.2.1.3.6 | Pemasangan 1 m2 bekisting untuk dinding shearwall (3 kali pakai) | [6 empty] | 287100 | 7.8 | 2239380
| No | Uraian | Sat. | Koefisien | Harga Satuan (Rp) | Jumlah Harga (Rp)
| A | TENAGA KERJA
| 1 | Pekerja | OH | 0.66 | 100000 | 66000
| 2 | Tukang kayu | OH | 0.33 | 135000 | 44550
| 3 | Kepala tukang | OH | 0.033 | 150000 | 4950
| 4 | Mandor | OH | 0.011 | 160000 | 1760
| JUMLAH HARGA TENAGA KERJA |  |  |  |  | 117260
| B | BAHAN
| 1 | Paku 4 inch | kg | 0.4 | 33901.875 | 13560.75
| 2 | Minyak bekisting | liter | 0.2 | 76500 | 15300
| 3 | Kayu balok 6/12 kelas II | m3 | 0.006 | 5904000 | 35424
| 4 | Plywood 12 mm | lembar | 0.127 | 157500 | 20002.5
| 5 | Dolken kayu φ 8-10 panjang 400 cm | batang | 0.975 | 5625 | 5484.375
| 6 | Formtie/penjaga jarak bekesting/spacer | buah | 4 | 13500 | 54000
| JUMLAH HARGA BAHAN |  |  |  |  | 143771.625
| C | PERALATAN
| JUMLAH HARGA ALAT |  |  |  |  | 0
| D | Jumlah (A+B+C) |  |  |  | 261031.625
| E | Biaya Umum dan Keuntungan 10% - 15% x D |  |  | 10% | 26103.1625
| F | Harga Satuan Pekerjaan (D+E) |  |  |  | 287134.7875
Dinding | 2.2.1.4.5 | 1 m3 beton mutu sedang f'c 20 MPa, slump (100 ± 25) mm, agregat maks 19 mm secara manual | [6 empty] | 1291800 | 0.78 | 1007604
| No | Uraian | Sat. | Koefisien | Harga Satuan (Rp) | Jumlah Harga (Rp)
| A | TENAGA KERJA
| 1 | Pekerja | OH | 1.65 | 100000 | 165000
| 2 | Tukang batu | OH | 0.275 | 135000 | 37125
| 3 | Kepala Tukang | OH | 0.028 | 150000 | 4200
| 4 | Mandor | OH | 0.009 | 160000 | 1440
| JUMLAH HARGA TENAGA KERJA |  |  |  |  | 207765
| B | BAHAN
| 1 | Semen Portland (PC) | kg | 348 | 1530 | 532440
| 2 | Pasir beton | kg | 790 | 221.787 | 175211.73
| 3 | Batu split 2/3 | kg | 1009 | 216.6667 | 218616.6667
| 4 | Air | liter | 202 | 200 | 40400
| JUMLAH HARGA BAHAN |  |  |  |  | 966668.3967
| C | PERALATAN
| JUMLAH HARGA ALAT |  |  |  |  | 0
| D | Jumlah (A+B+C) |  |  |  | 1174433.3967
| E | Biaya Umum dan Keuntungan 10% - 15% x D |  |  | 10% | 117443.3397
| F | Harga Satuan Pekerjaan (D+E) |  |  |  | 1291876.7363
Plat | 2.2.1.1.1 | 1 kg penulangan slab untuk BjTP atau BjTS dia. < 12 mm, cara manual (untuk bangunan gedung) | [6 empty] | 17100
| No | Uraian | Sat. | Koefisien | Harga Satuan (Rp) | Jumlah Harga (Rp)
| A | TENAGA KERJA
| 1 | Pekerja | OH | 0.007 | 100000 | 700
| 2 | Tukang besi | OH | 0.007 | 135000 | 945
| 3 | Kepala tukang | OH | 0.0007 | 150000 | 105
| 4 | Mandor | OH | 0.0007 | 160000 | 112
| JUMLAH HARGA TENAGA KERJA |  |  |  |  | 1862
| B | BAHAN
| 1 | Baja Tulangan Polos (BjTP) diameter < 12 mm | kg | 1.02 | 13050 | 13311
| 2 | Kawat beton | kg | 0.015 | 27720 | 415.8
| JUMLAH HARGA BAHAN |  |  |  |  | 13726.8
| C | PERALATAN
| JUMLAH HARGA ALAT |  |  |  |  | 0
| D | Jumlah (A+B+C) |  |  |  | 15588.8
| E | Biaya Umum dan Keuntungan 10% - 15% x D |  |  | 10% | 1558.88
| F | Harga Satuan Pekerjaan (D+E) |  |  |  | 17147.68
Plat | 2.2.1.3.5 | Pemasangan 1 m2 bekisting untuk plat lantai (3 kali pakai) | [6 empty] | 225000 | 3.185 | 716625 | 716625
| No | Uraian | Sat. | Koefisien | Harga Satuan (Rp) | Jumlah Harga (Rp)
| A | TENAGA KERJA
| 1 | Pekerja | OH | 0.66 | 100000 | 66000
| 2 | Tukang kayu | OH | 0.33 | 135000 | 44550
| 3 | Kepala tukang | OH | 0.033 | 150000 | 4950
| 4 | Mandor | OH | 0.011 | 160000 | 1760
| JUMLAH HARGA TENAGA KERJA |  |  |  |  | 117260
| B | BAHAN
| 1 | Paku 4 inch | kg | 0.4 | 33901.875 | 13560.75
| 2 | Minyak bekisting | liter | 0.2 | 76500 | 15300
| 3 | Kayu balok 6/12 kelas II | m3 | 0.00465 | 5904000 | 27453.6
| 4 | Plywood 12 mm | lembar | 0.127 | 157500 | 20002.5
| 5 | Dolken kayu φ 8-10 panjang 400 cm | batang | 1.95 | 5625 | 10968.75
| JUMLAH HARGA BAHAN |  |  |  |  | 87285.6
| C | PERALATAN
| JUMLAH HARGA ALAT |  |  |  |  | 0
| D | Jumlah (A+B+C) |  |  |  | 204545.6
| E | Biaya Umum dan Keuntungan 10% - 15% x D |  |  | 10% | 20454.56
| F | Harga Satuan Pekerjaan (D+E) |  |  |  | 225000.16
Lantai | 2.2.1.4.5 | 1 m3 beton mutu sedang f'c 20 MPa, slump (100 ± 25) mm, agregat maks 19 mm secara manual | [6 empty] | 1291800
| No | Uraian | Sat. | Koefisien | Harga Satuan (Rp) | Jumlah Harga (Rp)
| A | TENAGA KERJA
| 1 | Pekerja | OH | 1.65 | 100000 | 165000
| 2 | Tukang batu | OH | 0.275 | 135000 | 37125
| 3 | Kepala Tukang | OH | 0.028 | 150000 | 4200
| 4 | Mandor | OH | 0.009 | 160000 | 1440
| JUMLAH HARGA TENAGA KERJA |  |  |  |  | 207765
| B | BAHAN
| 1 | Semen Portland (PC) | kg | 348 | 1530 | 532440
| 2 | Pasir beton | kg | 790 | 221.787 | 175211.73
| 3 | Batu split 2/3 | kg | 1009 | 216.6667 | 218616.6667
| 4 | Air | liter | 202 | 200 | 40400
| JUMLAH HARGA BAHAN |  |  |  |  | 966668.3967
| C | PERALATAN
| JUMLAH HARGA ALAT |  |  |  |  | 0
| D | Jumlah (A+B+C) |  |  |  | 1174433.3967
| E | Biaya Umum dan Keuntungan 10% - 15% x D |  |  | 10% | 117443.3397
| F | Harga Satuan Pekerjaan (D+E) |  |  |  | 1291876.7363
Resapan | 3.6.4.2 | Pemasangan 1 m2 dinding bata ringan tebal 7.5 cm dengan mortar siap pakai | [6 empty] | 95100 | 7.05 | 670455 | 741780
| No | Uraian | Sat. | Koefisien | Harga Satuan (Rp) | Jumlah Harga (Rp) |  |  |  | 7.8
| A | TENAGA KERJA
| 1 | Pekerja | OH | 0.1677 | 100000 | 16770
| 2 | Tukang batu | OH | 0.0833 | 135000 | 11245.5
| 3 | Kepala tukang | OH | 0.0083 | 150000 | 1245
| 4 | Mandor | OH | 0.0028 | 160000 | 448
| JUMLAH TENAGA KERJA |  |  |  |  | 29708.5
| B | BAHAN
| 1 | Bata ringan tebal 7.5 cm | buah | 8.33 | 6120 | 50979.6
| 2 | Mortar siap pakai | kg | 3.429 | 1687.5 | 5786.4375
| JUMLAH HARGA BAHAN |  |  |  |  | 56766.0375
| C | PERALATAN
| JUMLAH HARGA ALAT |  |  |  |  | 0
| D | Jumlah (A+B+C) |  |  |  | 86474.5375
| E | Biaya Umum dan Keuntungan 10% - 15% x D |  |  | 10% | 8647.4538
| F | Harga Satuan Pekerjaan (D+E) |  |  |  | 95121.9913
Sloof | 2.2.1.10.2 | Pembuatan 1 m' balok praktis beton bertulang (10x15) | [6 empty] | 147800 | 7.5 |  | 1108500
| No | Uraian | Sat. | Koefisien | Harga Satuan (Rp) | Jumlah Harga (Rp)
| A | TENAGA KERJA
| 1 | Pekerja | OH | 0.297 | 100000 | 29700
| 2 | Tukang batu | OH | 0.033 | 135000 | 4455
| 3 | Tukang kayu | OH | 0.033 | 135000 | 4455
| 4 | Tukang besi | OH | 0.033 | 135000 | 4455
| 5 | Kepala tukang | OH | 0.01 | 150000 | 1500
| 6 | Mandor | OH | 0.003 | 160000 | 480
| JUMLAH HARGA TENAGA KERJA |  |  |  |  | 45045
| B | BAHAN
| 1 | Kayu papan kelas III | m3 | 0.003 | 3150000 | 9450
| 2 | Paku 12 cm | kg | 0.02 | 33901.875 | 678.0375
| 3 | Minyak bekisting | liter | 0.2 | 76500 | 15300
| 4 | BjTP | kg | 3.6 | 13050 | 46980
| 5 | Kawat beton | kg | 0.05 | 27720 | 1386
| 6 | Semen portland (pc) | kg | 5.5 | 1530 | 8415
| 7 | Pasir beton (quarry - lokasi pekerjaan) | m3 | 0.009 | 310500 | 2794.5
| 8 | Batu split 1/2 | m3 | 0.015 | 292500 | 4387.5
| JUMLAH HARGA BAHAN |  |  |  |  | 89391.0375
| C | PERALATAN
| JUMLAH HARGA ALAT |  |  |  |  | 0
| D | Jumlah (A+B+C) |  |  |  | 134436.0375
| E | Biaya Umum dan Keuntungan 10% - 15% x D |  |  | 10% | 13443.6038
| F | Harga Satuan Pekerjaan (D+E) |  |  |  | 147879.6413
| 2.2.1.10.1 | Pembuatan 1 m' kolom praktis beton bertulang (11x11) | [6 empty] | 105800 | 5.2 |  | 550160
| No | Uraian | Sat. | Koefisien | Harga Satuan (Rp) | Jumlah Harga (Rp)
| A | TENAGA KERJA
| 1 | Pekerja | OH | 0.18 | 100000 | 18000
| 2 | Tukang batu | OH | 0.02 | 135000 | 2700
| 3 | Tukang kayu | OH | 0.02 | 135000 | 2700
| 4 | Tukang besi | OH | 0.02 | 135000 | 2700
| 5 | Kepala tukang | OH | 0.006 | 150000 | 900
| 6 | Mandor | OH | 0.002 | 160000 | 320
| JUMLAH HARGA TENAGA KERJA |  |  |  |  | 27320
| B | BAHAN
| 1 | Kayu papan kelas III | m3 | 0.002 | 3150000 | 6300
| 2 | Paku 12 cm | kg | 0.01 | 33901.875 | 339.0188
| 3 | BjTP | kg | 3 | 13050 | 39150
| 4 | Kawat beton | kg | 0.45 | 27720 | 12474
| 5 | Semen portland (PC) | kg | 4 | 1530 | 6120
| 6 | Pasir beton (quarry - lokasi pekerjaan) | m3 | 0.006 | 310500 | 1863
| 7 | Batu split 1/2 | m3 | 0.009 | 292500 | 2632.5
| JUMLAH HARGA BAHAN |  |  |  |  | 68878.5188
| C | PERALATAN
| JUMLAH HARGA ALAT |  |  |  |  | 0
| D | Jumlah (A+B+C) |  |  |  | 96198.5188
| E | Biaya Umum dan Keuntungan 10% - 15% x D |  |  | 10% | 9619.8519
| F | Harga Satuan Pekerjaan (D+E) |  |  |  | 105818.3706
| 2.2.1.10.2 | Pembuatan 1 m' balok praktis beton bertulang (10x15) | [6 empty] | 147800
| No | Uraian | Sat. | Koefisien | Harga Satuan (Rp) | Jumlah Harga (Rp)
| A | TENAGA KERJA
| 1 | Pekerja | OH | 0.297 | 100000 | 29700
| 2 | Tukang batu | OH | 0.033 | 135000 | 4455
| 3 | Tukang kayu | OH | 0.033 | 135000 | 4455
| 4 | Tukang besi | OH | 0.033 | 135000 | 4455
| 5 | Kepala tukang | OH | 0.01 | 150000 | 1500
| 6 | Mandor | OH | 0.003 | 160000 | 480
| JUMLAH HARGA TENAGA KERJA |  |  |  |  | 45045
| B | BAHAN
| 1 | Kayu papan kelas III | m3 | 0.003 | 3150000 | 9450
| 2 | Paku 12 cm | kg | 0.02 | 33901.875 | 678.0375
| 3 | Minyak bekisting | liter | 0.2 | 76500 | 15300
| 4 | BjTP | kg | 3.6 | 13050 | 46980
| 5 | Kawat beton | kg | 0.05 | 27720 | 1386
| 6 | Semen portland (pc) | kg | 5.5 | 1530 | 8415
| 7 | Pasir beton (quarry - lokasi pekerjaan) | m3 | 0.009 | 310500 | 2794.5
| 8 | Batu split 1/2 | m3 | 0.015 | 292500 | 4387.5
| JUMLAH HARGA BAHAN |  |  |  |  | 89391.0375
| C | PERALATAN
| JUMLAH HARGA ALAT |  |  |  |  | 0
| D | Jumlah (A+B+C) |  |  |  | 134436.0375
| E | Biaya Umum dan Keuntungan 10% - 15% x D |  |  | 10% | 13443.6038
| F | Harga Satuan Pekerjaan (D+E) |  |  |  | 147879.6413
Plat | 2.2.1.1.1 | 1 kg penulangan slab untuk BjTP atau BjTS dia. < 12 mm, cara manual (untuk bangunan gedung) | [6 empty] | 17100 | Revisi | Perubahan di nama bahan awalya BjTP jadi Baja Tulangan Polos (BjTP) diameter < 12 mm
| No | Uraian | Sat. | Koefisien | Harga Satuan (Rp) | Jumlah Harga (Rp)
| A | TENAGA KERJA | [9 empty] | Catatan:
| 1 | Pekerja | OH | 0.007 | 100000 | 700 | [5 empty] | Biaya Umum dan Keuntungan |  | 10%
| 2 | Tukang besi | OH | 0.007 | 135000 | 945
| 3 | Kepala tukang | OH | 0.0007 | 150000 | 105
| 4 | Mandor | OH | 0.0007 | 160000 | 112
| JUMLAH HARGA TENAGA KERJA |  |  |  |  | 1862
| B | BAHAN
| 1 | Baja Tulangan Polos (BjTP) diameter < 12 mm | kg | 1.02 | 13050 | 13311
| 2 | Kawat beton | kg | 0.015 | 27720 | 415.8
| JUMLAH HARGA BAHAN |  |  |  |  | 13726.8
| C | PERALATAN
| JUMLAH HARGA ALAT |  |  |  |  | 0
| D | Jumlah (A+B+C) |  |  |  | 15588.8
| E | Biaya Umum dan Keuntungan 10% - 15% x D |  |  | 10% | 1558.88
| F | Harga Satuan Pekerjaan (D+E) |  |  |  | 17147.68
Plat | 2.2.1.3.5 | Pemasangan 1 m2 bekisting untuk plat lantai (3 kali pakai) | [6 empty] | 225000
| No | Uraian | Sat. | Koefisien | Harga Satuan (Rp) | Jumlah Harga (Rp)
| A | TENAGA KERJA
| 1 | Pekerja | OH | 0.66 | 100000 | 66000
| 2 | Tukang kayu | OH | 0.33 | 135000 | 44550
| 3 | Kepala tukang | OH | 0.033 | 150000 | 4950
| 4 | Mandor | OH | 0.011 | 160000 | 1760
| JUMLAH HARGA TENAGA KERJA |  |  |  |  | 117260
| B | BAHAN
| 1 | Paku 4 inch | kg | 0.4 | 33901.875 | 13560.75
| 2 | Minyak bekisting | liter | 0.2 | 76500 | 15300
| 3 | Kayu balok 6/12 kelas II | m3 | 0.00465 | 5904000 | 27453.6
| 4 | Plywood 12 mm | lembar | 0.127 | 157500 | 20002.5
| 5 | Dolken kayu φ 8-10 panjang 400 cm | batang | 1.95 | 5625 | 10968.75
| JUMLAH HARGA BAHAN |  |  |  |  | 87285.6
| C | PERALATAN
| JUMLAH HARGA ALAT |  |  |  |  | 0
| D | Jumlah (A+B+C) |  |  |  | 204545.6
| E | Biaya Umum dan Keuntungan 10% - 15% x D |  |  | 10% | 20454.56
| F | Harga Satuan Pekerjaan (D+E) |  |  |  | 225000.16
Lantai | 2.2.1.4.5 | 1 m3 beton mutu sedang f'c 20 MPa, slump (100 ± 25) mm, agregat maks 19 mm secara manual | [6 empty] | 1291800
| No | Uraian | Sat. | Koefisien | Harga Satuan (Rp) | Jumlah Harga (Rp)
| A | TENAGA KERJA
| 1 | Pekerja | OH | 1.65 | 100000 | 165000
| 2 | Tukang batu | OH | 0.275 | 135000 | 37125
| 3 | Kepala Tukang | OH | 0.028 | 150000 | 4200
| 4 | Mandor | OH | 0.009 | 160000 | 1440
| JUMLAH HARGA TENAGA KERJA |  |  |  |  | 207765
| B | BAHAN
| 1 | Semen Portland (PC) | kg | 348 | 1530 | 532440
| 2 | Pasir beton | kg | 790 | 221.787 | 175211.73
| 3 | Batu split 2/3 | kg | 1009 | 216.6667 | 218616.6667
| 4 | Air | liter | 202 | 200 | 40400
| JUMLAH HARGA BAHAN |  |  |  |  | 966668.3967
| C | PERALATAN
| JUMLAH HARGA ALAT |  |  |  |  | 0
| D | Jumlah (A+B+C) |  |  |  | 1174433.3967
| E | Biaya Umum dan Keuntungan 10% - 15% x D |  |  | 10% | 117443.3397
| F | Harga Satuan Pekerjaan (D+E) |  |  |  | 1291876.7363
| 3.7.8 | Pemasangan 1 m2 acian | [6 empty] | 44500 | 15.15 | 674175 | 674175
| No | Uraian | Sat. | Koefisien | Harga Satuan (Rp) | Jumlah Harga (Rp)
| A | TENAGA KERJA
| 1 | Pekerja | OH | 0.2 | 100000 | 20000
| 2 | Tukang batu | OH | 0.1 | 135000 | 13500
| 3 | Kepala tukang | OH | 0.01 | 150000 | 1500
| 4 | Mandor | OH | 0.0033 | 160000 | 528
| JUMLAH TENAGA KERJA |  |  |  |  | 35528
| B | BAHAN
| 1 | Semen portland (PC) | kg | 3.25 | 1530 | 4972.5
| JUMLAH HARGA BAHAN |  |  |  |  | 4972.5
| C | PERALATAN
| JUMLAH HARGA ALAT |  |  |  |  | 0
| D | Jumlah (A+B+C) |  |  |  | 40500.5
| E | Biaya Umum dan Keuntungan 10% - 15% x D |  |  | 10% | 4050.05
| F | Harga Satuan Pekerjaan (D+E) |  |  |  | 44550.55
| 3.8.10.1 | Pengecatan 1 m2 tembok baru Interior( 1 lapis cat dasar, 2 lapis cat penutup) | [6 empty] | 37500 | 3.185 | 119437.5 | 119437.5
| No | Uraian | Sat. | Koefisien | Harga Satuan (Rp) | Jumlah Harga (Rp)
| A | TENAGA KERJA
| 1 | Pekerja | OH | 0.0667 | 100000 | 6670
| 2 | Tukang cat | OH | 0.0667 | 135000 | 9004.5
| 3 | Kepala tukang | OH | 0.0067 | 150000 | 1005
| 4 | Mandor | OH | 0.0022 | 160000 | 352
| JUMLAH HARGA TENAGA KERJA |  |  |  |  | 17031.5
| B | BAHAN
| 2 | Cat dasar (cat tembok interior) | kg | 0.1 | 39600 | 3960
| 3 | Cat penutup (cat tembok interior) | kg | 0.26 | 50400 | 13104
| JUMLAH HARGA BAHAN |  |  |  |  | 17064
| C | PERALATAN
| JUMLAH HARGA ALAT |  |  |  |  | 0
| D | Jumlah (A+B+C) |  |  |  | 34095.5
| E | Biaya Umum dan Keuntungan 10% - 15% x D |  |  | 10% | 3409.55
| F | Harga Satuan Pekerjaan (D+E) |  |  |  | 37505.05
| 5.5.4.13 | Pemasangan 1 m' pipa PVC AW, DN. 1" (25 mm) + Isolasi | [6 empty] | 54000 | 1.5 | 81000 | 81000
| No | Uraian | Sat. | Koefisien | Harga Satuan (Rp) | Jumlah Harga (Rp)
| A | TENAGA KERJA
| 1 | Pekerja | OH | 0.064 | 100000 | 6400
| 2 | Tukang cat | OH | 0.107 | 135000 | 14445
| 3 | Kepala tukang | OH | 0.011 | 150000 | 1650
| 4 | Mandor | OH | 0.004 | 160000 | 640
| JUMLAH HARGA TENAGA KERJA |  |  |  |  | 23135
| B | BAHAN
| 1 | PIPA PVC AW ; DN. 1" (25 mm) dan aksesoris | m' | 1.5 | 16470 | 24705
| 2 | Isolasi | m' | 1.2 | 1080 | 1296
| JUMLAH HARGA BAHAN |  |  |  |  | 26001
| C | PERALATAN
| JUMLAH HARGA ALAT |  |  |  |  | 0
| D | Jumlah (A+B+C) |  |  |  | 49136
| E | Biaya Umum dan Keuntungan 10% - 15% x D |  |  | 10% | 4913.6
| F | Harga Satuan Pekerjaan (D+E) |  |  |  | 54049.6
| 5.5.4.18 | Pemasangan 1 m' pipa PVC AW, DN. 3" (80 mm) + Isolasi | [6 empty] | 228200 | 4 | 912800 | 912800
| No | Uraian | Sat. | Koefisien | Harga Satuan (Rp) | Jumlah Harga (Rp) |  |  |  |  | 8280499.7 | 5457746.3971
| A | TENAGA KERJA
| 1 | Pekerja | OH | 0.19 | 100000 | 19000
| 2 | Tukang cat | OH | 0.318 | 135000 | 42930
| 3 | Kepala tukang | OH | 0.032 | 150000 | 4800
| 4 | Mandor | OH | 0.011 | 160000 | 1760
| JUMLAH HARGA TENAGA KERJA |  |  |  |  | 68490
| B | BAHAN
| 1 | PIPA PVC AW ; DN. 3" (80 mm) dan aksesoris | m' | 1.5 | 91800 | 137700
| 2 | Isolasi | m' | 1.2 | 1080 | 1296
| JUMLAH HARGA BAHAN |  |  |  |  | 138996
| C | PERALATAN
| JUMLAH HARGA ALAT |  |  |  |  | 0
| D | Jumlah (A+B+C) |  |  |  | 207486
| E | Biaya Umum dan Keuntungan 10% - 15% x D |  |  | 10% | 20748.6
| F | Harga Satuan Pekerjaan (D+E) |  |  |  | 228234.6
|  | Pemasangan 1 buah Sumur Resapan Air Limbah ukuran Panjang 1 m Lebar 1 m kedalaman 1.5 m( dengan tutup Beton) | [6 empty] | 680700
| No | Uraian | Sat. | Koefisien | Harga Satuan (Rp) | Jumlah Harga (Rp)
| A | TENAGA KERJA
| 1 | Pekerja | OH | 0.121 | 100000 | 12100
| 2 | Tukang batu | OH | 0.203 | 135000 | 27405
| 3 | Kepala tukang | OH | 0.02 | 150000 | 3000
| 4 | Mandor | OH | 0.006 | 160000 | 960
| JUMLAH HARGA TENAGA KERJA |  |  |  |  | 43465
| B | BAHAN
| 1 | Galian tanah biasa | M3 | 1.5 | 45000 | 67500
| 2 | Bata ringan tebal 7.5 cm | buah | 37.5 | 6120 | 229500 |  |  | 4.5
| 3 | Ijuk | kg | 9 | 10800 | 97200 |  |  | 0.12
| 4 | Kerikil | m3 | 0.502 | 292500 | 146835
| 5 | Tutup Beton Bertulang
| 6 | Beton | m3 | 0.1 | 0 | 0
| 7 | Tulangan | kg | 26.465 | 0 | 0
| 8 | Bekisting | m2 | 1 | 0 | 0
| 9 | Pipa PVC D Ø 3" | m' | 1.2 | 28600 | 34320
| JUMLAH HARGA BAHAN |  |  |  |  | 575355
| C | PERALATAN
| JUMLAH HARGA ALAT |  |  |  |  | 0
| D | Jumlah (A+B+C) |  |  |  | 618820
| E | Biaya Umum dan Keuntungan 10% - 15% x D |  |  | 10% | 61882
| F | Harga Satuan Pekerjaan (D+E) |  |  |  | 680702
|  | Pemasangan 1 buah Grease Trap uk. 0.6x0.6x0.6 | [6 empty] | 156800
| No | Uraian | Sat. | Koefisien | Harga Satuan (Rp) | Jumlah Harga (Rp)
| A | TENAGA KERJA
| 1 | Pekerja | OH | 0.121 | 100000 | 12100
| 2 | Tukang batu | OH | 0.203 | 135000 | 27405
| 3 | Kepala tukang | OH | 0.02 | 150000 | 3000
| 4 | Mandor | OH | 0.006 | 160000 | 960
| JUMLAH HARGA TENAGA KERJA |  |  |  |  | 43465
| B | BAHAN
| 1 | Galian tanah biasa | M3 | 0.216 | 45000 | 9720
| 2 | Bata ringan tebal 7.5 cm | buah | 9 | 6120 | 55080 |  |  | 1.08
| 5 | Lantai dan Tutup Beton Bertulang | [6 empty] | 0.12
| 6 | Beton | m3 | 0.0504 | 0 | 0
| 7 | Tulangan | kg | 4.93 | 0 | 0
| 8 | Bekisting | m2 | 0.36 | 0 | 0
| 9 | Pipa PVC D Ø 3" | m' | 1.2 | 28600 | 34320
| JUMLAH HARGA BAHAN |  |  |  |  | 99120
| C | PERALATAN | …............................................................................
| JUMLAH HARGA ALAT |  |  |  |  | 0
| D | Jumlah (A+B+C) |  |  |  | 142585
| E | Biaya Umum dan Keuntungan 10% - 15% x D |  |  | 10% | 14258.5
| F | Harga Satuan Pekerjaan (D+E) |  |  |  | 156843.5
|  | 1 kg Penulangan Lisplank diameter <12 mm | [6 empty] | 17400
| No | Uraian | Sat. | Koefisien | Harga Satuan (Rp) | Jumlah Harga (Rp)
| A | TENAGA KERJA
| 1 | Pekerja | OH | 0.007 | 100000 | 700
| 2 | Tukang besi | OH | 0.007 | 135000 | 945
| 3 | Kepala tukang | OH | 0.0007 | 150000 | 105
| 4 | Mandor | OH | 0.0004 | 160000 | 64
| JUMLAH HARGA TENAGA KERJA |  |  |  |  | 1814
| B | BAHAN
| 1 | Baja Tulangan Polos (BjTP) diameter < 12 mm | kg | 1.02 | 13050 | 13311
| 2 | Kawat beton | kg | 0.028 | 27720 | 776.16 |  |  | 1.08
| JUMLAH HARGA BAHAN |  |  |  |  | 14087.16
| C | PERALATAN | …............................................................................
| JUMLAH HARGA ALAT |  |  |  |  | 0
| D | Jumlah (A+B+C) |  |  |  | 15901.16
| E | Biaya Umum dan Keuntungan 10% - 15% x D |  |  | 10% | 1590.116
| F | Harga Satuan Pekerjaan (D+E) |  |  |  | 17491.276
|  | Pemasangan 1 m2 bekisting untuk Lisplank | [6 empty] | 196200
| No | Uraian | Sat. | Koefisien | Harga Satuan (Rp) | Jumlah Harga (Rp)
| A | TENAGA KERJA
| 1 | Pekerja | OH | 0.52 | 100000 | 52000
| 2 | Tukang kayu | OH | 0.26 | 135000 | 35100
| 3 | Kepala tukang | OH | 0.026 | 150000 | 3900
| 4 | Mandor | OH | 0.026 | 160000 | 4160
| JUMLAH HARGA TENAGA KERJA |  |  |  |  | 95160
| B | BAHAN
| 1 | Paku 4 inch | kg | 0.2 | 33901.875 | 6780.375
| 2 | Minyak bekisting | liter | 0.1 | 76500 | 7650
| 3 | Kayu balok 6/12 kelas II | m3 | 0.00232 | 5904000 | 13697.28
| 4 | Plywood 12 mm | lembar | 0.35 | 157500 | 55125
| JUMLAH HARGA BAHAN |  |  |  |  | 83252.655
| C | PERALATAN
| JUMLAH HARGA ALAT |  |  |  |  | 0
| D | Jumlah (A+B+C) |  |  |  | 178412.655
| E | Biaya Umum dan Keuntungan 10% - 15% x D |  |  | 10% | 17841.2655
| F | Harga Satuan Pekerjaan (D+E) |  |  |  | 196253.9205
| 1 Unit | Pas. mesin pompa air 125 Watt | [6 empty] | 731400
|  | Pompa Air Jet Pump | bh | 1 | 530000 | 530000
|  | Ongkos Pasang | Ls | 20% x bahan | 0 | 106000
|  | J u m l a h |  |  | Rp. | 636000
|  | Keuntungan 15% |  |  | Rp. | 95400
|  | Jumlah Total |  |  | Rp. | 731400
|  | Dibulatkan |  |  | Rp. | 731400
| No | Uraian | Sat. | Koefisien | Harga Satuan (Rp) | Jumlah Harga (Rp)
| A | TENAGA KERJA
| 1 | Pekerja | OH | 1.05 | 100000 | 105000
| 2 | Tukang batu | OH | 0.2625 | 135000 | 35437.5
|  | Kepala Tukang | OH | 0.0263 | 150000 | 3945
| 4 | Mandor | OH | 0.105 | 160000 | 16800
| JUMLAH HARGA TENAGA KERJA |  |  |  |  | 161182.5
| B | BAHAN | [6 empty] | Beton
| 1 | Adukan beton K-200 ready mix | m3 | 0.8 | 869200 | 695360 |  |  | Lantai | 0.1
| 2 | Baja Tulangan Polos (BjTP) diameter < 12 mm | Kg | 4.74 | 13050 | 61857 |  |  | Dinding | 0.6
| 3 | Baja Tulangan Polos (BjTP) diameter < 12 mm | kg | 10.48 | 13050 | 136764 |  |  | Plat | 0.1
| 4 | Baja Tulangan Polos (BjTP) diameter < 12 mm | kg | 8.63 | 13050 | 112621.5 |  |  |  | 0.8
| 5 | Kawat bendrat | kg | 0.37 | 0 | 0
| 6 |  | kg | 0.1237 | #N/A | #N/A
| JUMLAH HARGA BAHAN |  |  |  |  | #N/A
| C | PERALATAN
| 1 | Molen beton mixer 350 liter | hari | 0.1475 | 300000 | 44250
| 2 | Tandon Air kap. 2 m3 | hari | 0.7554 | 25000 | 18885
| JUMLAH HARGA ALAT |  |  |  |  | 63135
| D | Jumlah (A+B+C) |  |  |  | #N/A
| E | Biaya Umum dan Keuntungan 10% - 15% x D |  |  | 10% | #N/A
| F | Harga Satuan Pekerjaan (D+E) |  |  |  | #N/A
Sumur Bor
Tambah Daya

## SMKK
SISTEM MANAJEMEN KESELAMATAN KONSTRUKSI (SMKK)
Sumber : PERMEN PUPR No. 10 Tahun Tahun 2021 Tentang Pedoman Sistem Manajemen Keselamatan Konstruksi
NO. | URAIAN PEKERJAAN |  |  | SATUAN PEMBAYARAN | KUANTITAS | HARGA SATUAN (RP.) | TOTAL HARGA (RP.) | KETERANGAN | NILAI TKDN | HARGA TKDN
1 | 2 |  |  | 3 | 4 | 5 | 6 = 4 * 5 | 7 | 8 | 9
I. | PENYIAPAN RKK:
| a. | Pembuatan Dokumen Rencana Keselamatan Konstruksi |  | Set | 1 | 200000 | 200000 | Memperhatikan jumlah dan jenis pekerjaan yang dikerjakan | 0% | 0
| b. | Pembuatan Prosedur dan Instruksi Kerja |  | Set
| c. | Penyiapan Formulir |  | Set
| A. | Sub Total Penyiapan RKK |  |  |  |  | 200000 |  |  | 0
II. | SOSIALISASI, PROMOSI, DAN PELATIHAN:
| a. | Induksi K3 (Safety Induction) |  | Org | 4 | 10000 | 40000 | Memperhatikan perkiraan jumlah pekerja, tamu, dan staf | 0% | 0
| b. | Pertemuan Keselamatan (Safety Talk dan / atau Tool Box Meeting) |  | Org | 4 | 10000 | 40000 | Memperhatikan perkiraan jumlah pekerja dan risiko k3 pekerjaan | 0% | 0
| c | Spanduk (banner) |  | Lbr |  | 135900 | 0 | Memperhatikan lokasi pekerjaan dan waktu pekerjaan | #REF! | #REF!
| d. | Poster |  | Lbr |  | 14000 | 0 | Memperhatikan lokasi pekerjaan dan waktu pekerjaan | #REF! | #REF!
| e. | Papan Informasi K3 |  | Bh | 0 | 426000 | 0 | Memperhatikan risiko k3 pekerjaan | 0% | 0
| B. | Sub Total Sosialisasi, Promosi dan Pelatihan |  |  |  |  | 80000 |  |  | #REF!
III. | ALAT PELINDUNG KERJA (APK) DAN ALAT PELINDUNG DIRI (APD):
| a. | APK Antara Lain:
|  | 1 | Pembatas Area (Restricted Area) / Safety Line | Bh |  | 34000 | 0 | Sesuai kebutuhan | 0 | 0
| b. | APD Antara Lain:
|  | 1 | Topi Pelindung (Safety Helmet) | Bh | 4 | 25000 | 100000 | Memperhatikan perkiraan jumlah pekerja tamu dan staf | 71.12% | 17780 | https://tkdn.kemenperin.go.id/sertifikat_perush.php?id=LXgDzIgDALi1Ge2ukHE7ZXx53avqEQjgBFBeb1z21ps,&id_siinas=LXgDzIgDALi1Ge2ukHE7ZXx53avqEQjgBFBeb1z21ps,
|  | 2 | Sarung Tangan (Safety Gloves) | Psg | 4 | 10000 | 40000 | Sesuai kebutuhan | 32.63% | 3263 | https://tkdn.kemenperin.go.id/sertifikat_perush.php?id=w-Y65P5c9W2YTOjPtMbiggEIxZYqgOC_2uf6vZXvY1s,&id_siinas=vq2DN3VwRxHs25X0BxmbQiFY8n_irbYjEg-5_LMePFo,
|  | 3 | Sepatu Keselamatan (Safety Shoes) | Psg | 4 | 87500 | 350000 | Memperhatikan perkiraan jumlah pekerja tamu dan staf | 86.95% | 76081.25 | https://tkdn.kemenperin.go.id/sertifikat_perush.php?id=qlXiOPwQVC1Ugd23hMrAjlt4wrfHvpLDs0C4F-q3-1E,&id_siinas=ajfIiFxWAc5tzDubq0-dX0MfNpFQ5ktPydWY9IqmyXk,
|  | 4 | Rompi Keselamatan (Safety Vest) | Bh | 4 | 10000 | 40000 | Sesuai kebutuhan | 71.22% | 7122 | https://tkdn.kemenperin.go.id/sertifikat_perush.php?id=BwjfXmFNy_PcPmlGSjWRfwFf_0CbZkh4h9MFN_ZqS8A,&id_siinas=cKhWiTRLRcHuRXFwucFMztay0TF-lws89_R8XrROL5Y,
| C. | Sub Total Alat Pelindung Kerja dan Alat Pelindung Diri |  |  |  |  | 530000
IV. | ASURANSI DAN PERIZINAN:
| a. | Asuransi JKK dan JKM |  | Ls |  | 600000 | 0 |  | #REF! | #REF!
| D. | Sub Total Asuransi dan Perizinan |  |  |  |  | 0 |  |  | #REF!
V. | PERSONEL K3 KONSTRUKSI:
| E. | Sub Total Personel K3 Konstruksi | [7 empty] | #REF!
VI. | FASILITAS, SARANA DAN PRASARANA KESEHATAN:
| a. | Peralatan P3K Umum (Kotak P3K, Obat Luka, Perban,dll) |  | Ls | 1 | 190000 | 190000 | Memperhatikan perkiraan jumlah pekerja dan risiko k3 pekerjaan | 0% | 0
| F. | Sub Total Fasilitas, Sarana, dan Prasarana Kesehatan |  |  |  |  | 190000 |  |  | 0
VII. | RAMBU-RAMBU YANG DIPERLUKAN:
| a. | Rambu Petunjuk |  | Bh |  | 133200 | 0 | Sesuai kebutuhan | 41.02% | 54638.64 | https://tkdn.kemenperin.go.id/sertifikat_perush.php?id=QSsoMNgrkDEYcCxSuXBQOYxgtTtMbAZEyUEZIjoHkeM,&id_siinas=e_LvgcF-xqow-MxHTRxjI-78147nnLCAUxKl7HxUfnc,
| b. | Rambu Larangan |  | Bh |  | 133200 | 0 | Sesuai kebutuhan | 41.02% | 54638.64 | https://tkdn.kemenperin.go.id/sertifikat_perush.php?id=QSsoMNgrkDEYcCxSuXBQOYxgtTtMbAZEyUEZIjoHkeM,&id_siinas=e_LvgcF-xqow-MxHTRxjI-78147nnLCAUxKl7HxUfnc,
| c. | Rambu Peringatan |  | Bh |  | 133200 | 0 | Sesuai kebutuhan | 41.02% | 54638.64 | https://tkdn.kemenperin.go.id/sertifikat_perush.php?id=QSsoMNgrkDEYcCxSuXBQOYxgtTtMbAZEyUEZIjoHkeM,&id_siinas=e_LvgcF-xqow-MxHTRxjI-78147nnLCAUxKl7HxUfnc,
| d. | Rambu Kewajiban |  | Bh |  | 133200 | 0 | Sesuai kebutuhan | 41.02% | 54638.64 | https://tkdn.kemenperin.go.id/sertifikat_perush.php?id=QSsoMNgrkDEYcCxSuXBQOYxgtTtMbAZEyUEZIjoHkeM,&id_siinas=e_LvgcF-xqow-MxHTRxjI-78147nnLCAUxKl7HxUfnc,
| G. | Sub Total Rambu-rambu yang Diperlukan |  |  |  |  | 0
VIII. | KONSULTASI DENGAN AHLI TERKAIT KESELAMATAN KONSTRUKSI:
| a. | Ahli Lingkungan |  | OJ | 0 | 500000 | 0 | Sesuai kebutuhan memperhatikan jenis pekerjaan dan waktu pelaksanaan pekerjaan | 100% | 500000
| b. | Ahli Perpipaan |  | OJ | 0 | 500000 | 0 |  | 100% | 500000
| H. | Sub Total Konsultasi dengan Ahli Terkait Keselamatan Konstruksi |  |  |  |  | 0
IX. | LAIN-LAIN TERKAIT PENGENDALIAN RISIKO KESELAMATAN KONSTRUKSI:
| a. | APAR 3 kg (+ Set Komplit (Tabung+ABC Power+ Nitrogen) |  | Bh | 0 | 189000 | 0 | Sesuai kebutuhan memperhatikan jenis pekerjaan dan risiko k3 pekerjaan | 16.73% | 31619.7 | https://tkdn.kemenperin.go.id/sertifikat_perush.php?id=PoGlz6lDNjHjW3VZldQ4WzigaYNafopxEMoEvdhwHhY,&id_siinas=MR8DDg3dPaYUSfFePML5VMM14cs-AdtXrfiG2349nWY,
| b. | Sirine |  | Bh |  |  | 0 |  |  | 0
| b. | Bendera K3 |  | Bh | 0 | 52000 | 0 | Sesuai kebutuhan | #REF! | #REF!
| c. | Lampu Darurat (Emergency Lamp) |  | Bh | 0 | 135000 | 0 | Sesuai kebutuhan | 25.38% | 34263 | https://tkdn.kemenperin.go.id/sertifikat_perush.php?id=1dU3IX_7z_CFV_eTU6p_b-V79Fe7qPLM64ZY5mFyRqE,&id_siinas=j-Mc25-YrBhQ_AWr_-pp_xsKj_I_g5hXg-o_dsButnI,
| d. | Pembuatan Kartu Identitas Pekerja (KIP) |  | Lb | 0 | 10000 | 0 | Sesuai kebutuhan memperhatikan jumlah pekerja | #REF! | #REF!
| e. | Program Inspeksi dan Audit Internal |  | Ls | 0 | 500000 | 0 | Sesuai kebutuhan memperhatikan jenis dan waktu pekerjaan | 0% | 0
| f. | Pelaporan dan Penyelidikan Insiden |  | Ls | 0 | 500000 | 0 | Sesuai kebutuhan memperhatikan jenis dan waktu pekerjaan | 0% | 0
| I. | Sub Total Lain-lain Terkait Pengendalian Risiko Keselamatan Konstruksi |  |  |  |  | 0
JUMLAH I + II + III + IV + V + VI + VII + VIII + IX | [6 empty] | 1000000

## Vol
Perhitungan Tulangan
Lantai
Panjang | 1.3 | m
Lebar | 1.3 | m
Jarak | 0.15 | m
Tul. Vertikal | 8.6667 | 9 | meter
Tul. Horizontal | 8.6667 | 9 | meter
Batang Vertikal | 0.75 | batang | 1 batang | 12 | meter
Batang Horizontal | 0.75 | batang | Berat 1 batang | 4.74 | kg
Total Batang | 1.5 | batang
Total Berat Lantai | 7.11 | kg
Dinding
Panjang | 1.3 | m
Lebar | 1.5 | m
Jarak | 0.15 | m
Tul. Vertikal | 8.6667 | 9 | meter
Tul. Horizontal | 10 | 10 | meter
Batang Vertikal | 0.75 | batang | 1 batang | 12 | meter
Batang Horizontal | 0.83333 | batang | Berat 1 batang | 4.74 | kg
Total Batang | 1.5833 | batang
Total Berat Dinding | 7.505 | kg | 30.02
Plat
Panjang | 7.3 | m
Lebar | 2.65 | m
Jarak | 0.15 | m
Tul. Vertikal | 48.6667 | 49 | meter
Tul. Horizontal | 17.6667 | 18 | meter
Batang Vertikal | 4.0833 | batang | 1 batang | 12 | meter
Batang Horizontal | 1.5 | batang | Berat 1 batang | 4.74 | kg
Total Batang | 5.5833 | batang
Total Berat plat | 26.465 | kg
Kawat Bendrat
Berat Besi | 63.595 | kg
Koefisien | 0.015
Total | 0.95392 | kg
Sloof
Panjang | 2.6 | m | Panjang Sengkang | 0.08
Lebar | 1.35 | m | Lebar Sengkang | 0.13
Jarak | 0.15 | m | Bending | 0.05
Panjang total | 37 | m
Panjang (btg) | 3.0833 | btg
Berat jenis | 4.74 | kg
Total Tul. Utama | 14.615 | kg
Jumlah sengkang | 246.6667 | buah
Panjang 1 sengkang | 0.47 | m
total panjang sengkang | 115.9333 | m
total panjang sengkang (btg) | 9.6611 | btg
Total Tul. Sengkang | 45.7937 | kg
Kolom
Tinggi 1 | 2.7 |  | Panjang Sengkang | 0.08
Tinggi 2 | 2.7 |  | Lebar Sengkang | 0.13
|  |  | Bending | 0.05
Panjang 1 | 5.4 | m
Panjang 2 | 5.4 | m
total | 10.8 | m
panjang (btg) | 0.9 | btg
Berat jenis | 4.74 | kg
Jumlah Sengkang | 72
Panjang 1 sengkang
Sloof
Panjang | 6.8 | m | Panjang Sengkang | 0.08
Lebar | 1.35 | m | Lebar Sengkang | 0.13
Jarak | 0.15 | m | Bending | 0.05
Panjang total | 70.6 | m
Panjang (btg) | 5.8833 | btg
Berat jenis | 4.74 | kg
Total Tul. Utama | 27.887 | kg
Jumlah sengkang | 470.6667 | buah
Panjang 1 sengkang | 0.47 | m
total panjang sengkang | 221.2133 | m
total panjang sengkang (btg) | 18.4344 | btg
Total Tul. Sengkang | 87.3793 | kg

## Harsat MCK (hidden)
DAFTAR HARGA SATUAN PEKERJAAN (DHSP)
BIDANG CIPTA KARYA
Berdasarkan SE Bina Konstruksi Nomor 30/SE/Dk/2025
KODE PRODUCT | BIDANG | URAIAN PEKERJAAN | VOLUME | HARGA SATUAN | PAGU
[5 empty] | 4230165.3 | 4695483.483
1.1.2.4 | BIDANG CIPTA KARYA | Sewa Direksi Keet | 1 | 500000 | 500000
1.1.4.2 | BIDANG UMUM | Pasangan 1 m' bouwplank | 6.8 | 74500 | 506600
1.2.1.1.1 | BIDANG UMUM | Penggalian 1 m3 tanah biasa sedalam 0 s.d. 1 m untuk volume s.d. 200 m3 secara manual | 1.088 | 89100 | 96940.8
1.3.1.1 | BIDANG UMUM | 1 m3 urukan kembali galian tanah ( >0 s.d 200 m3) tanpa pemadatan secara manual | 0.272 | 59400 | 16156.8
1.3.1.2 | BIDANG UMUM | 1 m3 urukan pasir uruk untuk volume s.d 200 m3 tanpa pemadatan secara manual | 0.1 | 326700 | 32670
1.4.1.2 | BIDANG UMUM | Mengangkut 1 m3 tanah lepas, jarak angkut > 10 m s.d 20 m | 0.816 | 26700 | 21787.2
2.1.1.1 | BIDANG CIPTA KARYA | Pemasangan 1 m2 rangka atap pelana baja ringan (canai dingin) profil C75 | 6.24 | 177400 | 1106976
2.2.1.1.3 | BIDANG CIPTA KARYA | 1 kg Penulangan Kolom, Balok, Ring Balk dan Sloof untuk BjTP diameter <12 mm cara Manual |  | 0 | 0
2.2.1.3.2 | BIDANG CIPTA KARYA | Pemasangan 1 m2 bekisting untuk sloof (3 kali pakai) |  | 0 | 0
2.2.1.3.2 | BIDANG CIPTA KARYA | Pemasangan 1 m2 bekisting untuk sloof (3 kali pakai) |  | 0 | 0
2.2.1.3.3 | BIDANG CIPTA KARYA | Pemasangan 1 m2 bekisting untuk kolom (3 kali pakai) |  | 0 | 0
2.2.1.3.4 | BIDANG CIPTA KARYA | Pemasangan 1 m2 bekisting untuk balok (3 kali pakai) |  | 0 | 0
2.2.1.3.5 | BIDANG CIPTA KARYA | Pemasangan 1 m2 bekisting untuk plat lantai (3 kali pakai) |  | 0 | 0
2.2.1.4.5 | BIDANG CIPTA KARYA | 1 m3 beton mutu sedang f'c 20 MPa, slump (100 ± 25) mm, agregat maks 19 mm secara manual |  | 0 | 0
2.2.1.10.1 | BIDANG CIPTA KARYA | Pembuatan 1 m' kolom praktis beton bertulang (11x11) | 8.4 | 0 | 0
2.2.1.10.2 | BIDANG CIPTA KARYA | Pembuatan 1 m' balok praktis beton bertulang (10x15) | 13 | 0 | 0 |  | 0.102
2.2.2.1.8 | BIDANG CIPTA KARYA | Pemasangan 1 m3 pondasi batu belah mortar tipe O 2,4 Mpa (setara 1SP : 5PP), cara manual | 0.816 | 0 | 0 |  | 0.204
3.1.3.7 | BIDANG CIPTA KARYA | Pemasangan 1 m2 atap metal lembaran | 6.24 | 0 | 0
3.3.6 | BIDANG CIPTA KARYA | Pemasangan 1 m' lisplank non kayu (GRC, serat semen) lebar 20 cm | 8.74 | 0 | 0
3.5.2.1 | BIDANG CIPTA KARYA | Pemasangan 1 m2 plafon papan gypsum tebal 9 mm | 1.92 | 0 | 0
3.5.2.6 | BIDANG CIPTA KARYA | Pemasangan 1 m' list plafon gypsum |  | 0 | 0
3.5.3.1 | BIDANG CIPTA KARYA | Pemasangan 1 m2 rangka plafon besi hollow 40.40, modul 60x60 cm | 1.92 | 0 | 0
3.6.3.4 | BIDANG CIPTA KARYA | Pemasangan 1 m2 glass block 20x20 cm, 1PC : 3PP |  | 0 | 0
3.6.3.5 | BIDANG CIPTA KARYA | Pemasangan 1 m2 dinding kerawang (rooster) 20x20 (Setara Campuran 1SP : 3PP) | 2 | 0 | 0
3.6.4.2 | BIDANG CIPTA KARYA | Pemasangan 1 m2 dinding bata ringan tebal 7.5 cm dengan mortar siap pakai | 11.64 | 0 | 0
3.7.5 | BIDANG CIPTA KARYA | Pemasangan 1 m2 plesteran 1SP : 5PP tebal 15 mm | 18.38 | 0 | 0
3.7.8 | BIDANG CIPTA KARYA | Pemasangan 1 m2 acian | 18.38 | 0 | 0
3.8.10.1 | BIDANG CIPTA KARYA | Pengecatan 1 m2 tembok baru Interior( 1 lapis cat dasar, 2 lapis cat penutup) | 18.38 | 0 | 0
3.8.20.1 | BIDANG CIPTA KARYA | Pengecatan 1 m2 plafon Interior ( 1 lapis Cat Dasar dan 2 Lapis Cat Penutup) | 1.92 | 0 | 0
3.9.7.3 | BIDANG CIPTA KARYA | Pemasangan 1 m2 lantai keramik artistik uk. 20x20 cm (1SP : 2PP) | 4.125 | 0 | 0
3.10.1.4 | BIDANG CIPTA KARYA | Pemasangan 1 m2 dinding keramik uk. 20x20 cm (1SP : 2PP) | 4.9 | 0 | 0
3.11.1.4 | BIDANG CIPTA KARYA | Pemasangan 1 m2 pintu aluminium strip lebar 8 cm | 1.4 | 0 | 0
3.18.1.1 | BIDANG CIPTA KARYA | Pemasangan 1 buah wastafel |  | 0 | 0
3.18.3.2 | BIDANG CIPTA KARYA | Pemasangan 1 buah closet jongkok | 1 | 0 | 0
3.18.6.1 | BIDANG CIPTA KARYA | Pemasangan 1 buah floor drain stainless steel | 1 | 0 | 0
3.18.6.2.1 | BIDANG CIPTA KARYA | Pemasangan 1 buah kran diameter ½" atau 3/4" | 1 | 0 | 0
5.1.1.1.24 | BIDANG CIPTA KARYA | Pemasangan 1 m' kabel NYY 3 x 1,5 mm² | 10 | 0 | 0
5.1.5.1 | BIDANG CIPTA KARYA | Pemasanga 1 Unit Saklar Tunggal |  | 0 | 0
5.1.5.2 | BIDANG CIPTA KARYA | Pemasanga 1 Unit Saklar Ganda | 1 | 0 | 0
5.1.5.9 | BIDANG CIPTA KARYA | Pemasanga 1 Unit Stop Kontak (1 P, 10 A, 200 W+ cover,hand Dryer 1 Ph. 1000 w) | 1 | 0 | 0
5.1.6.1 | BIDANG CIPTA KARYA | Pemasangan 1 unit kWh Meter Token 1 Phase |  | 0 | 0
5.3.1.1 | BIDANG CIPTA KARYA | Pemasangan 1 titik Instalasi Lampu | 2 | 0 | 0
5.3.1.21 | BIDANG CIPTA KARYA | Pemasangan 1 Unit Fitting + 7 Watt LED | 2 | 0 | 0
5.5.4.11 | BIDANG CIPTA KARYA | Pemasangan 1 m' pipa PVC AW, DN. 1/2" (15 mm) + Isolasi | 4 | 0 | 0
5.5.4.12 | BIDANG CIPTA KARYA | Pemasangan 1 m' pipa PVC AW, DN. 3/4" (20 mm) + Isolasi | 4 | 0 | 0
5.5.4.13 | BIDANG CIPTA KARYA | Pemasangan 1 m' pipa PVC AW, DN. 1" (25 mm) + Isolasi |  | 0 | 0
5.5.4.16 | BIDANG CIPTA KARYA | Pemasangan 1 m' pipa PVC AW, DN. 2" (50 mm) + Isolasi |  | 0 | 0
5.5.4.18 | BIDANG CIPTA KARYA | Pemasangan 1 m' pipa PVC AW, DN. 3" (80 mm) + Isolasi | 4 | 0 | 0
6.1.1.7 | BIDANG CIPTA KARYA | Pemasangan 1 unit tangki toren kap. 0,7 m3 |  | 0 | 0
6.1.1.8 | BIDANG CIPTA KARYA | Pemasangan 1 unit tangki toren kap. 1,5 m3 |  | 0 | 0
6.1.1.18 | BIDANG CIPTA KARYA | Pemasangan 1 buah Tangki Toren Kap. 0,5 m3 |  | 0 | 0
6.1.2.4 | BIDANG CIPTA KARYA | Pemasangan 1 unit pompa jet 27 lpm |  | 0 | 0
7.2.1.1 | BIDANG CIPTA KARYA | 1 m3 Beton Kurus fc 10 Mpa untuk Jalan Lingkungan (Jalan Lokal) Semi Mekanis |  | 0 | 0
Pekerjaan Tangki Septik
1.2.1.1.1 | BIDANG UMUM | Penggalian 1 m3 tanah biasa sedalam 0 s.d. 1 m untuk volume s.d. 200 m3 secara manual | 4.7775 | 89100 | 425675.25
1.4.1.2 | BIDANG UMUM | Mengangkut 1 m3 tanah lepas, jarak angkut > 10 m s.d 20 m | 4.7775 | 26700 | 127559.25
2.2.1.1.1 | BIDANG CIPTA KARYA | 1 kg penulangan slab untuk BjTP atau BjTS dia. < 12 mm, cara manual (untuk bangunan gedung) | 7.11 | 0 | 0
2.2.1.4.5 | BIDANG CIPTA KARYA | 1 m3 beton mutu sedang f'c 20 MPa, slump (100 ± 25) mm, agregat maks 19 mm secara manual | 0.1183 | 0 | 0
2.2.1.3.6 | BIDANG CIPTA KARYA | Pemasangan 1 m2 bekisting untuk dinding shearwall (3 kali pakai) |  | 0 | 0
2.2.1.3.5 | BIDANG CIPTA KARYA | Pemasangan 1 m2 bekisting untuk plat lantai (3 kali pakai) | 3.185 | 0 | 0
3.6.4.2 | BIDANG CIPTA KARYA | Pemasangan 1 m2 dinding bata ringan tebal 7.5 cm dengan mortar siap pakai | 14.4 | 0 | 0
2.2.1.10.1 | BIDANG CIPTA KARYA | Pembuatan 1 m' kolom praktis beton bertulang (11x11) | 6 | 0 | 0
2.2.1.10.2 | BIDANG CIPTA KARYA | Pembuatan 1 m' balok praktis beton bertulang (10x15) |  | 0 | 0
3.7.8 | BIDANG CIPTA KARYA | Pemasangan 1 m2 acian | 7.2 | 0 | 0
3.7.5 | BIDANG CIPTA KARYA | Pemasangan 1 m2 plesteran 1SP : 5PP tebal 15 mm | 7.2 | 0 | 0
3.8.10.1 | BIDANG CIPTA KARYA | Pengecatan 1 m2 tembok baru Interior( 1 lapis cat dasar, 2 lapis cat penutup) | 3.185 | 0 | 0
5.5.4.13 | BIDANG CIPTA KARYA | Pemasangan 1 m' pipa PVC AW, DN. 1" (25 mm) + Isolasi | 1.5 | 47400 | 71100
5.5.4.18 | BIDANG CIPTA KARYA | Pemasangan 1 m' pipa PVC AW, DN. 3" (80 mm) + Isolasi | 4 | 169300 | 677200
|  | Pemasangan 1 buah Grease Trap uk. 0.6x0.6x0.6 | 1 | 0
SMKK
Sosialisasi, Promosi dan Pelatihan
|  | Induksi Keselamatan Konstruksi (Safety Induction) | 3 | 10000 | 30000
|  | Pengarahan Keselamatan Konstruksi (Safety Briefing) (khusus untuk pekerja) | 3 | 10000 | 30000
APK, antara lain :
|  | Pengarahan Keselamatan Konstruksi (Safety Briefing) (khusus untuk pekerja) | 3
APD, antara lain :
|  | 1) Helm pelindung (safety helmet) | 3 | 25000 | 75000
|  | 7) Sarung tangan kerja (safety gloves) | 3 | 10000 | 30000
|  | 11) Sepatu keselamatan (toe cap) | 3 | 87500 | 262500
|  | 16) Rompi keselamatan (safety vest) | 3 | 10000 | 30000
Asuransi:
|  | Asuransi (Construction All Risk/CAR) | 1
Fasilitas Sarana, Prasarana, dan Alat Kesehatan:
|  | Peralatan P3K (Kotak P3K, Alat pengukur suhu badan, tandu, obat luka, dll) | 1 | 190000 | 190000

## Harga Satuan
DAFTAR HARGA SATUAN PEKERJAAN (DHSP)
BIDANG CIPTA KARYA
Berdasarkan SE Bina Konstruksi Nomor 30/SE/Dk/2025
NO | URAIAN PEKERJAAN | SATUAN | HARGA SATUAN | KETERANGAN
1. | PERSIAPAN LAPANGAN / SITE WORK
1.1 | PEKERJAAN PERSIAPAN
1.1.1 | Pembuatan Pagar Proyek
1.1.1.1 | Pembuatan 1 m’ pagar sementara dari kayu tinggi 2 meter | m' | 348000 | - | -
1.1.1.2 | Pembuatan 1 m’ pagar sementara dari seng gelombang rangka kayu tinggi 2 meter | m' | 245600 | 0 | 0
1.1.1.3 | Pembuatan 1 m’ pagar sementara dari kawat duri tinggi 2 meter | m' | 206200 | Revisis | tidak ada perubahan
1.1.1.4 | Pembuatan 1 m’ pagar sementara seng gelombang rangka baja L.40.40.4 tinggi pagar 1.8 meter | m' | 275500 | - | -
1.1.1.5 | Pembuatan 1 m2 pagar BRC Galvanis | m2 | #VALUE! | - | -
1.1.1.6 | Pemasangan 1 m2 panel beton pracetak 50x50x240 untuk pagar | m2 | 186000 | Revisi | tidak ada perubahan
1.1.2 | Alat dan/atau sarana penunjang |  | 0 | 0 | 0
1.1.2.1 | 1 buah papan nama pekerjaan ukuran 0.8x1.2 menggunakan multiflex 18 mm, frame besi siku dan tiang kayu 8/12 | buah | 809500 | - | -
1.1.2.2 | 1 buah papan nama pekerjaan ukuran 0.6x08 menggunakan multiplex 10 mm, frame allumunium siku dan tiang kayu 5/7, printing banner plastik | buah | 407100 | - | -
1.1.2.3 | Pembuatan 1 m2 kantor sementara/rumah jaga/gudang semen dan peralatan lantai plesteran, dinding setengah tembok | m2 | 938400 | - | -
1.1.2.4 | Pembuatan 1 m2 direksi keet (Kantor), los kerja dan gudang | m2 | 2086200 | Revisi | tidak ada perbahan
1.1.2.5 | Pembuatan 1 m2 jalan sementara lapis macadam | m2 | 1262000 | - | -
1.1.2.6 | Pembuatan 1 m2 jalan sementara (Jalan Tanah) | m2 | 128900 | - | -
1.1.2.7 | Pembuatan 1 m2 jalan sementara (Jalan Kerikil) | m2 | 190800 | - | -
1.1.3 | Pembersihan dan Pengupasan Permukaan Tanah
1.1.3.1 | 1 m3 Pembersihan dan pengupasan permukaan tanah (striping) s.d. tanaman ∅ 2 cm | m2 | 11800 | - | -
1.1.3.2 | Tebas tebang 1 m2 tanaman/tumbuhan ∅ < 5 cm | m2 | 3800 | - | -
1.1.3.3. | Tebas tebang 1 m 2 tanaman/tumbuhan ∅ >5 s.d. 15 cm | m2 | 6300 | - | -
1.1.3.4 | Tebas tebang 1 batang pohon/tumbuhan ∅ >15 s.d. 30 cm | btg | 21900 | - | -
1.1.3.5 | Tebas tebang 1 batang pohon/tumbuhan ∅ > 30 s.d 50 cm | btg | 22100 | - | -
1.1.3.6 | Tebas tebang 1 batang pohon/tumbuhan ∅ > 50 s.d 75 cm (diameter pohon diukur 1 m di atas permukaan tanah) | btg | 48000 | - | -
1.1.3.7 | Tebas tebang 1 batang pohon/tumbuhan ∅ > 75 cm (diameter pohon diukur 1 m di atas permukaan tanah) | btg | 61600 | - | -
1.1.3.8 | Gali dan cabut 1 tunggul pohon tanaman keras ∅ > 5 s.d. 15 cm (termasuk pembuangan sisa tunggul tanpa menutup kembali bekas lubang) | tgl | 47900 | - | -
1.1.3.9 | Gali dan cabut 1 tunggul pohon tanaman keras ∅ > 15 cm s.d. 30 cm (termasuk pembuangan sisa tunggul tanpa menutup kembali bekas lubang) | tgl | 67500 | - | -
1.1.3.10 | Gali dan cabut 1 tunggul pohon tanaman keras ∅ > 30 cm s.d. 50 cm (termasuk pembuangan sisa tunggul tanpa menutup kembali bekas lubang) | tgl | 95800 | - | -
1.1.3.11 | Gali dan cabut 1 tunggul pohon tanaman keras ∅ > 50 cm s.d. 75 cm (termasuk pembuangan sisa tunggul tanpa menutup kembali bekas lubang) | tgl | 148800 | - | -
1.1.3.12 | Gali dan cabut 1 tunggul pohon tanaman keras ∅ > 75 cm (termasuk pembuangan sisa tunggul tanpa menutup kembali bekas lubang) | tgl | 216700 | - | -
1.1.3.13 | Gali dan cabut 1 tunggul pohon tanaman keras ∅ > 5 s.d. 15 cm (termasuk pembuangan sisa tunggul dengan menutup kembali bekas lubang) | tgl | 48900 | - | -
1.1.3.14 | Gali dan cabut 1 tunggul pohon tanaman keras ∅ > 15 cm s.d. 30 cm (termasuk pembuangan sisa tunggul dengan menutup kembali bekas lubang) | tgl | 78000 | - | -
1.1.3.15 | Gali dan cabut 1 tunggul pohon tanaman keras ∅ > 15 cm s.d. 50 cm (termasuk pembuangan sisa tunggul dengan menutup kembali bekas lubang) | Ha | 111900 | - | -
1.1.3.16 | Gali dan cabut 1 tunggul pohon tanaman keras ∅ > 15 cm s.d. 75 cm (termasuk pembuangan sisa tunggul dengan menutup kembali bekas lubang) | m' | 175600 | - | -
1.1.3.17 | Gali dan cabut 1 tunggul pohon tanaman keras ∅ > 75 cm (termasuk pembuangan sisa tunggul dengan menutup kembali bekas lubang) | m' | 268600 | - | -
1.1.4 | Pengukuran dan Pasangan Bouwplank |  | 0 | 0 | 0
1.1.4.1 | Pengukuran ulang topografi seluas 1 Ha | Ha | 2081300 | - | -
1.1.4.2 | Pasangan 1 m' bouwplank | m' | 60300 | - | -
1.1.4.3 | Patok Kayu (kaso5/7) Panjang 0,5 m' | m' | 88200 | - | -
1.1.4.4 | 1 Buah Patok Kayu (Kaso 5/7) panjang 1 m' | m' | 57600 | - | -
1.1.4.5 | Patok Tetap Bantu (PTB) | m' | 140100 | - | -
1.1.4.6 | Patok Tetap Utama (PTU) | m' | 206700 | - | -
1.2 | PEKERJAAN GALIAN TANAH
1.2.1 | Tanah Biasa
1.2.1.1 | Cara Manual
1.2.1.1.1 | Penggalian 1 m3 tanah biasa sedalam 0 s.d. 1 m untuk volume s.d. 200 m3 secara manual | m3 | 89100 | 0 | 0
1.2.1.1.2 | Penggalian 1 m3 tanah biasa sedalam 0 s.d. 1 m untuk volume 200 m3 s.d 2.000 m3 secara manual | m3 | 71800 | 0 | 0
1.2.1.1.3 | Penggalian 1 m3 tanah biasa sedalam 0 s.d. 1 m untuk volume > 2.000 m3 secara Manual | m3 | 51000 | 0 | 0
1.2.1.1.4 | Penggalian 1 m3 tanah biasa sedalam > 1 s.d. 2 m untuk volume s.d 200 m3 secara manual | m3 | 106900 | 0 | 0
1.2.1.1.5 | Penggalian 1 m3 tanah biasa sedalam > 1 s.d. 2 m untuk volume > 200 m3 secara manual | m3 | 86100 | 0 | 0
1.2.1.1.6 | Penggalian 1 m3 tanah biasa sedalam > 2 s.d. 3 m untuk volume s.d 200 m3 secara manual | m3 | 127200 | 0 | 0
1.2.1.1.7 | Penggalian 1 m3 tanah biasa sedalam > 2 s.d. 3 m untuk volume > 200 m3 secara manual | m3 | 96900 | 0 | 0
1.2.1.1.8 | Penggalian 1 m3 tanah biasa sedalam > 3 m, setiap penambahan kedalaman 1 m secara manual | m3 | 9500 | 0 | 0
1.2.1.2 | Cara Semi Mekanis |  |  | 0 | 0
1.2.1.2.1 | Penggalian 1 m3 tanh biasa sedalam > 0 s.d 1 m secara semi mekanis | m3 | 131000 | 0 | 0
1.2.1.2.2 | Penggalian 1 m3 tanah biasa sedalam >1 s.d 2 m secara semi mekanis | m3 | 142800 | 0 | 0
1.2.1.2.3 | Penggalian 1 m3 tanah biasa sedalam >2 s.d 3 m secara semi mekanis | m3 | 158400 | 0 | 0
1.2.1.2.4 | Penggalian 1 m3 tanah biasa > 3 m untuk setiap penambahan kedalaman 1 m secara semi mekanis | m3 | 17100 | 0 | 0
1.2.2 | Pasir
1.2.2.1 | Cara Manual
1.2.2.1.1 | Penggalian 1 m3 pasir sedalam >0 s.d 1 m secara manual | m3 | 84200 | 0 | 0
1.2.2.1.2 | Penggalian 1 m3 pasir sedalam > 1 s.d 2 m secara manual | m3 | 89400 | 0 | 0
1.2.2.1.3 | Penggalian 1 m3 pasir sedalam > 2 s.d 3 m secara manual | m3 | 117300 | 0 | 0
1.2.2.1.4 | Penggalian 1 m3 pasir sedalam > 3 m tiap tambahan dalam 1 msecara manual | m3 | 12700 | 0 | 0
1.2.2.2 | Cara Semi Mekanis |  |  | 0 | 0
1.2.2.2.1 | Penggalian 1 m3 pasir sedalam > 0 s.d 1 m secara semi mekanis | m3 | 44200 | 0 | 0
1.2.2.2.2 | Penggalian 1 m3 pasir sedalam > 1 s.d 2 m secara semi mekanis | m3 | 50700 | 0 | 0
1.2.2.2.3 | Penggalian 1 m3 pasir sedalam > 2 s.d 3 m secara semi mekanis | m3 | 57900 | 0 | 0
1.2.2.2.4 | Penggalian 1 m3 pasir sedalam > 3 m secara semi mekanis untuk setiap tambahan dalm 1 m | m3 | 8600 | 0 | 0
1.2.3 | Tanah Berbatu
1.2.3.1 | Cara Manual |  |  | 0 | 0
1.2.3.1.1 | Penggalian 1 m3 tanah berbatu sedalam > 0 s.d 1 m secara Manual | m3 | 150900 | 0 | 0
1.2.3.1.2 | Penggalian 1 m3 tanah berbatu sedalam > 1 s.d 2 m secara Manual | m3 | 191400 | 0 | 0
1.2.3.1.3 | Penggalian 1 m3 tanah berbatu sedalam > 2 s.d 3 m secara Manual | m3 | 210500 | 0 | 0
1.2.3.1.4 | Penggalian 1 m3 tanah berbatu sedalam >3 m, setiap tambah dalam 1 m secara Manual | m3 | 17800 | 0 | 0
1.2.3.2 | Cara Semi Mekanis |  |  | 0 | 0
1.2.3.2.1 | Penggalian 1 m3 tanah berbatu sedalam > 0 s.d 1 m secara semi mekanis | m3 | 229800 | 0 | 0
1.2.3.2.2 | Penggalian 1 m3 tanah berbatu sedalam > 1 s.d 2 m secara semi mekanis | m3 | 250200 | 0 | 0
1.2.3.2.3 | Penggalian 1 m3 tanah berbatu sedalam > 2 s.d 3 m secara semi mekanis | m3 | 276800 | 0 | 0
1.2.3.2.4 | Penggalian 1 m3 tanah berbatu sedalam > 3 , setiap tambahan dalam 1 m secara semi mekanis | m3 | 30500 | 0 | 0
1.2.4 | Tanah Keras atau Cadas
1.2.4.1 | Cara Manual |  |  | 0 | 0
1.2.4.1.1 | Penggalian 1 m3 cadas atau tanah keras sedalam > 0 s.d 1 m untuk volume s.d 200m3 secara manual | m3 | 178200 | 0 | 0
1.2.4.1.2 | Penggalian 1 m3 cadas atau tanah keras sedalam > 0 s.d 1 m untuk volume > 200 m3 secara manual | m3 | 139700 | 0 | 0
1.2.4.1.3 | Penggalian 1 m3 cadas atau tanah keras sedalam > 1 s.d 2 m untuk volume s.d 200 m3 secara manual | m3 | 175500 | 0 | 0
1.2.4.1.4 | Penggalian 1 m3 cadas atau tanah keras sedalam > 1 s.d 2 m untuk volume > 200 m3 secara manual | m3 | 177600 | 0 | 0
1.2.4.1.5 | Penggalian 1 m3 cadas atau tanah keras sedalam > 2 s.d 3 m untuk volume >s.d 200 m3 secara manual | m3 | 191400 | 0 | 0
1.2.4.1.6 | Penggalian 1 m3 cadas atau tanah keras sedalam > 3 m tiap tambahan dalam 1 m secara manual | m3 | 12700 | 0 | 0
1.2.4.2 | Cara Semi Mekanis |  |  | 0 | 0
1.2.4.2.1 | Penggalian 1 m3 cadas atau tanah keras sedalam > 0 s.d 1 m secara semi mekanis | m3 | 188300 | 0 | 0
1.2.4.2.2 | Penggalian 1 m3 cadas atau tanah keras sedalam > 1 s.d 2 m secara semi mekanis | m3 | 205100 | 0 | 0
1.2.4.2.3 | Penggalian 1 m3 cadas atau tanah keras sedalam > 2 s.d 3 m secara semi mekanis | m3 | 227100 | 0 | 0
1.2.4.2.4 | Penggalian 1 m3 cadas atau tanah keras sedalam > 3 m tiap tambahan dalam 1 m secara semi mekanis | m3 | 22800 | 0 | 0
1.2.5 | Lumpur
1.2.5.1 | Cara Manual |  |  | 0 | 0
1.2.5.1.1 | Penggalian 1 m3 galian lumpur sedalam >0 s.d 1 m untuk volume s.d 200 m3 secara manual | m3 | 142500 | 0 | 0
1.2.5.1.2 | Penggalian 1 m3 galian lumpur sedalam >0 s.d 1 m untuk volume > 200 m3 secara manual | m3 | 105900 | 0 | 0
1.2.5.1.3 | Penggalian 1 m3 galian lumpur sedalam > 1 m s.d 2 m untuk volume s.d 200 m3 secara manual | m3 | 171000 | 0 | 0
1.2.5.1.4 | Penggalian 1 m3 galian lumpur sedalam > 1 m s.d 2 m untuk volume > 200 m3 secara manual | m3 | 127600 | 0 | 0
1.2.5.1.5 | Penggalian 1 m3 galian lumpur sedalam > 2 m s.d 3 m secara manual | m3 | 146700 | 0 | 0
1.2.5.1.6 | Penggalian 1 m3 galian lumpur sedalam > 3 m setiap tambahan dalam 1 m secara manual | m3 | 19100 | 0 | 0
1.2.5.2 | Cara Semi Mekanis |  |  | 0 | 0
1.2.5.2.1 | Penggalian 1 m3 lumpur sedalam >0 s.d 1 m secara semi mekanis | m3 | 37700 | 0 | 0
1.2.5.2.2 | Penggalian 1 m3 lumpur sedalam > 1 m s.d 2 m secara semi mekanis | m3 | 63000 | 0 | 0
1.2.5.2.3 | Penggalian 1 m3 lumpur sedalam > 2 m s.d 3 m secara semi mekanis | m3 | 50500 | 0 | 0
1.2.5.2.4 | Penggalian 1 m3 lumpur sedalam > 3 m setiap tambah kedalaman 1 m secara semi mekanis | m3 | 5400 | 0 | 0
1.3 | PEKERJAAN TIMBUNAN DAN PEMADATAN
1.3.1 | Timbunan atau Urukan Secara Manual
1.3.1.1 | 1 m3 urukan kembali galian tanah ( >0 s.d 200 m3) tanpa pemadatan secara manual | m3 | 59400 | Revisi | tidak ada perubahan
1.3.1.2 | 1 m3 urukan pasir uruk untuk volume s.d 200 m3 tanpa pemadatan secara manual | m3 | 326700 | 0 | 0
1.3.1.3 | 1 m3 urukan pasir uruk untuk volume > 200 m3 tanpa pemadatan secara manual | m3 | 299300 | 0 | 0
1.3.1.4 | 1 m3 urukan tanah biasa atau tanah liat berpasir tanpa pemadatan secara manual | m3 | 12700 | 0 | 0
1.3.1.5 | 1 m3 Urukan tanah liat (lempung) tanpa pemadatan secara manual | m3 | 15900 | 0 | 0
1.3.1.6 | 1m3 Urukan Batu Kerikil Tanpa Pemadatan secara manual | m3 | 486000 | 0 | 0
1.3.1.7 | 1 m3 Urukan tanah subur tanpa pemadatan secara manual | m3 | 35600 | 0 | 0
1.3.2 | Pemadatan Secara Menual |  |  | 0 | 0
1.3.2.1 | 1 m3 pemadatan tanah per 20 cm menggunakan alat timbris secara manual | m3 | 59400 | 0 | 0
1.3.2.2 | 1 m3 timbunan dan pemadatan sirtu secara manual | m3 | 29700 | 0 | 0
1.3.3 | Pemadatan Secara Semi- Mekanis |  |  | 0 | 0
1.3.3.1 | 1 m3 Pemadatan tanah setebal 10 cm menggunakan mesin Stemper kuda semi mekanis | m3 | 24500 | Revisi | tidak ada perubahan
1.3.3.2 | 1 m3 Pemadatan pasir setebal 15 cm menggunakan mesin Stamper kodok semi mekanis | m3 | 22000 | Revisi | tidak ada perubahan
1.3.3.3 | 1 m3 Pemadatan pasir setebal 20 cm menggunakan mesin Stamper VRR-550 kg semi mekanis | m3 | 6200 | Revisi | perubahan koofisien Stemper D-Drum 550 dr 0,0574 jadi 0,0183
1.3.3.4 | 1 m3 Pemadatan pasir setebal 20 cm menggunakan mesin Stamper VRR-1,5 Ton semi mekanis | m3 | 3400 | Revisi | perubahan koofisien Stemper Smooth Drump 1,5 Ton dr 0,0574 jadi 0,0089
1.3.3.5 | 1 m3 Tipbunan dan Pemadatan batu kerikil meggunakan mein stamper kodok semi mekanis | m3 | 421300 | 0 | 0
1.3.3.6 | 1 m3 Timbunan dan Pemadatan Makadam semi mekanis | m3 | 69600 | Revisi | tidak ada perubahan
1.4 | Pekerjaan Angkut Materia dan/atau Hasil Galian
1.4.1 | Angkut Tanah Lepas atau Hasil Galian untuk Jarak Horizontal dan medan landai naik serta turun >2"
1.4.1.1 | Mengangkut 1 m3 tanah lepas, jarak angkut s.d 10 m | m3 | 24900 | 0 | 0
1.4.1.2 | Mengangkut 1 m3 tanah lepas, jarak angkut > 10 m s.d 20 m | m3 | 26700 | 0 | 0
1.4.1.3 | Mengangkut 1 m3 tanah lepas, jarak angkut > 20 m s.d 30 m | m3 | 29100 | 0 | 0
1.4.1.4 | Mengangkut 1 m3 tanah lepas, jarak angkut > 30 m s.d 40 m | m3 | 29700 | 0 | 0
1.4.1.5 | Mengangkut 1 m3 tanah lepas, jarak angkut > 40 m s.d 50 m | m3 | 32300 | 0 | 0
1.4.1.6 | Mengangkut 1 m3 tanah lepas, jarak angkut > 50 m s.d 100 m | m3 | 40800 | 0 | 0
1.4.1.7 | Mengangkut 1 m3 tanah lepas, jarak angkut > 100 m s.d 200 m | m3 | 57500 | 0 | 0
1.4.1.8 | Mengangkut 1 m3 tanah lepas, jarak angkut > 200 m s.d 300 m | m3 | 77300 | 0 | 0
1.4.1.9 | Mengangkut 1 m3 tanah lepas, jarak angkut > 300 m s.d 400 m | m3 | 100600 | 0 | 0
1.4.1.10 | Mengangkut 1 m3 tanah lepas, jarak angkut > 400 m s.d 500 m | m3 | 129900 | 0 | 0
1.4.1.11 | Mengangkut 1 m3 tanah lepas, jarak angkut > 500 m s.d 600 m | m3 | 163600 | 0 | 0
1.4.1.12 | Mengangkut 1 m3 tanah lepas, jarak angkut > 600 m untuk setiap penambahan jarak angkut 100m | m3 | 32600 | 0 | 0
1.4.2 | Angkut Material dan / atau Hasil Galian Lainnya |  |  | 0 | 0
1.4.2.1 | 1 m3 Pembuangan tanah lumpur sejauh 1 km | m3 | 141900 | 0 | 0
1.4.2.2 | 1 m3 Pembuangan tanah lumpur sejauh 2 km | m3 | 156500 | 0 | 0
1.4.2.3 | 1 m3 Pembuangan tanah lumpur sejauh 3 km | m3 | 171100 | 0 | 0
1.4.2.4 | 1 m3 Pembuangan tanah lumpur sejauh 4 km | m3 | 185700 | 0 | 0
1.4.2.5 | 1 m3 Pembuangan tanah lumpur sejauh 5 km | m3 | 157400 | 0 | 0
1.5 | Pekerjaan Geotekstil dan Geomembran
1.5.1 | 1 m2 Pasangan Geotekstil, Tipis ( > 100 s.d <400 gr/m2), Secara Manual | m2 | 1900 | 0 | 0
1.5.2 | 1 m2 Pasangan Geotekstil, Tipis ( > 100 s.d <400 gr/m2), Secara Mekanis | m2 | 800 | 0 | 0
1.5.3 | 1 m2 Pasangan Geotekstil, Tebal Sedang ( > 400 s.d <800 gr/m2), Secara Manual | m2 | 2600 | 0 | 0
1.5.4 | 1 m2 Pasangan Geotekstil, Tebal Sedang ( > 400 s.d <800 gr/m2), Secara Semi Mekanis( untuk bangunan gedung) | m2 | 900 | Revisi | Tidak ada Perubahan
1.5.5 | 1 m2 Pasangan Geotekstil, Tebal ( >800 gr/m2), Secara Manual ( untuk bangunan gedung) | m2 | 4100 | Revisi | Perubahan di bahan awalnya Geotextile >100 gr/m2 jadi >800 gr/m2
1.5.6 | 1 m2 Pasangan Geotekstil, Tebal ( >800 gr/m2), Secara Semi Mekanis ( untuk bangunan gedung) | m2 | 1200 | Revisi | Perubahan di bahan awalnya Geotextile >100 gr/m2 jadi >800 gr/m2
1.5.7 | 1 m2 Pasangan Geomembran, t=1,5 mm, secara semi mekanis | m2 | 1700 | 0 | 0
1.5.8 | 1 m2 Pasangan Geosynthetic Clay Liner (GCL), secara semi mekanis | m2 | 429400 | 0 | 0
1.6 | PEKERJAAN PEMBONGKARAN
1.6.1 | Bongkaran 1 m3 pasangan batu (manual) untuk bangunan gedung | m3 | 143500 | 0 | 0
1.6.2 | Bongkaran 1 m3 pasangan batu dengan jack hammer untuk bangunan gedung | m3 | 150200 | 0 | 0
1.6.3 | Bongkaran 1 m3 beton mutu rendah f’c < 20 MPa secara manual | m3 | 206300 | 0 | 0
1.6.4 | Bongkaran 1 m3 beton mutu rendah f’c ≥ 20 MPa secara manual | m3 | 496700 | 0 | 0
1.6.5 | Bongkaran 1 m3 beton mutu rendah f’c < 20 MPa dengan jack hammer | m3 | 152000 | 0 | 0
1.6.6 | Bongkaran 1 m3 beton mutu sedang 20 MPa ≤ f’c ≤ 40 MPa dengan jack hammer | m3 | 174000 | 0 | 0
1.6.7 | Bongkaran 1 m3 pasangan bata merah secara manual | m3 | 38600 | 0 | 0
1.6.8 | Bongkaran 1 m3 pasangan bata merah dengan jack hammer | m3 | 24900 | 0 | 0
1.6.9 | Bongkaran 1 m3 rangka atap / reng/ kaso struktur kayu dan ditempatkan di pemyimpanan sementara (bongkaran tidak dipakai kembali) | m3 | 13500 | 0 | 0
1.6.10 | Bongkaran 1 m3 kuda-kuda / gording/ balok kayu dan ditempatkan di pemyimpanan sementara (bogkaran dipakai kembali) | m3 | 1827900 | 0 | 0
1.6.11 | Bongkaran 1 m3 kuda-kuda / gording/ balok kayu dan ditempatkan di pemyimpanan sementara (bogkaran tidak dipakai kembali) | m3 | 1662800 | Revisi | Tidak ada perubaha
1.6.12 | Bongkaran 1 m2 plafon termasuk rangka kayu/hollow dan ditempatkan di peyimpanan sementara (bongkaran tidak dipakai kembali) | m3 | 16600 | Revisi | Perubahan nama item pekerjaan awalnya m3 jadi m2
1.6.13 | Bongkaran 1 m2 plafon termasuk rangka kayu/hollow dan ditempatkan di peyimpanan sementara (bongkaran dipakai kembali) | m3 | 33300 | Revisi | Perubahan nama item pekerjaan awalnya m3 jadi m2
2 | PEKERJAAN STRUKTUR
2.1 | PEKERJAAN RANGKA ATAP
2.1.1 | Rangka Atap Baja Ringan
2.1.1.1 | Pemasangan 1 m2 rangka atap pelana baja ringan (canai dingin) profil C75 | m2 | 303400 | 0 | 0
2.1.1.2 | Pemasangan 1 m2 rangka atap jurai/limasan baja ringan (canai dingin) profil C75 | m2 | 311000 | 0 | 0
2.1.1.3 | Pemasangan 1 m Kaso Baja Ringan C75 tebal 0,75 mm | m2 | 9700 | 0 | 0
2.1.1.4 | Pemasangan 1 m Baja Ringan R.32 tebal 0,45 mm | m2 | 4300 | 0 | 0
2.1.2 | Rangka Atap Kayu |  |  | 0 | 0
2.1.2.1 | Pemasangan 1 m3 konstruksi kuda-kuda konvensional, kayu kelas I, II, dan III bentang s.d. 6 meter | m2 | 9843000 | 0 | 0
2.1.2.2 | Pemasangan 1 m3 konstruksi kuda-kuda ekspose, kayu kelas I | m2 | #VALUE! | Revisi | Tidak ada Perubahan
2.1.2.3 | Pemasangan 1 m3 konstruksi gordeng, kayu kelas II | m2 | 8749900 | Revisi | Tidak ada perubahan
2.1.2.4 | Pemasangan 1 m2 rangka atap genteng keramik, kayu kelas II | m2 | 114600 | Revisi | perubahan di nama bahan awalnya paku 4 inch jadi paku 5 dan 10 cm
2.1.2.5 | Pemasangan 1 m2 rangka atap genteng beton, kayu kelas II | m2 | 138300 | Revisi | perubahan di nama bahan awalnya paku 4 inch jadi paku 5 dan 10 cm
2.1.2.6 | Pemasangan 1 m2 rangka atap sirap, kayu kelas II | m2 | 41100 | 0 | 0
2.2 | PEKERJAAN STRUKTUR BETON
2.2.1 | Struktur Atas
2.2.1.1 | Penulangan Beton
2.2.1.1.1 | 1 kg penulangan slab untuk BjTP atau BjTS dia. < 12 mm, cara manual (untuk bangunan gedung) | kg | 17100 | Revisi | Perubahan di nama bahan awalya BjTP jadi Baja Tulangan Polos (BjTP) diameter < 12 mm
2.2.1.1.1a | 1 kg penulangan slab untuk BjTS atau BjTS dia. < 12 mm, cara manual (untuk bangunan gedung) | kg | 2500 | Revisi | sebelumnya belum ada no 2.2.1.1.1.a (penambahan tabel item ini)
2.2.1.1.2 | 1 kg penulangan slab untuk BjTP dia. ≥ 12 mm, cara semi mekanis (untuk bangunan gedung) | kg | 900 | Revisi | Perubahan di judul dan bahan awalnya BjTP jadi Baja Tulangan Polos (BjTP) diameter >12 mm
2.2.1.1.2a | 1 kg penulangan slab untuk BjTS dia. ≥ 12 mm, cara semi mekanis (untuk bangunan gedung) | kg | 900 | Revisi | sebelumnya belum ada no 2.2.1.1.2.a (penambahan tabel item ini)
2.2.1.1.3 | 1 kg Penulangan Kolom, Balok, Ring Balk dan Sloof untuk BjTP diameter <12 mm cara Manual | kg | 15900 | Revisi | Perubahan di judul dan bahan awalnya BjTP jadi Baja Tulangan Polos (BjTP) diameter <12 mm
2.2.1.1.3a | 1 kg Penulangan Kolom, Balok, Ring Balk dan Sloof untuk BjTS diameter <12 mm cara Manual | kg | 1300 | Revisi | sebelumnya belum ada no 2.2.1.1.3.a (penambahan tabel item ini)
2.2.1.1.4 | 1 kg penulangan kolom, balok, ring balk, sloof, dan shearwall untuk BjTP dia. ≥ 12 mm, cara semi mekanis (untuk bangunan gedung) | kg | 73900 | Revisi | Perubahan di judul dan bahan awalnya BjTP jadi Baja Tulangan Polos (BjTP) diameter >12 mm
2.2.1.1.4a | 1 kg penulangan kolom, balok, ring balk, sloof, dan shearwall untuk BjTPS dia. ≥ 12 mm, cara semi mekanis (untuk bangunan gedung) | Kg | 73900 | Revisi | sebelumnya belum ada no 2.2.1.1.4.a (penambahan tabel item ini)
2.2.1.1.5 | 1 kg penulangan wiremesh M6-M10 untuk slab atau dinding atau ferrocement, secara manual (untuk bangunan gedung) | kg | 13800 | 0 | 0
2.2.1.1.6 | 1 kg penulangan wiremesh M6-M10 untuk slab atau dinding atau ferrocement, secara semi mekanis | kg | 13200 | 0 | 0
2.2.1.1.7 | Menaikkan 1 kg tulangan tiap kenaikan vertikal 4 m ke tapak pemasangan secara manual (untuk bangunan gedung) | kg | 57 | 0 | 0
2.2.1.1.8 | Mengangkut 1 kg tulangan tiap tambahan jarak horizontal 25 m ke tapak pemasangan secara manual (untuk bangunan gedung) | kg | 26 | 0 | 0
2.2.1.1.9 | Mengangkut/menaikkan 1 kg tulangan tiap kenaikan vertikal 4 m atau tambahan jarak horizontal 25 m ke tapak pemasangan secara mekanis (untuk bangunan gedung) | kg | 1200 | 0 | 0
2.2.1.2 | Pemasangan 1 m' PVC waterstop |  |  | 0 | 0
2.2.1.2.1 | Pemasangan 1 m' PVC waterstop lebar 150 mm (untuk bangunan gedung) | m | 11700 | Revisi | tidak ada perubahan
2.2.1.2.2 | Pemasangan 1 m' PVC waterstop lebar 200 mm | m | 13700 | Revisi | tidak ada perubahan
2.2.1.2.3 | Pemasangan 1 m' PVC waterstop lebar 230-320 mm | m | 17100 | 0 | 0
2.2.1.3 | Pemasangan dan Pembongkaran Bekisting |  |  | 0 | 0
2.2.1.3.1 | Pemasangan 1 m2 bekisting untuk pondasi telapak (3 kali pakai) | m2 | 176700 | 0 | 0
2.2.1.3.2 | Pemasangan 1 m2 bekisting untuk sloof (3 kali pakai) | m2 | 183600 | 0 | 0
2.2.1.3.3 | Pemasangan 1 m2 bekisting untuk kolom (3 kali pakai) | m2 | 216900 | 0 | 0
2.2.1.3.4 | Pemasangan 1 m2 bekisting untuk balok (3 kali pakai) | m2 | 223000 | 0 | 0
2.2.1.3.5 | Pemasangan 1 m2 bekisting untuk plat lantai (3 kali pakai) | m2 | 225000 | 0 | 0
2.2.1.3.6 | Pemasangan 1 m2 bekisting untuk dinding shearwall (3 kali pakai) | m2 | 287100 | 0 | 0
2.2.1.3.7 | Pemasangan 1 m2 bekisting untuk tangga (3 kali pakai) | m2 | 215000 | 0 | 0
2.2.1.3.8 | Pemasangan 1 m2 bekisting jembatan untuk pengecoran beton (3 kali pakai) | m2 | 85200 | 0 | 0
2.2.1.3.9 | Pembongkaran 1 m2 bekisting secara biasa pada bangunan gedung (termasuk membersihkan dan membereskan puing-puing) | m2 | 5100 | 0 | 0
2.2.1.3.10 | Pembongkaran 1 m2 bekisting secara hati-hati pada bangunan gedung (untuk beton expose dan/atau pemanfaatan kembali bekisting) | m2 | 7600 | 0 | 0
2.2.1.4 | Pembuatan S.D Pengecoran Campuran Beton Secara Manual |  |  | 0 | 0
2.2.1.4.1 | 1 m3 beton mutu rendah f'c 7,5 MPa, slump (100 ± 25) mm, agregat maks 19 mm secara manual | m3 | 910600 | 0 | 0
2.2.1.4.2 | 1 m3 beton mutu rendah f'c 10 MPa, slump (100 ± 25) mm, agregat maks 19 mm secara manual | m3 | 1175300 | 0 | 0
2.2.1.4.3 | 1 m3 beton mutu rendah f'c 15 MPa, slump (100 ± 25) mm, agregat maks 19 mm secara manual | m3 | 1231400 | 0 | 0
2.2.1.4.4 | 1 m3 beton mutu rendah f'c 17 MPa, slump (100 ± 25) mm, agregat maks 19 mm secara manual | m3 | 1254700 | 0 | 0
2.2.1.4.5 | 1 m3 beton mutu sedang f'c 20 MPa, slump (100 ± 25) mm, agregat maks 19 mm secara manual | m3 | 1291800 | 0 | 0
2.2.1.4.6 | 1 m3 beton mutu sedang f'c 21 MPa, slump (100 ± 25) mm, agregat maks 19 mm secara manual | m3 | 1320600 | 0 | 0
2.2.4.5 | Pembuatan s.d. Pengecoran Campuran Beton Secara Mekanis |  |  | 0 | 0
2.2.1.5.1 | 1 m3 beton mutu rendah f'c 10 MPa, slump (100 ± 25) mm, agregat maks 19 mm secara semi mekanis | m3 | 1164200 | 0 | 0
2.2.1.5.2 | 1 m3 beton mutu rendah f'c 15 MPa, slump (100 ± 25) mm, agregat maks 19 mm secara semi mekanis | m3 | 1220400 | 0 | 0
2.2.1.5.3 | 1 m3 beton mutu rendah f'c 17 MPa, slump (100 ± 25) mm, agregat maks 19 mm secara semi mekanis | m3 | 1243600 | 0 | 0
2.2.1.5.4 | 1 m3 beton mutu sedang f'c 20 MPa, slump (100 ± 25) mm, agregat maks 19 mm secara semi mekanis | m3 | 1280800 | 0 | 0
2.2.1.5.5 | 1 m3 beton mutu sedang f'c 21 MPa, slump (100 ± 25) mm, agregat maks 19 mm secara semi mekanis | m3 | 1309600 | 0 | 0
2.2.1.5.6 | 1 m3 beton mutu sedang f'c 25 MPa, slump (100 ± 25) mm, agregat maks 19 mm secara semi mekanis | m3 | 1365700 | 0 | 0
2.2.1.5.7 | 1 m3 beton mutu sedang f'c 28 MPa, slump (100 ± 25) mm, agregat maks 19 mm secara semi mekanis | m3 | 1408900 | 0 | 0
2.2.1.5.8 | 1 m3 beton mutu sedang f'c 30 MPa, slump (100 ± 25) mm, agregat maks 19 mm secara semi mekanis | m3 | 1437700 | 0 | 0
2.2.1.5.9 | 1 m3 beton mutu sedang f'c 31 MPa, slump (100 ± 25) mm, agregat maks 19 mm secara semi mekanis | m3 | 1453700 | 0 | 0
2.2.1.5.10 | 1 m3 beton mutu sedang f'c 35 MPa, slump (100 ± 25) mm, agregat maks 19 mm secara semi mekanis | m3 | 1342500 | 0 | 0
2.2.1.5.11 | 1 m3 beton kedap air dengan aditif secara semi mekanis | m3 | 1420400 | 0 | 0
2.2.1.6 | Pengecoran Campuran Beton Ready Mix |  |  | 0 | 0
2.2.1.6.1 | Pengecoran 1 m3 menggunakan ready mixed (untuk bangunan gedung) | m3 | 1118900 | 0 | 0
2.2.1.7 | Angkat dan Angkut Campuran Beton |  |  | 0 | 0
2.2.1.7.1 | 1 m3 beton dicorkan pada tapak setiap tambah jarak 25 m', secara manual | m3 | 64200 | 0 | 0
2.2.1.7.2 | 1 m3 beton dicorkan pada tapak setiap kenaikan 4 m', secara manual | m3 | 136900 | 0 | 0
2.2.1.7.3 | Pengecoran pakai pompa beton ø 1,5"; 5 KW; 8 bar; T = 5 m' (untuk Bangunan Gedung) | m3 | 941800 | 0 | 0
2.2.1.7.4 | Pengecoran pakai pompa beton ø 2,5", 20 KW, 20 bar, T = 18m' | m3 | 846900 | 0 | 0
2.2.1.7.5 | Pengecoran pakai pompa beton ∅ 2,5”, 75 KW; 120 bar, T = 50 m’/H= 80 m’ | m3 | 738700 | 0 | 0
2.2.1.7.6 | Pengecoran pakai pompa beton ∅ 3”,140 KW; 180 bar, T=75 m'/H=150 m' | m3 | 724400 | 0 | 0
2.2.1.8 | Pemadatan Beton Pada Saat Pengecoran |  |  | 0 | 0
2.2.1.8.1 | Pemadatan 1 m3 beton dengan baja tulangan pada bangunan gedung | m3 | 25500 | 0 | 0
2.2.1.8.2 | Pemadatan 1 m3 beton menggunakan vibrator pada bangunan gedung | m3 | 80600 | 0 | 0
2.2.1.9 | Pelaksanaan Curing (Pemeliharaan) |  |  | 0 | 0
2.2.1.9.1 | Menggenangi 1 m2 permukaan beton dengan air selama 4 hari (untuk bangunan gedung) | m2 | 1800 | 0 | 0
2.2.1.9.2 | Menyirami 1 m2 permukaan beton menggunakan media kain terpal selama 4 hari (untuk Bangunan Gedung) | m2 | 2300 | 0 | 0
2.2.1.9.3 | Menyirami 1 m2 permukaan beton menggunakan media karung goni selama 4 hari | m2 | 2300 | 0 | 0
2.2.1.10 | Kolom /Balok Praktis |  |  | 0 | 0
2.2.1.10.1 | Pembuatan 1 m' kolom praktis beton bertulang (11x11) | m | 105800 | 0 | 0
2.2.1.10.2 | Pembuatan 1 m' balok praktis beton bertulang (10x15) | m | 147800 | 0 | 0
2.2.1.11 | Grouting |  |  | 0 | 0
2.2.1.11.1 | 1 m3 pekerjaan grouting secara manual pada bangunan gedung | m3 | 351000 | 0 | 0
2.2.1.11.2 | 1 kg pekerjaan grouting secara injeksi pada bangunan gedung | kg | 23200 | 0 | 0
2.2.2 | Struktur Bawah
2.2.2.1 | Fondasi Menerus Batu Belah
2.2.2.1.1 | Pemasangan 1 m3 batu kosong (anstamping) untuk pondasi gedung | m3 | 683400 | 0 | 0
2.2.2.1.2 | Pemasangan 1 m3 pondasi batu belah mortar tipe M 17,5 Mpa setara 1SP : 2PP, cara manual | m3 | 1266200 | 0 | 0
2.2.2.1.3 | Pemasangan 1 m3 pondasi batu belah mortar tipe M 17,5 Mpa (setara 1SP : 2PP), cara semi mekanis | m3 | 1217000 | 0 | 0
2.2.2.1.4 | Pemasangan 1 m3 pondasi batu belah mortar tipe S 12,5 Mpa (setara 1SP : 3PP), cara manual | m3 | 1197400 | 0 | 0
2.2.2.1.5 | Pemasangan 1 m3 pondasi batu belah mortar tipe S 12,5 Mpa (setara 1SP : 3PP), cara semi mekanis | m3 | 1148200 | 0 | 0
2.2.2.1.6 | Pemasangan 1 m3 pondasi batu belah mortar tipe N 5,2 Mpa (setara 1SP : 4PP), cara manual | m3 | 1143700 | 0 | 0
2.2.2.1.7 | Pemasangan 1 m3 pondasi batu belah mortar tipe N 5,2 Mpa (setara 1SP : 4PP), cara semi mekanis | m3 | 1094500 | 0 | 0
2.2.2.1.8 | Pemasangan 1 m3 pondasi batu belah mortar tipe O 2,4 Mpa (setara 1SP : 5PP), cara manual | m3 | 1104800 | 0 | 0
2.2.2.1.9 | Pemasangan 1 m3 pondasi batu belah mortar tipe O 2,4 Mpa (setara 1SP : 5PP), cara semi mekanis | m3 | 1055600 | 0 | 0
2.2.2.1.10 | Pemasangan 1 m3 pondasi batu belah campuran 1SP : 6PP, cara manual | m3 | 1080300 | 0 | 0
2.2.2.2.11 | Pemasangan 1 m3 pondasi batu belah campuran 1SP : 6PP, cara semi mekanis | m3 | 1031100 | 0 | 0
2.2.2.2 | Pondasi Sumuran Beton Siklop |  |  | 0 | 0
2.2.2.2.1 | Pembuatan 1 m3 pondasi beton siklop, 60% beton fc' 15 MPa : 40% batu belah untuk vol. s.d 200 m3 secara manual | m3 | 1007000 | 0 | 0
2.2.2.2.2 | Pembuatan 1 m3 pondasi beton siklop, 60% beton fc' 15 MPa : 40% batu belah untuk vol. > 200 m3 secara manual | m3 | 997200 | 0 | 0
2.2.2.2.3 | Pembuatan 1 m3 pondasi beton siklop, 60% beton fc' 15 MPa : 40% batu belah untuk vol. > 200 m3 secara semi mekanis | m3 | 965400 | 0 | 0
2.2.2.2.4 | Pembuatan 1 m3 pondasi beton siklop, 70% beton fc' 15 MPa : 30% batu belah untuk vol. > 200 m3 secara manual | m3 | 1063700 | 0 | 0
2.2.2.2.5 | Pembuatan 1 m3 pondasi beton siklop, 70% beton fc' 15 MPa : 30% batu belah untuk vol. > 200 m3 secara semi mekanis | m3 | 1035300 | 0 | 0
2.2.2.2.6 | Pembuatan 1 m3 pondasi sumuran, diameter 100 cm masif | m3 | 1004700 | 0 | 0
2.2.2.3 | Pondasi Strauss Pile dan Bore Pile |  |  | 0 | 0
2.2.2.3.1 | Pengeboran 1 m' lubang bored pile φ 20 cm pada pada tanah lunak (manual) | m' | 708300 | 0 | 0
2.2.2.3.2 | Pengeboran 1 m' lubang bored pile φ 20 cm pada pada tanah sedang (manual) | m' | 19300 | 0 | 0
2.2.2.3.3 | Pengeboran 1 m' lubang bored pile φ 20 cm pada pada tanah keras, sangat padat, dan batuan lunak (manual) | m' | 128700 | 0 | 0
2.2.2.3.4 | Pengeboran 1 m' lubang bored pile φ 20 cm pada tanah berbatu (manual) | m' | 193300 | 0 | 0
2.2.2.3.5 | Pengeboran 1 m' lubang bored pile φ 30 cm pada tanah lunak (manual) | m' | 1576100 | 0 | 0
2.2.2.3.6 | Pengeboran 1 m' lubang bored pile φ 30 cm pada tanah sedang (manual) | m' | 48100 | 0 | 0
2.2.2.3.7 | Pengeboran 1 m' lubang bored pile φ 30 cm pada pada tanah keras, sangat padat, dan batuan lunak (manual) | m' | 289900 | 0 | 0
2.2.2.3.8 | Pengeboran 1 m' lubang bored pile φ 30 cm pada tanah berbatu (manual) | m' | 434800 | 0 | 0
2.2.2.3.9 | Pengeboran 1 m' lubang bored pile φ 40 cm pada tanah lunak (manual) | m' | 2810800 | 0 | 0
2.2.2.3.10 | Pengeboran 1 m' lubang bored pile φ 40 cm pada tanah sedang (manual) | m' | 94900 | 0 | 0
2.2.2.3.11 | Pengeboran 1 m' lubang bored pile φ 40 cm pada pada tanah keras, sangat padat, dan batuan lunak (manual) | m' | 423900 | 0 | 0
2.2.2.3.12 | Pengeboran 1 m' lubang bored pile φ 40 cm pada tanah berbatu (manual) | m' | 636000 | 0 | 0
2.2.2.3.13 | Pengeboran 1 m' lubang bored pile φ 50 cm pada tanah lunak (manual) | m' | 4418700 | 0 | 0
2.2.2.3.14 | Pengeboran 1 m' lubang bored pile φ 50 cm pada tanah sedang (manual) | m' | 164700 | 0 | 0
2.2.2.3.15 | Pengeboran 1 m' lubang bored pile φ 50 cm pada pada tanah keras, sangat padat, dan batuan lunak (manual) | m' | 1098700 | 0 | 0
2.2.2.3.16 | Pengeboran 1 m' lubang bored pile φ 50 cm pada tanah berbatu (manual) | m' | 1648000 | 0 | 0
2.2.2.3.17 | Pengeboran 1 m' lubang bored pile φ 60 cm (mekanis) untuk bangunan gedung | m' | 139400 | 0 | 0
2.2.2.3.18 | Pengeboran 1 m' lubang bored pile φ 80 cm (mekanis) untuk bangunan gedung | m' | 153300 | 0 | 0
2.2.2.3.19 | Pengeboran 1 m' lubang bored pile φ 100 cm (mekanis) untuk bangunan gedung | m' | 167400 | 0 | 0
2.2.2.3.20 | Pengeboran 1 m' lubang bored pile φ 120 cm (mekanis) untuk bangunan gedung | m' | 208200 | 0 | 0
2.2.2.4 | Pondasi Tiang Pancang |  | 0 | 0 | 0
2.2.2.4.1 | Per m' penetrasi Tiang Beton ∆ 28 cm secara mekanis | m' | 89300 | 0 | 0
2.2.2.4.2 | Per m' penetrasi Tiang Beton ∆ 32 cm secara mekanis | m' | 92200 | 0 | 0
2.2.2.4.3 | Per m' penetrasi Tiang Beton persegi 20cm x 20 cm secara mekanis | m' | 100000 | 0 | 0
2.2.2.4.4 | Per m' penetrasi Tiang Beton persegi 25 cm x 25 cm secara mekanis | m' | 104300 | 0 | 0
2.2.2.4.5 | Per m' penetrasi Tiang Beton persegi 30 cm x 30 cm secara mekanis | m' | 106900 | 0 | 0
2.2.2.4.6 | Per m' penetrasi Tiang Beton persegi 35 cm x 35 cm secara mekanis | m' | 107600 | 0 | 0
2.2.2.4.7 | Per m' penetrasi Tiang Beton persegi 40 cm x 40 cm secara mekanis | m' | 111600 | 0 | 0
2.2.2.4.8 | Per m' penetrasi Tiang Beton persegi 45 cm x 45 cm secara mekanis | m' | 115800 | 0 | 0
2.2.2.4.9 | Per m' penetrasi Tiang Beton persegi 50 cm x 50 cm secara mekanis | m' | 116300 | 0 | 0
2.2.2.4.10 | Per m' penetrasi Spun Pile Diameter 30 cm secara mekanis | m' | 103600 | Revisi | Perubahan penambahan dinama bahan dan peralatan
2.2.2.4.11 | Per m' penetrasi Spun Pile Diameter 35 cm secara mekanis | m' | 106000 | Revisi | Perubahan penambahan dinama bahan dan peralatan
2.2.2.4.12 | Per m' penetrasi Spun Pile Diameter 40 cm secara mekanis | m' | 108300 | Revisi | Perubahan penambahan dinama bahan dan peralatan
2.2.2.4.13 | Per m' penetrasi Spun Pile Diameter 45 cm secara mekanis | m' | 112500 | Revisi | Perubahan penambahan dinama bahan dan peralatan
2.2.2.4.14 | Per m' penetrasi Spun Pile Diameter 50 cm secara mekanis | m' | 113100 | Revisi | Perubahan penambahan dinama bahan dan peralatan
2.2.2.4.15 | Per m' penetrasi Spun Pile Diameter 60 cm secara mekanis | m' | 114000 | Revisi | Perubahan penambahan dinama bahan dan peralatan
2.2.2.4.16 | Per m' Pengelasan Tiang Beton tebal 5 mm | m' | 18000 | Revisi | Perubahan di nama Perlatan awalnya Alat Las Listrik jadi Alat Las Listrik 150 A
2.2.2.4.17 | Per m' Pengelasan Tiang Beton tebal 6 mm | m' | 25300 | Revisi | Perubahan di nama Perlatan awalnya Alat Las Listrik jadi Alat Las Listrik 250 A
2.2.2.4.18 | Per m' Pengelasan Tiang Beton tebal 8 mm | m' | 44600 | Revisi | Perubahan di nama Perlatan awalnya Alat Las Listrik jadi Alat Las Listrik 350 A
2.2.2.4.19 | Per m' Pengelasan Tiang Beton tebal 10 mm | m' | 69300 | Revisi | Perubahan di nama Perlatan awalnya Alat Las Listrik jadi Alat Las Listrik 350 A
2.2.2.5 | Concrete Sheet Pile |  |  | 0 | 0
2.2.2.5.1 | Per m' penetrasi turap beton pre-cast 12 x 30 cm , pjg -4 m; berat 100 kg/m' | m' | 47400 | 0 | 0
2.2.2.5.2 | Per m' penetrasi turap beton pre-cast 15 x 40 cm , pjg -4 m; berat 150 kg/m' | m' | 58800 | 0 | 0
2.2.2.5.3 | Per m' penetrasi turap beton pre-cast 22 x 50 cm , pjg -4 m; berat 275 kg/m' | m' | 78600 | 0 | 0
2.2.2.5.4 | Per m' penetrasi turap beton pre-cast 32 x 50 cm , pjg -4 m; berat 400 kg/m' | m' | 85700 | 0 | 0
2.2.2.5.5 | Per m' penetrasi turap beton tulang pre-cast W-400; ebar 1,0 m; pjg -4 m; berat 350 kg/m' | m' | 105600 | 0 | 0
2.2.2.5.6 | Per m' penetrasi turap beton tulang pre-cast W-600; lebar 1,0 m; pjg -4 m; berat 375 kg/m' (untuk bangunan gedung) | m' | 114500 | 0 | 0
2.3 | PEKERJAAN STRUKTUR BAJA
2.23.1 | Struktur Atas
2.3.1.1 | 1 kg Pabrikasi dan Ereksi Baja Profil | Kg | 13800 | Revisi | perubahan di Tukang las di hapus dan Koofisien Baja Profil 1,200 jadi 1,15
2.3.1.2 | 1 kg Pemasangan angkur | Kg | 30200 | Revisi | Perubahan kepala tukang di hapus dan penambahan bahan kawat las dan alat las listrik
2.3.1.3 | 1 kg Pemasangan baut | Kg | 28700 | 0 | 0
2.3.1.4 | 1 kg pekerjaan baja pelat secara semi mekanis | Kg | 13600 | 0 | 0
2.3.1.5 | 1 kg pekerjaan baja profil siku dengan pengelasan secara semi mekanis | Kg | 13600 | 0 | 0
2.3.1.6 | 1 kg pekerjaan baja profil siku tanpa pengelasan secara manual | Kg | 8000 | 0 | 0
2.4 | Pekerjaan Struktur Beton Pracetak
2.4.1 | Pembuatan Bekisting
2.4.1.1 | Pembuatan 1 m2 Bekisting untuk pelat Beton Pracetak Komponen Modular Bangunan gedung ( 5kali pakai ) | m2 | 192700 | 0 | 0
2.4.1.2 | Pembuatan 1 m2 Bekisting untuk balok Beton Pracetak ( 10 - 12 kali pakai ) | m2 | 37800 | 0 | 0
2.4.1.3 | Pembuatan 1 m2 Bekisting untuk kolom Beton Pracetak ( 10 - 12 kali pakai ) | m2 | 25400 | 0 | 0
2.4.1.4 | Pemasangan 1 titik bekisting joint pracetak | m2 | 48800 | 0 | 0
2.4.2 | Pemasangan dan Membuka Cetakan |  |  | 0 | 0
2.4.2.1 | Pemasangan dan membuka cetakan 1 buah komponen pelat beton pracetak | buah | 9000 | 0 | 0
2.4.2.2 | Pemasangan dan membuka cetakan 1 buah komponen balok beton pracetak | buah | 14900 | 0 | 0
2.4.2.3 | Pemasangan dan membuka cetakan 1 buah komponen kolom beton pracetak | buah | 11800 | 0 | 0
2.4.3 | Penuangan / Menebar Beton |  |  | 0 | 0
2.4.3.1 | Penuangan / Menebar Beton 1 m3 untuk Pelat Beton Pracetak | m3 | 71200 | 0 | 0
2.4.3.2 | Penuangan / Menebar Beton 1 m3 untuk Balok Beton Pracetak | m3 | 73700 | 0 | 0
2.4.3.3 | Penuangan / Menebar Beton 1 m3 untuk KOLOM Beton Pracetak | m3 | 65100 | 0 | 0
2.4.4 | Pemindahan Komponen Pracetak |  |  | 0 | 0
2.4.4.1 | Pemindahan 1 buah Komponen untuk Pelat Pracetak (± 20 m) | buah | 78400 | 0 | 0
2.4.4.2 | Pemindahan 1 buah Komponen untuk Balok Pracetak (± 20 m) | buah | 78400 | 0 | 0
2.4.4.3 | Pemindahan 1 buah Komponen untuk Kolom Pracetak (± 20 m) | buah | 78400 | 0 | 0
2.4.5 | Pemasagan dan Ereksi Komponen Pracetak |  |  | 0 | 0
2.4.5.1 | Pemasangan 1 buah Komponen untuk Pelat Beton Pracetak Beserta Indeks Kenaikan Lantai Ereksi Pelat Hingga 24 Lantai | buah | 308300 | 0 | 0
2.4.5.2 | Pemasangan 1 buah Komponen untuk Balok Pracetak Beserta Indeks Kenaikan Lantai Ereksi Pelat Hingga 24 Lantai | buah | 280500 | 0 | 0
2.4.5.3 | Ereksi 1 buah komponen untuk pelat pracetak | buah | 308000 | 0 | 0
2.4.5.4 | Ereksi 1 buah komponen untuk balok pracetak | buah | 280500 | 0 | 0
2.4.5.5 | Ereksi 1 buah komponen untuk kolom pracetak | buah | 382300 | 0 | 0
2.4.5.6 | Upah 1 tititk pekerjaan Grout pada Joint Beton Pracetak | titik | 71100 | 0 | 0
2.4.5.7 | Upah 1 titik joint dengan sling | titik | 72900 | 0 | 0
2.4.6 | Produksi Lahan |  |  | 0 | 0
2.4.6.1 | Pembuatan 1 m2 lahan produksi tebal 8 cm beton fc' = 14.5 Mpa, slump ( 120 ± 20) mm | m2 | 80800 | 0 | 0
2.4.6.2 | Pembuatan 1 m2 lahan produksi tebal 10 cm beton fc' = 14.5 Mpa, slump ( 120 ± 20) mm | m2 | 101100 | 0 | 0
2.4.6.3 | Pembuatan 1 m2 lahan produksi tebal 12 cm beton fc' = 14.5 Mpa, slump ( 120 ± 20) mm | m2 | 121100 | 0 | 0
2.4.6.4 | Pembuatan 1 m2 lahan produksi tebal 15 cm beton fc' = 14.5 Mpa, slump ( 120 ± 20) mm | m2 | 151400 | 0 | 0
2.5 | PEKERJAAN STRUKTUR BETON PRATEGANG
2.5.1 | Pemasangan 1 kg kabel prategang (prestressed) polos/strand | kg | 73600 | 0 | 0
2.6 | Pekerjaan Struktur Kayu
2.6.1 | Struktur Atas
2.6.2 | Pemancangan Tiang Kayu / Cerucuk Bambu/ Dolken
2.6.2.1 | Pemancangan per m' tiang pancang kayu atau dolken dia. 6-8 cm | m | 163800 | 0 | 0
2.6.2.2 | Pemancangan per m' Tiang kayu Gelondongan dia. 18-20 cm | m | 268500 | 0 | 0
2.6.2.3 | 1 m2 Turap bambu dari geribig bambu secara manual, JAT < 0,5 m | m2 | 21800 | 0 | 0
2.7 | Pekerjaan Dinding Penahan Tanah
2.7.1 | Pemasangan 1 M' pipa suling -suling menggunakan pipa PVC dia. 1" (untuk bangunan gedung) | m' | 25900 | Revisi | Perubahan di bahan Geotekstil >100 gr/m2 jadi Geotekstil woven 400 gr/m2
2.7.2 | Pemasangan 1 M' pipa suling -suling menggunakan pipa PVC dia. 2" (untuk bangunan gedung) | m2 | 46900 | Revisi | Perubahan di bahan Geotekstil >100 gr/m2 jadi Geotekstil woven 400 gr/m2
2.7.3 | Pemasangan 1 m2 Lapisan Ijuk tebal 10 cm | m2 | 90400 | 0 | 0
2.7.4 | Pemasangan 1 m2 finishing siar pasangan batu kali, campuran 1SP : 2PP | m2 | 71000 | Revisi | Tidak ada perubahan
2.7.5 | 1 m3 bronjong kawat digalvanis, lubang heksagonal 80 x 100 mm, beda tinggi >0 s.d 1 m' berkontak langsung dengan tanah ( kawat dibuat sendiri) | m2 | 141600 | 0 | 0
2.7.6 | 1 m3 bronjong kawat digalvanis, lubang heksagonal 80 x 100 mm; beda tinggi > 0 s.d 1 m' tidak berkontak langsung dengan tanah (kawat dibuat sendiri) | m3 | 141600 | 0 | 0
2.7.7 | 1 m3 bronjong kawat digalvanis, lubang heksagonal 80x100mm; beda tinggi >3 s.d 4 m' berkontak langsung dengan tanah (kawat dibuat sendiri) | m3 | 213400 | 0 | 0
2.7.8 | 1 m3 bronjong kawat digalvanis, lubang heksagonal 80x100mm; beda tinggi >3 s.d 4 m' tidak berkontak langsung dengan tanah (kawat dibuat sendiri) | m3 | 213400 | 0 | 0
2.7.9 | 1 m3 kawat bronjong kawat digalvanis, lubang heksagonal 100x120mm; beda tinggi >0 s.d 1 m' berkontak langsung dengan tanah (kawat dibuat sendiri) | m3 | 114300 | 0 | 0
2.7.10 | 1 m3 kawat bronjong kawat digalvanis, lubang heksagonal 100x120mm; beda tinggi > 0 s.d 1 m' berkontak langsung dengan tanah (kawat dibuat sendiri) | m3 | 114300 | 0 | 0
2.7.11 | 1 m3 kawat bronjong kawat digalvanis, lubang heksagonal 100x120mm; beda tinggi > 3 s.d 4 m' berkontak langsung dengan tanah (kawat dibuat sendiri) | m3 | 176100 | 0 | 0
2.7.12 | 1 m3 kawat bronjong kawat digalvanis, lubang heksagonal 100x120mm; beda tinggi > 3 s.d 4 m' tidak berkontak langsung dengan tanah (kawat dibuat sendiri) | m3 | 176100 | 0 | 0
2.7.13 | 1 m3 pasangan batu bronjong kawat paprikasi; beda tinggi > 0 s.d 1 m' berkontak langsung dengan tanah | m3 | 63700 | 0 | 0
2.7.14 | 1 m3 pasangan batu bronjong kawat paprikasi; beda tinggi > 0 s.d 1 m' tidak berkontak langsung dengan tanah | m3 | 63700 | 0 | 0
2.7.15 | 1 m3 pasangan batu bronjong kawat paprikasi; beda tinggi > 3 s.4 m' berkontak langsung dengan tanah | m3 | 124200 | 0 | 0
2.7.16 | 1 m3 pasangan batu bronjong kawat paprikasi; beda tinggi > 3 s.4 m' tidak berkontak langsung dengan tanah | m3 | 124200 | 0 | 0
3 | PEKERJAAN ARSITEKTUR
3.1 | PEKERJAAN PENUTUP ATAP
3.1.1 | Atap Genteng
3.1.1.1 | Pemasangan 1 m2 atap Genteng Palentong Kecil | m2 | 29300 | 0 | 0
3.1.1.2 | Pemasangan 1 m2 atap genteng kodok glazuur | m2 | 29300 | 0 | 0
3.1.1.3 | Pemasangan 1 m2 atap genteng palentong besar | m2 | #VALUE! | 0 | 0
3.1.1.4 | Pemasangan 1 m2 atap genteng beton | m2 | 39700 | 0 | 0
3.1.1.5 | Pemasangan 1 m' Nok/bubung genteng palentong kecil | m2 | 102500 | 0 | 0
3.1.1.6 | Pemasangan 1 m' Nok/bubung genteng kodok glazuur | m2 | 102500 | 0 | 0
3.1.1.7 | Pemasangan 1 m' Nok/bubung genteng palentong besar | m2 | 102500 | 0 | 0
3.1.1.8 | Pemasangan 1 m' Nok/bubung genteng beton | m2 | 128900 | 0 | 0
3.1.2 | ATAP SERAT SEMEN GELOMBANG |  |  | 0 | 0
3.1.2.1 | Pemasangan 1 m2 atap serat semen gelombang 92 cm x 250 cm x 5 mm | m2 | 93100 | 0 | 0
3.1.2.2 | Pemasangan 1 m2 atap serat semen gelombang 92 cm x 225 cm x 5 mm | m2 | 100000 | 0 | 0
3.1.2.3 | Pemasangan 1 m2 atap Serat Semen gelombang 92 cm x 200 cm x 5 mm | m2 | 91900 | 0 | 0
3.1.2.4 | Pemasangan 1 m2 atap Serat Semen gelombang 92 cm x 180 cm x 5 mm | m2 | 100400 | 0 | 0
3.1.2.5 | Pemasangan 1 m2 atap Serat Semen gelombang 105 cm x 270 cm x 4 mm | m2 | 70700 | 0 | 0
3.1.2.6 | Pemasangan 1 m2 atap Serat Semen gelombang 105 cm x 300 cm x 5 mm | m2 | 81800 | 0 | 0
3.1.2.7 | Pemasangan 1 m2 atap Serat Semen gelombang 105 cm x 240 cm x 5 mm | m2 | 92800 | 0 | 0
3.1.2.8 | Pemasangan 1 m2 atap Serat gelombang 105 cm x 210 cm x 5 mm | m2 | 100000 | 0 | 0
3.1.2.9 | Pemasangan 1 m2 atap Serat Semen gelombang 105 cm x 150 cm x 5 mm | m2 | 135500 | 0 | 0
3.1.2.10 | Pemasangan 1 m2 atap Serat Semen gelombang 108 cm x 300 cm x 6 mm | m2 | 83200 | 0 | 0
3.1.2.11 | Pemasangan 1 m2 atap serat Semen gelombang 108 cm x 270 cm x 6 mm | m2 | 77300 | 0 | 0
3.1.2.12 | Pemasangan 1 m2 atap Serat Semen gelombang 108 cm x 240 cm x 6 mm | m2 | 80300 | 0 | 0
3.1.2.13 | Pemasangan 1 m2 atap Serat Semen gelombang 108 cm x 210 cm x 6 mm | m2 | 79900 | 0 | 0
3.1.2.14 | Pemasangan 1 m2 atap Serat Semen gelombang 108 cm x 180 cm x 6 mm | m2 | 88200 | 0 | 0
3.1.2.15 | Pemasangan 1 m' Nok/bubung setel gelombang 92 cm | m' | 1456200 | 0 | 0
3.1.2.16 | Pemasangan 1 m' Nok/bubung stel gelombang 105 cm | m' | 1456200 | 0 | 0
3.1.2.17 | Pemasangan 1 m' Nok/bubung stel gelombang 108 cm | m' | 1456200 | 0 | 0
3.1.2.18 | Pemasangan 1 m'Nok/ bubung paten (Permanen) 92 cm | m' | 1456200 | 0 | 0
3.1.2.19 | Pemasangan 1 m' Nok/bubung paten (Permanen) 105 cm | m' | 1456200 | 0 | 0
3.1.2.20 | Pemasangan 1 m' Nok/bubung paten(Permanen) 108 cm | m' | 1456200 | 0 | 0
3.1.2.21 | Pemasangan 1 m' Nok/bubung setel rata 92 cm | m' | 1456200 | Revisi | Perubahan di semua kooefisien Tenaga kerja
3.1.2.22 | Pemasangan 1 m' ok/bubung setel rata 105 cm | m' | 1456200 | 0 | 0
3.1.2.23 | Pemasangan 1 m' Nok/bubung setel rata 108 cm | m' | 1456200 | 0 | 0
3.1.3 | Penutup Atap Lainnya |  |  | 0 | 0
3.1.3.1 | Pemasangan 1 m2 atap seng gelombang 105x180 cm | m2 | 24100 | 0 | 0
3.1.3.2 | Pemasangan 1 m2 atap aluminium gelombang 95x180 cm | m2 | 293900 | 0 | 0
3.1.3.3 | Pemasangan 1 m2 atap sirap kayu | m2 | 68200 | 0 | 0
3.1.3.4 | Pemasangan 1 m2 atap fibreglass 90x180 cm | m2 | 28600 | Revisi | Tidak ada perubahan
3.1.3.5 | Pemasangan 1 m2 atap UPVC | m2 | 53100 | 0 | 0
3.1.3.6 | Pemasangan 1 m2 atap aspal/bitumen | m2 | 106700 | 0 | 0
3.1.3.7 | Pemasangan 1 m2 atap metal lembaran | m2 | 311000 | 0 | 0
3.1.3.8 | Pemasangan 1 m2 atap metal menerus tebal 0,4 mm | m2 | 51200 | 0 | 0
3.1.3.9 | Pemasangan 1 m2 Atap Kaca Tempered | m2 | 0 | 0 | 0
3.1.3.9.1 | Pemasangan 1 m2 atap kaca ketebalan 8/10/12 mm | m2 | 776000 | 0 | 0
3.1.3.10 | Pemasangan 1 m' Nok/bubung atap seng gelombang | m' | 29900 | 0 | 0
3.1.3.11 | Pemasangan 1 m' Nok/bubung atap aluminium gelombang | m;' | 182200 | 0 | 0
3.1.3.12 | Pemasangan 1 m' Nok/bubung atap sirap kayu | m' | 58200 | 0 | 0
3.1.3.13 | Pemasangan 1 m' Nok/bubung atap aspal/bitumen | m' | 58200 | 0 | 0
3.1.3.14 | Pemasangan 1 m' Nok/bubung genteng metal | m' | 65000 | 0 | 0
3.2 | PEKERJAAN INSULASI |  |  | 0 | 0
3.2.1 | Pemasangan 1 m2 lembaran insulasi atap | m2 | 28900 | 0 | 0
3.2.2 | Pemasangan 1 m2 modul insulasi tebal 8 mm | m2 | 25000 | 0 | 0
3.2.3 | Pemasangan 1 m2 foam insulasi atap | m2 | 19500 | 0 | 0
3.3. | PEKERJAAN AKSESORIS ATAP |  |  | 0 | 0
3.3.1 | Pemasangan 1 m' talang datar/jurai seng BJLS 28 lebar 90 cm | m' | 209100 | 0 | 0
3.3.2 | Pemasangan 1 m' talang ½ lingkaran D-15 cm seng plat BJLS 30 | m' | 221700 | 0 | 0
3.3.3 | Pemasangan 1 m' lisplank uk. 3x20 cm, kayu kelas I atau II | m' | #VALUE! | 0 | 0
3.3.4 | Pemasangan 1 m' lisplank uk. 3x30 cm, kayu kelas I atau II | m' | #VALUE! | 0 | 0
3.3.5 | Pemasangan 1 m' lisplank non kayu (GRC, serat semen) lebar 30 cm | m' | 73600 | 0 | 0
3.3.6 | Pemasangan 1 m' lisplank non kayu (GRC, serat semen) lebar 20 cm | m' | 75600 | 0 | 0
3.4 | PEKERJAAN WATERPROOFING |  |  | 0 | 0
3.4.1 | Pemasangan 1 m2 Waterproofing Membran Bakar | m2 | 206300 | 0 | 0
3.4.2 | Pelapisan 1 M2 Waterproofing Cristalin | m2 | 122800 | 0 | 0
3.4.3 | Pelapisan 1 M2 Waterproofing Semen Base | m2 | 141900 | 0 | 0
3.4.4 | Pelapisan 1 M2 Waterproofing Acrylic Base | m2 | 125800 | 0 | 0
3,5 | PEKERJAAN LANGIT-LANGIT (PLAFON)
3,5,1 | Langit-Langit (Plafon) Akusik
3.2.1.1 | Pemasangan 1 m2 plafon akustik uk. 30x30 cm | m2 | 115500 | 0 | 0
3.5.1.2 | Pemasangan 1 m2 plafon akustik uk. 30x60 cm | m2 | 122300 | 0 | 0
3.5.1.3 | Pemasangan 1 m2 plafon akustik uk. 60x120 cm | m2 | 67600 | 0 | 0
3.5.1.4 | Pemasangan 1 m2 plafon akustik uk. 60x120 cm dengan profil aluminium | m2 | 239400 | 0 | 0
3.5.2 | Langit -Langit (Plafon) Lainnya |  |  | 0 | 0
3.5.2.1 | Pemasangan 1 m2 plafon papan gypsum tebal 9 mm | m2 | 73700 | Revisi | Tidak ada perubahan
3.5.2.2 | Pemasangan 1 m2 plafon serat semen/GRC tebal 4 mm, 5 mm, dan 6 mm | m2 | 75500 | 0 | 0
3.5.2.3 | Pemasangan 1 m2 langit-langit (plafon) kayu lapis, tebal 3 mm, 4 mm dan 6 mm | m2 | 0 | 0 | 0
3.5.2.3.1 | Pemasangan 1 m2 plafon kayu lapis tebal 3 mm | m2 | 54400 | 0 | 0
3.5.2.3.2 | Pemasangan 1 m2 plafon kayu lapis tebal 4 mm | m2 | 59500 | 0 | 0
3.5.2.3.3 | Pemasangan 1 m2 plafon kayu lapis tebal 6 mm | m2 | 63300 | 0 | 0
3.5.2.4 | Pemasangan 1 m2 plafon lambisering kayu tebal 9 mm | m2 | 224800 | 0 | 0
3.5.2.5 | Pemasangan 1 m' list plafon kayu profil | m' | 9300 | 0 | 0
3.5.2.6 | Pemasangan 1 m' list plafon gypsum | m' | 21300 | 0 | 0
3.5.2.7 | Pemasangan 1 m2 plafon aluminium spandrel | m2 | 416500 | 0 | 0
3.5.3 | Rangka Langit-Langit (Plafon) |  |  | 0 | 0
3.5.3.1 | Pemasangan 1 m2 rangka plafon besi hollow 40.40, modul 60x60 cm | m2 | 120400 | 0 | 0
3.5.3.2 | Pemasangan 1 m2 Rangka Langit-langit (Plafon) (50x 100) cm, Kayu Kelas II atau III | m2 | 123000 | Revisi | Pelengkapan nama bahan Kaso kelas II dan Paku saja
3.5.3.3 | Pemasangan 1 m2 Rangka Langit-langit (Plafon) (60x 100) cm, Kayu Kelas II atau III | m2 | 132800 | Revisi | Pelengkapan nama bahan Kaso kelas II dan Paku saja
3,6 | PEKERJAAN PASANGAN DINDING
3.6.1 | Dinding Bata Merah
3.6.1.1 | Pemasangan 1 m2 dinding bata merah tebal 1 batu dengan mortar tipe M,fc’ 17,2 MPa (Setara Campuran 1SP : 2PP) | m2 | 289400 | 0 | 0
3.6.1.2 | Pemasangan 1 m2 dinding bata merah tebal 1 batu dengan mortar tipe S,fc’ 12,5 MPa (Setara Campuran 1SP : 3PP) | m2 | 275400 | 0 | 0
3.6.1.3 | Pemasangan 1 m2 dinding bata merah tebal 1 batu dengan mortar tipe N,fc’ 5,2 MPa (Setara Campuran 1SP : 4PP) | m2 | 265300 | 0 | 0
3.6.1.4 | Pemasangan 1 m2 dinding bata merah tebal 1 batu dengan mortar tipe O,fc’ 2,4 MPa (Setara Campuran 1SP : 5PP) | m2 | 261100 | 0 | 0
3.6.1.5 | Pemasangan 1 m2 dinding bata merah tebal 1 batu campuran 1SP : 6PP | m2 | 261700 | 0 | 0
3.6.1.6 | Pemasangan 1 m2 dinding bata merah tebal 1/2 batu dengan mortar tipe M,fc’ 17,2 MPa (Setara Campuran 1SP : 2PP) | m2 | 139300 | 0 | 0
3.6.1.7 | Pemasangan 1 m2 dinding bata merah tebal 1/2 batu dengan mortar tipe S,fc’ 12,5 MPa (Setara Campuran 1SP : 3PP) | m2 | 132200 | 0 | 0
3.6.1.8 | Pemasangan 1 m2 dinding bata merah tebal 1/2 batu dengan mortar tipe N,fc’ 5,2 MPa (Setara Campuran 1SP : 4PP) | m2 | 128400 | 0 | 0
3.6.1.9 | Pemasangan 1 m2 dinding bata merah tebal 1/2 batu dengan mortar tipe O,fc’ 2,4 MPa (Setara Campuran 1SP : 5PP) | m2 | 126100 | 0 | 0
3.6.1.10 | Pemasangan 1 m2 dinding bata merah tebal 1/2 batu campuran 1SP : 6PP | m2 | 125100 | 0 | 0
3.6.2 | DINDING CONBLOCK |  |  | 0 | 0
3.6.2.1 | Pemasangan 1 m2 dinding conblock HB20 dengan mortar tipe S,fc’ 12,5 MPa (Setara Campuran 1SP : 3PP) | m2 | 343000 | 0 | 0
3.6.2.2 | Pemasangan 1 m2 dinding conblock HB20 dengan mortar tipe N,fc’ 5,2 MPa (Setara Campuran 1SP : 4PP) | m2 | 354300 | 0 | 0
3.6.2.3 | Pemasangan 1 m2 dinding conblock HB15 dengan mortar tipe S,fc’ 12,5 MPa (Setara Campuran 1SP : 3PP) | m2 | 269400 | Revisi | Perubahan di kooefisie Semen Portland awalnya 24,740 jadi 22,74
3.6.2.4 | Pemasangan 1 m2 dinding conblock HB15 dengan mortar tipe N,fc’ 5,2 MPa (Setara Campuran 1SP : 4PP) | m2 | 272700 | 0 | 0
3.6.2.5 | Pemasangan 1 m2 dinding conblock HB10 dengan mortar tipe S,fc’ 12,5 MPa (Setara Campuran 1SP : 3PP) | m2 | 193100 | 0 | 0
3.6.2.6 | Pemasangan 1 m2 dinding conblock HB10 dengan mortar tipe N,fc’ 5,2 MPa (Setara Campuran 1SP : 4PP) | m2 | 196200 | 0 | 0
3.6.3 | DINDING ROSTER |  |  | 0 | 0
3.6.3.1 | Pemasangan 1 m2 dinding kerawang (rooster) 12x11x24 dengan mortar tipe S,fc’ 12,5 MPa (Setara Campuran 1SP : 3PP) | m2 | 291100 | Revisi | Perubahan di koefisien Seme Portland 11,00 jadi 14,0
3.6.3.2 | Pemasangan 1 m2 dinding kerawang (rooster) 12x11x24 dengan mortar tipe N,fc’ 5,2 MPa (Setara Campuran 1SP : 4PP) | m2 | 286100 | 0 | 0
3.6.3.3 | Pemasangan 1 m2 dinding bata berongga ekspose 12x11x24 dengan mortar tipe S,fc’ 12,5 MPa (Setara Campuran 1SP : 3PP) | m2 | 93100 | 0 | 0
3.6.3.4 | Pemasangan 1 m2 glass block 20x20 cm, 1PC : 3PP | m2 | 145700 | 0 | 0
3.6.3.5 | Pemasangan 1 m2 dinding kerawang (rooster) 20x20 (Setara Campuran 1SP : 3PP) | m2 | 229400 | 0 | 0
3.6.4 | DINDING BATA RINGAN |  |  | 0 | 0
3.6.4.1 | Pemasangan 1 m2 dinding bata ringan tebal 7,5 cm dengan mortar siap pakai | m2 | 96300 | 0 | 0
3.6.4.2 | Pemasangan 1 m2 dinding bata ringan tebal 10 cm dengan mortar siap pakai | m2 | #N/A | 0 | 0
3.6.4.3 | Pemasangan 1 m2 dinding bata ringan tebal 20 cm dengan mortar siap pakai | m2 | 217500 | 0 | 0
3.6.5 | DINDING BATAKO |  |  | 0 | 0
3.6.5.1 | Pemasangan 1 m2 dinding batako dengan mortar tipe S,fc’ 12,5 MPa (Setara Campuran 1SP : 3PP) | m2 | 175600 | 0 | 0
3.6.5.2 | Pemasangan 1 m2 dinding batako dengan mortar tipe N,fc’ 5,2 MPa (Setara Campuran 1SP : 4PP) | m2 | 394000 | 0 | 0
3.6.6 | DINDING PARTISI |  |  | 0 | 0
3.6.6.1 | Pemasangan 1 m2 dinding partisi, Gypsumboard t=12mm | m2 | 480200 | 0 | 0
3.7 | PEKERJAAN PLESTERAN DAN ACIAN
3.7.1 | Pemasangan 1 m2 plesteran 1SP : 1PP tebal 15 mm | m2 | 70600 | 0 | 0
3.7.2 | Pemasangan 1 m2 plesteran 1SP : 2PP tebal 15 mm | m2 | 63100 | 0 | 0
3.7.3 | Pemasangan 1 m2 plesteran 1SP : 3PP tebal 15 mm | m2 | 60000 | 0 | 0
3.7.4 | Pemasangan 1 m2 plesteran 1SP : 4PP tebal 15 mm | m2 | 57700 | 0 | 0
3.7.5 | Pemasangan 1 m2 plesteran 1SP : 5PP tebal 15 mm | m2 | 56600 | 0 | 0
3.7.6 | Pemasangan 1 m2 plesteran 1SP : 6PP tebal 15 mm | m2 | 55700 | 0 | 0
3.7.7 | Pemasangan 1 m2 plesteran dengan semen instan tebal 10 mm | m2 | 63500 | 0 | 0
3.7.8 | Pemasangan 1 m2 acian | m2 | 44500 | 0 | 0
3.7.9 | Pemasangan 1 m2 berapen 1SP : 5PP tebal 15 mm | m2 | 67500 | 0 | 0
3.7.10 | Pemasangan 1 m' plesteran skoning 1SP : 3PP lebar 10 cm | m2 | 55400 | 0 | 0
3.7.11 | Pemasangan 1 m2 plesteran serbuk batu granit 1SP : 2 granit, tebal 10 mm | m2 | 55800 | 0 | 0
3.7.12 | Pemasangan 1 m2 plesteran serbuk batu traso 1SP : 2 traso, tebal 10 mm | m2 | 55800 | 0 | 0
3.7.13 | Pemasangan 1 m2 kamprotan untuk finishing 1SP : 2PP | m2 | 33300 | Revisi | Tidak ada perubahan koefisien hanya nama bahan pasir jadi pasir pasang saja
3.7.14 | Pemasangan 1 m2 finishing siar pasangan bata merah | m2 | 35200 | 0 | 0
3.7.15 | Pemasangan 1 m2 finishing dinding siar pasangan conblock ekspose | m2 | 25200 | 0 | 0
3.7.16 | Pekerjaan 1 m2 Beton Expose | m2 | 28000 | 0 | 0
3.8 | PEKERJAAN PENGECATAN DAN PELITURAN
3.8.1 | Pengikisan/pengerokan 1 m2 permukaan cat lama (cat minyak) | m2 | 17800 | 0 | 0
3.8.2 | Pencucian 1 m2 permukaan tembok yang pernah dicat | m2 | 17800 | 0 | 0
3.8.3 | Pengerokan 1 m2 karat pada permukaan baja cara manual | m2 | 18900 | 0 | 0
3.8.4 | Pengecatan 1 m2 bidang kayu baru (1 lapis plamir, 1 lapis cat dasar, 2 lapis cat penutup) | m2 | 30500 | 0 | 0
3.8.5 | Pengecatan 1 m2 bidang kayu baru (1 lapis plamir, 1 lapis cat dasar, 3 lapis cat penutup) | m2 | 46900 | 0 | 0
3.8.6 | Pelaburan 1 m2 bidang kayu dengan teak oil | m2 | 26700 | 0 | 0
3.8.7 | Pelaburan 1 m2 bidang kayu dengan pelitur | m2 | 62400 | 0 | 0
3.8.8 | Pelaburan 1 m2 bidang kayu dengan residu atau Ter | m2 | 19900 | 0 | 0
3.8.9 | Pelaburan 1 m2 bidang kayu dengan vernis | m2 | 54500 | 0 | 0
3.8.10 | Pengecatan 1 M2 Tembol Baru
3.8.10.1 | Pengecatan 1 m2 tembok baru Interior( 1 lapis cat dasar, 2 lapis cat penutup) | m2 | 37500 | 0 | 0
3.8.10.2 | Pengecatan 1 m2 tembok baru Ekterior (1 lapis cat dasar, 2 lapis cat penutup), eksterior | m2 | 35700 | 0 | 0
3.8.11 | Pengecatan 1 m2 Tembok Lama
3.8.11.1 | Pengecatan 1 m2 tembok lama Interior (1 lapis cat dasar, 2 lapis cat penutup) | m2 | 29200 | 0 | 0
3.8.11.2 | Pengecatan 1 m2 tembok lama Ekterior (1 lapis cat dasar, 2 lapis cat penutup) | m2 | 31000 | 0 | 0
3.8.12 | Pelaburan 1 m2 tembok baru dengan kapur padam (kapur pemutih) | m2 | 25300 | 0 | 0
3.8.13 | Pelaburan 1 m2 tembok lama dengan kapur padam (kapur pemutih) | m2 | 14300 | 0 | 0
3.8.14 | Pengecatan 1 m2 permukaan baja galvanis 3 lapis cat terakhir secara semprot | m2 | 73600 | 0 | 0
3.8.15 | Pengecatan 1 m2 permukaan baja galvanis secara manual sistem 3 lapis | m2 | 196600 | 0 | 0
3.8.16 | Pengecatan 1 m2 permukaan baja dengan menie besi (Zinc Chromate) | m2 | 41100 | 0 | 0
3.8.17 | Pengecatan 1 m2 permukaan baja dengan menie besi dengan perancah | m2 | 70600 | 0 | 0
3.8.18 | Pengecatan 1 m2 permukaan baja galvanis secara manual sistem 4 lapis | m2 | 81700 | 0 | 0
3.8.19 | Pengecatan 1 m2 permukaan baja galvanis secara manual sistem 1 lapis cat penutup | m2 | 17100 | 0 | 0
3.8.20 | Pengecatan 1 m2 plafon (1 lapis cat dasar dan 2 lapis cat penutup) | m2 | 0 | 0 | 0
3.8.20.1 | Pengecatan 1 m2 plafon Interior ( 1 lapis Cat Dasar dan 2 Lapis Cat Penutup) | m2 | 32700 | 0 | 0
3.8.20.2 | Pengecatan 1 m2 plafon eksterior ( 1 lapis Cat Dasar dan 2 Lapis Cat Penutup) | m2 | 17500 | Revisi | Tidak ada perubahan Koefisien Cuma di nama bahan saja
3.8.21 | Pengecatan 1 m2 cat epoxy tebal 2 mm | m2 | 56100 | 0 | 0
3.8.22 | Pelituran 1 m2 dengan pelitur melamic | m2 | 288200 | 0 | 0
3.9 | PEKERJAAN PENUTUP LANTAI
3.9.1 | UBIN PC
3.9.1 | Pemasangan 1 m2 lantai ubin PC abu-abu uk. 20x20 cm (1SP : 2PP) | m2 | 115900 | 0 | 0
3.9.1.2 | Pemasangan 1 m2 lantai ubin PC abu-abu uk. 30x30 cm (1SP : 2PP) | m2 | 103700 | 0 | 0
3.9.1.3 | Pemasangan 1 m2 lantai ubin PC abu-abu uk. 40x40 cm (1SP : 2PP) | m2 | 95400 | 0 | 0
3.9.1.4 | Pemasangan 1 m2 lantai ubin PC abu-abu uk. 60x60 cm (1SP : 2PP) | m2 | 93100 | 0 | 0
3.9.1.5 | Pemasangan 1 m’ plint ubin PC abu-abu uk. 10 s.d. 15x20 cm (1SP : 2PP) | m' | 20800 | 0 | 0
3.9.1.6 | Pemasangan 1 m’ plint ubin PC abu-abu uk. 10 s.d. 15x30 cm (1SP : 2PP) | m' | 21800 | 0 | 0
3.9.1.7 | Pemasangan 1 m’ plint ubin PC abu-abu uk. 10 s.d. 15x40 cm (1SP : 2PP) | m' | 22600 | 0 | 0
3.9.1.8 | Pemasangan 1 m’ plint ubin PC abu-abu uk. 10 s.d. 15x60 cm (1SP : 2PP) | m' | 22600 | 0 | 0
3.9.2 | UBIN WARNA |  |  | 0 | 0
3.9.2.1 | Pemasangan 1 m2 lantai ubin warna uk. 20x20 cm (1SP : 2PP) | m2 | 145600 | 0 | 0
3.9.2.2 | Pemasangan 1 m2 lantai ubin warna uk. 30x30 cm (1SP : 2PP) | m2 | 147500 | 0 | 0
3.9.2.3 | Pemasangan 1 m2 lantai ubin warna uk. 40x40 cm (1SP : 2PP) | m2 | 135200 | 0 | 0
3.9.2.4 | Pemasangan 1 m2 lantai ubin warna uk. 60x60 cm (1SP : 2PP) | m2 | 129200 | 0 | 0
3.9.2.5 | Pemasangan 1 m' plint ubin warna uk. 10 s.d. 15x20 cm (1SP : 2PP) | m2 | 27400 | 0 | 0
3.9.2.6 | Pemasangan 1 m' plint ubin warna uk. 10 s.d. 15x30 cm (1SP : 2PP) | m2 | 27500 | 0 | 0
3.9.2.7 | Pemasangan 1 m' plint ubin warna uk. 10 s.d. 15x40 cm (1SP : 2PP) | m2 | 29200 | 0 | 0
3.9.2.8 | Pemasangan 1 m' plint ubin warna uk. 10 s.d. 15x60 cm (1SP : 2PP) | m2 | 30200 | 0 | 0
3.9.3 | UBIN TERASO |  |  | 0 | 0
3.9.3.1 | Pemasangan 1 m2 lantai ubin teraso uk. 30x30 cm (1SP : 2PP) | m2 | 397700 | 0 | 0
3.9.3.2 | Pemasangan 1 m2 lantai ubin teraso uk. 40x40 cm (1SP : 2PP) | m2 | 308500 | 0 | 0
3.9.3.3 | Pemasangan 1 m2 lantai teraso cor di tempat, tebal 3cm | m2 | 210900 | 0 | 0
3.9.3.4 | Pemasangan 1 m' plint ubin teraso uk. 10 s.d. 15x30 cm (1SP : 2PP) | m2 | 35200 | 0 | 0
3.9.3.5 | Pemasangan 1 m' plint ubin teraso uk. 10 s.d. 15x40 cm (1SP : 2PP) | m2 | 37900 | 0 | 0
3.9.4 | HOMOGENEOUS TILE |  |  | 0 | 0
3.9.4.1 | Pemasangan 1 m2 lantai homogenous tile Polis uk. 30x30 cm (1SP : 2PP) | m2 | 346400 | 0 | 0
3.9.4.2 | Pemasangan 1 m2 lantai homogenous tile polish uk. 40x40 cm (1SP : 2PP) | m2 | 308500 | 0 | 0
3.9.4.3 | Pemasangan 1 m2 lantai homogenous tile Polish uk. 60x60 cm (1SP : 2PP) | m2 | 264000 | 0 | 0
3.9.4.4 | Pemasangan 1 m' plint homogenous tile Polish uk. 10 s.d. 15x30 cm (1SP : 2PP) | m' | 39000 | 0 | 0
3.9.4.5 | Pemasangan 1 m' plint homogenous tile polish uk. 10 s.d. 15x40 cm (1SP : 2PP) | m' | 40800 | 0 | 0
3.9.4.6 | Pemasangan 1 m' plint homogenous tile polish uk. 10 s.d. 15x60 cm (1SP : 2PP) | m' | 40800 | 0 | 0
3.9.4.7 | Pemasangan 1 m' lantai homogenous tile unpolish uk. 30x30 cm (1SP : 2PP) | m' | 436200 | 0 | 0
3.9.4.8 | Pemasangan 1 m' lantai homogenous tile unpolish uk. 40x40 cm (1SP : 2PP) | m' | 373400 | 0 | 0
3.9.4.9 | Pemasangan 1 m' lantai homogenous tile unpolish uk. 60x60 cm (1SP : 2PP) | m' | 283200 | 0 | 0
3.9.4.10 | Pemasangan 1 m' plint homogenous tile unpolish uk. 10 s.d. 15x30 cm (1SP : 2PP) | m' | 46700 | 0 | 0
3.9.4.11 | Pemasangan 1 m' plint homogenous tile unpolish uk. 10 s.d. 15x40 cm (1SP : 2PP) | m' | 46600 | 0 | 0
3.9.4.12 | Pemasangan 1 m' plint homogenous tile unpolish uk. 10 s.d. 15x60 cm (1SP : 2PP) | m' | 46600 | 0 | 0
3.9.5 | UBIN GRANIT |  |  | 0 | 0
3.9.5.1 | Pemasangan 1 m2 lantai ubin granit uk. 30x30 cm (1SP : 2PP) | m2 | 272000 | 0 | 0
3.9.5.2 | Pemasangan 1 m2 lantai ubin granit uk. 40x40 cm (1SP : 2PP) | m2 | 236300 | 0 | 0
3.9.5.3 | Pemasangan 1 m2 lantai ubin granit uk. 60x60 cm (1SP : 2PP) | m2 | 199800 | 0 | 0
3.9.5.4 | Pemasangan 1 m' plint ubin granit uk. 10 s.d. 15x30 cm (1SP : 2PP) | m2 | 42900 | 0 | 0
3.9.5.5 | Pemasangan 1 m' plint ubin granit uk. 10 s.d. 15x40 cm (1SP : 2PP) | m2 | 43700 | 0 | 0
3.9.5.6 | Pemasangan 1 m' plint ubin granit uk. 10 s.d. 15x60 cm (1SP : 2PP) | m2 | 40800 | 0 | 0
3.9.6 | UBIN TERALUX |  |  | 0 | 0
3.9.6.1 | Pemasangan 1 m2 lantai ubin teralux marmer uk. 30x30 cm (1SP : 2PP) | m2 | 667200 | 0 | 0
3.9.6.2 | Pemasangan 1 m2 lantai ubin teralux marmer uk. 40x40 cm (1SP : 2PP) | m2 | 525000 | 0 | 0
3.9.6.3 | Pemasangan 1 m2 lantai ubin teralux marmer uk. 60x60 cm (1SP : 2PP) | m2 | 328200 | 0 | 0
3.9.6.4 | Pemasangan 1 m' plint ubin teralux kerang uk. 10 s.d. 15x30 cm (1SP : 2PP) | m2 | 27500 | 0 | 0
3.9.6.5 | Pemasangan 1 m' plint ubin teralux kerang uk. 10 s.d. 15x40 cm (1SP : 2PP) | m2 | 29200 | 0 | 0
3.9.6.6 | Pemasangan 1 m' plint ubin teralux kerang uk. 10 s.d. 15x60 cm (1SP : 2PP) | m2 | 29200 | 0 | 0
3.9.6.7 | Pemasangan 1 m' plint ubin teralux marmer uk. 10 s.d. 15x30 cm (1SP : 2PP) | m2 | 29400 | 0 | 0
3.9.6.8 | Pemasangan 1 m' plint ubin teralux marmer uk. 10 s.d. 15x40 cm (1SP : 2PP) | m2 | 29200 | 0 | 0
3.9.6.9 | Pemasangan 1 m' plint ubin teralux marmer uk. 10 s.d. 15x60 cm (1SP : 2PP) | m2 | 29200 | 0 | 0
3.9.7 | KERAMIK ARTISTIK |  |  | 0 | 0
3.9.7.1 | Pemasangan 1 m2 lantai keramik artistik uk. 8x8 cm (1SP : 2PP) | m2 | 307400 | 0 | 0
3.9.7.2 | Pemasangan 1 m2 lantai keramik artistik uk. 10x10 cm (1SP : 2PP) | m2 | 300200 | 0 | 0
3.9.7.3 | Pemasangan 1 m2 lantai keramik artistik uk. 20x20 cm (1SP : 2PP) | m2 | 267900 | 0 | 0
3.9.7.4 | Pemasangan 1 m2 lantai keramik artistik uk. 30x30 cm (1SP : 2PP) | m2 | 237100 | 0 | 0
3.9.7.5 | Pemasangan 1 m2 lantai keramik artistik uk. 40x40 cm (1SP : 2PP) | m2 | 227500 | 0 | 0
3.9.7.6 | Pemasangan 1 m' plint internal cove artistik uk. 5x5x20 cm (1SP : 2PP) | m2 | 247400 | 0 | 0
3.9.8 | KERAMIK |  |  | 0 | 0
3.9.8.1 | Pemasangan 1 m2 lantai keramik uk. 20x20 cm (1SP : 2PP) | m2 | 151400 | 0 | 0
3.9.8.2 | Pemasangan 1 m2 lantai keramik uk. 30x30 cm (1SP : 2PP) | m2 | 141100 | 0 | 0
3.9.8.3 | Pemasangan 1 m2 lantai keramik uk. 40x40 cm (1SP : 2PP) | m2 | 150400 | 0 | 0
3.9.8.4 | Pemasangan Lantai Keramik untuk Variasi/Border |  |  | 0 | 0
3.9.8.4.1 | Pemasangan 1 m2 lantai keramik uk. 30x30 cm untuk Variasi/Border (1SP : 2PP) | m2 | 308600 | 0 | 0
3.9.8.4.2 | Pemasangan 1 m2 lantai keramik uk. 40x40 cm untuk Variasi/Border (1SP : 2PP) | m2 | 315700 | 0 | 0
3.9.8.5 | Pemasangan 1 m' plint keramik uk. 10 s.d. 15x20 cm (1SP : 2PP) | m2 | 30300 | 0 | 0
3.9.8.6 | Pemasangan 1 m' plint keramik uk. 10 s.d. 15x30 cm (1SP : 2PP) | m2 | 31300 | 0 | 0
3.9.8.7 | Pemasangan 1 m' plint keramik uk. 10 s.d. 15x40 cm (1SP : 2PP) | m2 | 32100 | 0 | 0
3.9.8.8 | Pemasangan 1 m' plint keramik uk. 10 s.d. 15x60 cm (1SP : 2PP) | m2 | 31200 | 0 | 0
3.9.8.9 | Pemasangan 1 m' Step Nosing Keramik 10cm x 60 cm (1SP:2PP) | m2 | 75400 | 0 | 0
3.9.9 | PENUTUP LANTAI LAINNYA |  |  | 0 | 0
3.9.9.1 | Pemasangan 1 m2 lantai marmer uk. 100x100 cm | m2 | 1101400 | 0 | 0
3.9.9.2 | Pemasangan 1 m2 lantai karpet | m2 | 99700 | 0 | 0
3.9.9.3 | Pemasangan 1 m2 underlayer (pelapis bawah karpet) | m2 | 45200 | 0 | 0
3.9.9.4 | Pemasangan 1 m2 lantai parquet kayu solid | m2 | 490900 | 0 | 0
9.9.9.5 | Pemasangan 1 m2 lantai engineering wood | m2 | 367800 | 0 | 0
3.9.9.6 | Pemasangan 1 m' plint kayu tebal 2 cm lebar 10 cm | m2 | #VALUE! | 0 | 0
3.9.9.7 | Pemasangan 1 m2 lantai vinyl uk. 30x30 cm | m2 | 156600 | 0 | 0
3.9.9.8 | Pemasangan 1 m' plint vinyl uk. 15x30 cm | m2 | 51600 | 0 | 0
3.9.9.9 | Pemasangan 1 m2 floor hardener | m2 | 61200 | 0 | 0
3.9.9.10 | Pemasangan 1 m2 lantai UPVC decking | m2 | 1529500 | 0 | 0
3.9.9.11 | Pemolesan 1 m2 lantai ubin teraso, granit, marmer | m2 | 59900 | 0 | 0
3.9.9.12 | Pemasangan 1 m2 Lantai Keramik Tactile Ukuran 30x30 cm ( 1SP:2PP) | m2 | 555400 | Revisi | perubahan di peralatan awalnya ada alat mesin polos
3.9.9.13 | Pemasangan 1 m2 Lantai Keramik Tactile Ukuran 40x40 cm ( 1SP:2PP) | m2 | 377000 | Revisi | perubahan di peralatan awalnya ada alat mesin polos
3,10 | PEKERJAAN PENUTUP DINDING
3.10.1 | Dinding Keramik |  |  |  | 0
3.10.1.1 | Pemasangan 1 m2 dinding keramik artistik uk. 10x20 cm (1SP : 2PP) | m2 | 350900 | 0 | 0
3.10.1.2 | Pemasangan 1 m2 dinding keramik artistik uk. 5x20 cm (1SP : 2PP) | m2 | 487800 | 0 | 0
3.10.1.3 | Pemasangan 1 m2 dinding keramik uk. 10x20 cm (1SP : 2PP) | m2 | 288300 | 0 | 0
3.10.1.4 | Pemasangan 1 m2 dinding keramik uk. 20x20 cm (1SP : 2PP) | m2 | 221300 | 0 | 0
3.10.2 | Dinding Homogeneous Tile |  |  | 0 | 0
3.10.2.1 | Pemasangan 1 m2 dinding homogeneous tile Polish uk. 30x30 cm (1SP : 2PP) | m2 | 499600 | 0 | 0
3.10.2.2 | Pemasangan 1 m2 dinding homogeneous tile Polish uk. 40x40 cm (1SP : 2PP) | m2 | 414100 | 0 | 0
3.10.2.3 | Pemasangan 1 m2 dinding homogeneous tile polish uk. 60x60 cm (1SP : 2PP) | m2 | 212400 | 0 | 0
3.10.2.4 | Pemasangan 1 m2 dinding homogeneous tile Unpolish uk. 30x30 cm (1SP : 2PP) | m2 | 499600 | 0 | 0
3.10.2.5 | Pemasangan 1 m2 dinding homogeneous tile Unpolish uk. 40x40 cm (1SP : 2PP) | m2 | 414100 | 0 | 0
3.10.2.6 | Pemasangan 1 m2 dinding homogeneous tile Unpolish uk. 60x60 cm (1SP : 2PP) | m2 | 212400 | 0 | 0
3.10.3 | DINDING PORSELEN |  |  | 0 | 0
3.10.3.1 | Pemasangan 1 m2 dinding porselen uk. 11x11 cm (1SP : 2PP) | m2 | 323000 | 0 | 0
3.10.3.2 | Pemasangan 1 m2 dinding porselen uk. 10x20 cm (1SP : 2PP) | m2 | 368700 | 0 | 0
3.10.3.3 | Pemasangan 1 m2 dinding porselen uk. 20x20 cm (1SP : 2PP) | m2 | 224500 | 0 | 0
3.10.4 | DINDING BATU ALAM |  |  | 0 | 0
3.10.4.1 | Pemasangan 1 m2 dinding bata pelapis uk. 3x7x24 cm | m2 | 452600 | 0 | 0
3.10.4.2 | Pemasangan 1 m2 dinding batu paras | m2 | 168500 | 0 | 0
3.10.4.3 | Pemasangan 1 m2 dinding batu tempel hitam | m2 | 168500 | 0 | 0
3.10.5 | PENUTUP DINDING LAINNYA |  |  | 0 | 0
3.10.5.1 | Pemasangan 1 m2 wallpaper lebar 50 cm | m2 | 85000 | 0 | 0
3.10.5.2 | Pemasangan 1 m2 dinding pemisah plywood rangkap, rangka kayu kelas II | m2 | 349400 | Revisi | Bahan Paku 12 cm jadi paku 5 dan 10 cm
3.10.5.3 | Pemasangan 1 m2 dinding lambisering dari papan kayu kelas I | m2 | #VALUE! | 0 | 0
3.10.5.4 | Pemasangan 1 m2 dinding lambrisering dari plywood (Kayu Lapis) ukuran 120x240cm | m2 | 2813700 | 0 | 0
3.10.5.5 | Pemasangan 1 m2 dinding bilik, rangka kayu kelas III atau IV | m2 | 20000 | Revisi | tidak ada perubahan koefisien
3.10.5.6 | Pemasangan kering 1 m2 dinding marmer 100x100 cm tebal 2 cm | m2 | 1273400 | 0 | 0
3.10.5.7 | Pemasangan basah 1 m2 dinding marmer 100x100 cm tebal 2 cm | m2 | 1465000 | 0 | 0
3.10.6 | RANGKA DINDING |  |  | 0 | 0
3.10.6.1 | Pemasangan 1 m2 rangka besi hollow galvanis 40x40 mm, modul 60x120 cm, untuk partisi | m2 | 58100 | 0 | 0
3.10.6.2 | Pemasangan 1 m2 rangka dinding pemisah 60x120 cm kayu kelas II atau III | m2 | 91100 | Revisi | Tidak ada Perubahan koefisien, tapi perubahan di bahan paku jadi paku 5dan 7 cm
3.10.6.3 | Pemasangan 1 m2 Rangka Besi Hollow Galvanis 20x40 mm | m2 | 44900 | 0 | 0
3.11 | PEKERJAAN PINTU DAN JENDELA
3.11.1 | Pintu
3.11.1.1 | Pemasangan 1 m2 rolling door besi | m2 | 586200 | Revisi | Perubahan semua koefisien Tenaga kerja dan penambahan Peralatan
3.11.1.2 | Pemasangan 1 m2 rolling door alumunium | m2 | 680700 | Revisi | Perubahan di Koefisien Tenaga Kerja
3.11.1.3 | Pemasangan 1 m2 pintu lipat PVC | m2 | 16000 | Revisi | Perubahan di Koefisien Tenaga Kerja
3.11.1.4 | Pemasangan 1 m2 pintu aluminium strip lebar 8 cm | m2 | 1200600 | 0 | 0
3.11.1.5 | Pemasangan 1 m2 pintu kaca Tebal 6 mm rangka aluminium | m2 | 43000 | Revisi | Tidak ada perubahan Koefisien hanya penambahan judul "kaca tebal 6 mm" dan perubahan nama bahan saja
3.11.1.6 | Pemasangan 1 m2 jendela kacaTebal 6 mm rangka aluminium | m2 | 43000 | Revisi | Tidak ada perubahan Koefisien hanya penambahan judul "kaca tebal 6 mm" dan perubahan nama bahan saja
3.11.1.7 | Pembuatan dan pemasangan 1 m2 pintu klamp standar, kayu kelas II | m2 | #VALUE! | 0 | 0
3.11.1.8 | Pembuatan dan pemasangan 1 m2 pintu klamp sederhana, kayu kelas III | m2 | 357600 | Revisi | Tidak ada perubahan koefisien hanya bahan paku 2 inch jadi paku 5 - 7 cm
3.11.1.9 | Pembuatan 1 m2 pintu dan jendela kaca, kayu kelas I atau II | m2 | #VALUE! | Revisi | Perubahan koefisien Kayu Papan kelas II 0,040 jadi 0,024
3.11.1.10 | Pembuatan 1 m2 pintu dan jendela jalusi, kayu kelas I atau II | m2 | #VALUE! | 0 | 0
3.11.1.11 | Pembuatan 1 m2 daun pintu panel, kayu kelas I atau II | m2 | #VALUE! | 0 | 0
3.11.1.12 | Pembuatan 1 m2 daun pintu plywood rangkap, rangka kayu kelas II tertutup (lebar s.d. 90 cm) | m2 | #VALUE! | 0 | 0
3.11.1.13 | Pembuatan 1 m2 daun pintu plywood rangkap, rangka expose kayu kelas I atau II | m2 | #VALUE! | 0 | 0
3.11.1.14 | Pembuatan dan pemasangan 1 buah pintu panel kayu lapis timbal di tengah (khusus RS/Laboratorium/R.Radiologi) | m2 | 781700 | 0 | 0
3.11.1.15 | Pembuatan dan pemasangan 1 m2 pintu besi pelat baja tebal 2 mm rangkap, rangka baja siku | m2 | 298500 | 0 | 0
3.11.1.16 | Pemasangan 1 buah pintu besi tahan api | m2 | 9242300 | 0 | 0
3.11.1.17 | Pemasangan 1 m2 pintu engineering wood | m2 | 952600 | 0 | 0
3.11.1.18 | Pemasangan 1 buah Pintu uPVC lebar 80 cm lengkap dengan aksesoris | m2 | 46900 | 0 | 0
3.11.1.19 | Pemasangan 1 buah Pintu uPVC lebar 70 cm lengkap dengan aksesoris | m2 | 46900 | 0 | 0
3.11.2 | JENDELA |  |  | 0 | 0
3.11.2.1 | Pemasangan 1 m2 Jendela Kaca Tebal 5 mm Nako Aluminium | m2 | 366600 | Revisi | tidak ada perubahan koefisien ,Penambahan Judul "Kaca tebal 5 mm" dan penambhan uraian nama bahan
3.11.2.2 | Pemasangan 1 m2 jendela Kaca Tebal 5 mm nako dan tralis | buah | 366600 | Revisi | tidak ada perubahan koefisien ,Penambahan Judul "Kaca tebal 5 mm" dan penambhan uraian nama bahan
3.11.2.4 | Pemasangan 1 buah Jendela Kaca Upvc 1 daun ukuran 0,79 x 1,30 m | buah | 2223300 | 0 | 0
3.11.3 | Kusen Pintu dan Jendela |  |  | 0 | 0
3.11.3.1 | Pemasangan 1 m' kusen aluminium |  | 125600 | 0 | 0
3.11.3.2 | Pembuatan dan pemasangan 1 m’ kusen pintu dan kusen jendela, kayu kelas I uk. 6x12 cm | m' | #VALUE! | 0 | 0
3.11.3.3 | Pembuatan dan pemasangan 1 m’ kusen pintu dan kusen jendela, kayu kelas I uk. 6x15 cm | m' | 60600 | 0 | 0
3.11.3.4 | Pembuatan dan pemasangan 1 m’ kusen pintu dan kusen jendela, kayu kelas II atau III uk. 6x12 cm | m' | 116400 | 0 | 0
3.11.3.5 | Pembuatan dan pemasangan 1 m’ kusen pintu dan kusen jendela, kayu kelas II atau III uk. 6x15 cm | m' | 60600 | 0 | 0
3.11.3.6 | Pembuatan dan pemasangan 1 m2 jalusi kusen, kayu kelas I atau II | m2 | #VALUE! | 0 | 0
3.11.3.7 | Pemasangan 1 buah Jalusi Upvc | buah | 15800 | 0 | 0
3.11.3.8 | Pemasangan 1 buah Kusen Bovenlight uPVC | buah | 15800 | 0 | 0
3.11.4 | AKSESORIS PINTU DA JENDELA |  |  | 0 | 0
3.11.4.1 | Pemasangan 1 buah kunci tanam antik | buah | 267800 | 0 | 0
3.11.4.2 | Pemasangan 1 buah kunci tanam biasa | buah | 158900 | 0 | 0
3.11.4.3 | Pemasangan 1 buah kunci tanam kamar mandi | buah | 137600 | 0 | 0
3.11.4.4 | Pemasangan 1 buah kunci tanam silinder | buah | 163000 | 0 | 0
3.11.4.5 | Pemasangan 1 buah engsel pintu | buah | 61900 | 0 | 0
3.11.4.6 | Pemasangan 1 buah engsel tanam (floor hinge) | buah | 640300 | Revisi | Tidak ada perubahan
3.11.4.7 | Pemasangan 1 buah Door Closer | buah | 275200 | 0 | 0
3.11.4.8 | Pemasangan 1 buah Door Holder | buah | 180000 | 0 | 0
3.11.4.9 | Pemasangan 1 buah Door Stop | buah | 82400 | 0 | 0
3.11.4.10 | Pemasangan 1 buah Rel Pintu Dorong | buah | 376500 | 0 | 0
3.11.4.11 | Pemasangan 1 buah Venetions Blinds dan Vertical Blinds | buah | 252300 | 0 | 0
3.11.4.12 | Pemasangan 1 m2 Teralis Besi Strip | buah | 31200 | Revisi | Perubahan di koefisien semua Tenaga Kerja, Teralis Besi Strip (satuan kg jadi m2) dan penghapusan Bahan "Pengelasan"
3.11.4.13 | Pemasangan 1 m2 Kawat Nyamuk Rangka Besi | buah | 65900 | Revisi | Perubahan di koefisien semua Tenaga Kerja, judul Teralis Besi Strip satuan buah jadi m2 Rangka Besi, perubahan bahan dan penambahan perlatan
3.11.4.13.1 | Pemasangan 1 m2 Kawat Nyamuk Rangka Kayu Kelas II | buah | 44600 | Revisi | Penambahan Item sebelumya tidak ada
3.11.4.14 | Pemasangan 1 Buah Kunci Slot (Grendel) untuk Jedela | buah | 52800 | Revisi | Perubahan di koefisien bahan grende dari 1,716 jadi 1,00
3.11.4.15 | Pemasangan 1 buah engsel jendela kupu-kupu | buah | 64000 | 0 | 0
3.11.4.16 | Pemasangan 1 buah engsel angin | buah | 75300 | 0 | 0
3.11.4.17 | Pemasangan 1 buah spring knip (kunci slot) untuk jendela | buah | 51000 | Revisi | tidak ada perubahan
3.11.4.18 | Pemasangan 1 buah kait angin | buah | 40400 | 0 | 0
3.11.4.19 | Pemasangan 1 buah kunci lemari | buah | 59700 | 0 | 0
3.11.4.20 | Pemasangan 1 buah grendel | buah | 43700 | 0 | 0
3.11.4.21 | Pemasangan 1 buah grendel tanam | buah | 205900 | 0 | 0
3.11.4.22 | Pemasangan 1 buah Handle Jendela | buah | 74400 | 0 | 0
3.12 | PEKERJAAN KACA
3.12.1 | Pemasangan 1 m2 sunscreen alumunium | m2 | 574300 | 0 | 0
3.12.2 | Pemasangan 1 m2 kaca polos tebal 3 mm | m2 | 172400 | 0 | 0
3.12.3 | Pemasangan 1 m2 kaca polos tebal 5 mm | m2 | 266800 | 0 | 0
3.12.4 | Pemasangan 1 m2 kaca polos tebal 6 mm | m2 | 315800 | 0 | 0
3.12.5 | Pemasangan 1 m2 kaca polos tebal 8 mm | m2 | 304800 | 0 | 0
3.12.6 | Pemasangan 1 m2 kaca buram tebal 12 mm | m2 | 429000 | Revisi | Tidak ada perubahan
3.12.7 | Pemasangan 1 m2 kaca cermin tebal 5 mm | m2 | 268700 | 0 | 0
3.12.8 | Pemasangan 1 m2 kaca cermin tebal 8 mm | m2 | 994200 | 0 | 0
3.12.9 | Pemasangan 1 m2 kaca wireglass tebal 5 mm | m2 | 202400 | 0 | 0
3.12.10 | Pemasangan 1 m2 kaca patri tebal 5 mm | m2 | 1868600 | 0 | 0
3.12.11 | Pemasangan 1 m2 kaca laminated tebal 16 mm (8 mm double) | m2 | 1665900 | 0 | 0
3.12.12 | Pemasangan 1 m2 kaca laminated tebal 16 mm (8 mm double) dengan aluminium frame | m2 | 1681800 | 0 | 0
3.12.13 | Pemasangan 1 m2 kaca tempered tebal 12 mm | m2 | 766100 | 0 | 0
3.12.14 | Pemasangan 1 m2 kaca laminated tebal 12 mm dengan aluminium frame | m2 | 1153800 | 0 | 0
3.13 | PEKERJAAN BESI DAN ALUMINIUM
3.13.1 | Pemasangan 1 m’ Shalimar Aluminium | m' | 85100 | 0 | 0
3.13.2 | Pemasangan 1 m2 profil jalusi aluminium | m2 | 12500 | 0 | 0
3.13.3 | Pengelasan 1 m’ dengan las listrik | m' | 22100 | Revisi | Perubaha di koefisien Tenaga kerja dan penghapusan kepala tukang, koefisie baha dan juga peralatan
3.13.4 | Pembuatan dan pemasangan 1 m' railing besi pengaman tinggi 1.2 m | m' | 488600 | Revisi | Perubahan koefisien Tenaga keja dan penambahan pealatan
3.13.5 | Pembuatan dan pemasangan 1 m' railing tangga/ramp dan hand rail tinggi 0.85 m dan 0.65 m | m' | 302000 | Revisi | Perubahan Koefisien Tenaga keja da penambahan peralatan
3.13.6 | Pemasangan 1 buah Tangga Service tinggi 4 meter | buah | 1459300 | ada Revisi | Perubaha di koefisien bahan
3.14 | PEKERJAAN KAYU
3.14.1 | Pembuatan 1 m2 Plywood Rangkap, Rangka Expose Kayu Kelas I |  | #VALUE! | 0 | 0
3.14.2 | Pembuatan 1 m2 Plywood Lapis Formika, Rangka Expose Kayu Kelas Ii |  | #VALUE! | 0 | 0
3.15 | PEKEJAAN MONUMEN DAN ORNAMEN
3.15.1 | Pemasangan 1 buah jendela ornamen GRC | buah | 725800 | Revisi | Perubahan koefisien Pekerja 0,3333 jadi 0,333
3.16 | PEKERJAAN SIGNAGE
3.16.1 | Pemasangan Logo PU
3.16.1.1 | Pemasangan 1 buah Logo PU plat besi finish cat uk. 80x80 cm dengan scaffolding | buah | 886400 | Revisi | Perubahan di koefisien pekerja, tukang besi dan penghapusan tukang las, pengurahan bahan dan perubahan koefisien bahan
3.16.1.2 | Pemasangan Logo PU Pelat Besi Finish Cat ukuran 80x80 cm dengan gendola | buah | 22381400 | Revisi | Perubahan di koefisien pekerja, tukang besi dan penghapusan tukang las, pengurahan bahan dan perubahan koefisien bahan
3.16.2 | Pemasangan Signage Plat Baja Menggunakan Tiang | buah | 80300 | Revisi | Perubahan judul item Pemasangan 1 m2 Signage dengan Pelat Besi, perubahan koefisien Tenaga kerja , dan penambahan Bahan
3.16.2.1 | Pemasangan Signage Plat Baja pada Dinding | buah | 29100 | Revisi | Penambahan item ini
3.16.3 | Pemasangan Signage dengan Acrylic | buah | 27800 | 0 | 0
3.16.4 | Pemasangan 1 m2 signage dengan cutting | m2 | 12900 | 0 | 0
3.16.5 | Pemasangan 1 m2 Marka dengan Cat Thermoplast | n2 | 137200 | 0 | 0
3.16.6 | Pemasangan 1 buah Logo PU Akrilik ukuran 40x40 cm | buah | 454900 | Revisi | Perubahan Nama bahan dan penghapusan peralatan
3.16.7 | Pemasangan 1 buah Nomor Rumah Akrilik ukuran 15x30 cm | buah | 75400 | Revisi | penghapusan peralatan
3.17 | PEKERJAAN FASAD ( Dalam proses Pengembangan dan Kajian)
3.18 | PEKERJAAN SANITAIR
3.18.1 | WESTAFEL
3.18.1.1 | Pemasangan 1 buah wastafel | buah | 1303500 | 0 | 0
3.18.2 | KITCHEN SINK |  | 0 | 0 | 0
3.18.2.1 | Pemasangan 1 buah Bak Cuci Piring Stainlessteel | buah | 662300 | 0 | 0
3.18.2.2 | Pemasangan 1 Buah Bak Cuci Piring Teraso | buah | 1138600 | 0 | 0
3.18.3 | KLOSET |  | 0 | 0 | 0
3.18.3.1 | Pemasangan 1 buah closet duduk/monoblock | buah | 1997300 | 0 | 0
3.18.3.2 | Pemasangan 1 buah closet jongkok | buah | 570800 | 0 | 0
3.18.3.3 | Pemasangan 1 m2 kubikel toilet | m2 | 19500 | 0 | 0
3.18.4 | URINOIR |  | 0 | 0 | 0
3.18.4.1 | Pemasangan 1 buah urinoir | buah | 294300 | 0 | 0
3.18.4.2 | Pemasangan 1 buah partisi urinoir | buah | 226100 | 0 | 0
3.18.5 | BAK AIR |  | 0 | 0 | 0
3.18.5.1 | Pemasangan 1 buah bak mandi teraso vol. 0,3 m3 | buah | 1654400 | 0 | 0
3.18.5.2 | Pemasangan 1 buah bak mandi pasangan bata vol. 0,3 m3 | buah | 1988500 | 0 | 0
3.18.5.3 | Pemasangan 1 buah bak fiberglass vol. 0,3 m3 | buah | 580500 | 0 | 0
3.18.5.4 | Pemasangan 1 buah bak fiberglass vol. 1 m3 | buah | 659300 | 0 | 0
3.18.5.5 | Pemasangan 1 buah bak beton vol. 1 m3 | buah | #VALUE! | 0 | 0
3.18.5.6 | Pemasangan 1 buah bathup | buah | 2946900 | 0 | 0
3.18.6 | AKSESORIS SANITAIR |  | 0 | 0 | 0
3.18.6.1 | Pemasangan 1 buah floor drain stainless steel | buah | 45600 | 0 | 0
3.18.6.2 | Pemasanga 1 Buah Kran | buah | 0 | 0 | 0
3.18.6.2.1 | Pemasangan 1 buah kran diameter ½" atau 3/4" | buah | 98500 | 0 | 0
3.18.6.3 | Pemasangan 1 buah jet washer | buah | 179600 | 0 | 0
3.18.6.4 | Pemasangan 1 buah gantungan baju (robe hook) | buah | 18100 | 0 | 0
3.18.6.5 | Pemasangan 1 buah towel bar | buah | 18100 | 0 | 0
3.18.6.6 | Pemasangan 1 buah grab bar | buah | 150100 | 0 | 0
3.18.6.7 | Pemasangan 1 buah soap holder | buah | 18100 | 0 | 0
3.18.6.8 | Pemasangan 1 buah tissue holder | buah | 18100 | 0 | 0
3.18.6.9 | Pemasangan 1 buah Shower Set | buah | 69600 | 0 | 0
4 | PEKERJAAN LANSEKAP
4.1 | Pekerjaan Penanaman Taman
4.1.1 | HSD Pengadaan dan Pengangkutan Tanaman
4.1.1.1 | Analisa Biaya Operasi Alat Berat untuk Pengangkutan Tanaman | buah | - | Revisi | Judul dan semua item ini diganti
4.1.1.2 | Analisis Produktivitas Truck Angkutan Pohon Kecil di Polybag 20 Liter | buah | - | Revisi | Judul dan semua
4.1.1.3 | Pengadaan dan Pengangkutan Pohon Kecil di Polybag 20 Liter | buah | 9100 | Revisi | semua
4.1.1.4 | Analisis Produktivitas Truck Angkut Pohon Kecil di Polybag 25 Liter | buah | - | Revisi | Semuanya mulai dari judul item
4.1.1.5 | Pengadaan dan Pengangkutan Pohon Kecil di Polybag 25 Liter | buah | 12700 | Revisi | Perubahan semua mulai dr judul item
4.1.1.6 | Analisis Produktivitas Truck Angkutan Pohon Sedang di Polybag 50 Liter | buah | 0 | Baru | Penambahan Item ini sebelumnya tidak ada
4.1.1.7 | Pengadaan dan Pengangkutan Pohon Sedang di Polybag 50 Liter | buah | 13200 | Baru | Penambahan item ini
4.1.1.8 | Analisis Poduktivitas Truck Angkutan Pohon Sedang di Polybag 75 Liter | buah | 0 | Baru | Penambahan Item ini sebelumnya tidak ada
4.1.1.9 | Pengadaan dan Pengangkutan Pohon Sedang di Polybag 75 Liter | buah | 17000 | Baru | Penambahan item ini
4.1.1.10 | Analisis Poduktivitas Truck Angkutan Pohon Sedang di Polybag 100 Liter | buah | 0 | Baru | Item Baru
4.1.1.11 | Pengadaan dan Pengangkutan Pohon Besar di Polybag 100 Liter | buah | 154500 | Baru | Penambahan item ini
4.1.1.12 | Analisis Poduktivitas Truck Angkutan Pohon Sedang di Polybag 150 Liter | buah | 0 | Baru | Item Baru
4.1.1.13 | Pengadaan dan Pengangkutan Pohon Besar di Polybag 150 Liter | buah | 163200 | Baru | Penambahan item ini
4.1.1.14 | Analisis Poduktivitas Truck Angkutan Pohon Sedang di Polybag 200 Liter | buah | 0 | Baru | Item Baru
4.1.1.15 | Pengadaan dan Pengangkutan Pohon Besar di Polybag 200 Liter | buah | 231900 | Baru | Penambahan item ini
4.1.1.16 | Analisis Poduktivitas Truck Angkutan Pohon Sedang di Polybag 250 Liter | buah | 0 | Baru | Item Baru
4.1.1.17 | Pengadaan dan Pengangkutan Pohon Besar di Polybag 250 Liter | buah | 315800 | Baru | Penambahan item ini
4.1.1.18 | Analisis Poduktivitas Truck Angkutan Semak di Polybag 5 Liter Liter | buah | 0 | Baru | Item Baru
4.1.1.19 | Pengadaan dan Pengangkutan Semak di Polybag 5 Liter | buah | 3600 | Baru | Penambahan item ini
4.1.1.20 | Analisis Poduktivitas Truck Angkutan Semak di Polybag 11 Liter | buah | 0 | Baru | Item Baru
4.1.1.21 | Pengadaan dan Pengangkutan Semak di Polybag 11 Liter | buah | 4800 | Baru | Penambahan item ini
4.1.1.22 | Analisis Poduktivitas Truck Angkutan Semak di Polybag 20 Liter | buah | 0 | Baru | Item Baru
4.1.1.23 | Pengadaan dan Pengangkutan Semak di Polybag 20 Liter | buah | 14000 | Baru | Penambahan item ini
4.1.1.24 | Analisis Poduktivitas Truck Angkutan Penutup Tanah | buah | 0 | Baru | Item Baru
4.1.1.25 | Pengadaan dan Pengangkutan Penutup Tanah | buah | 6000 | Baru | Penambahan item ini
4.1.1.26 | Analisis Poduktivitas Truck Angkutan Rumput | buah | 0 | Baru | Item Baru
4.1.1.27 | Pengadaan dan Pengangkutan Rumput | buah | 12000 | Baru | Penambahan item ini
4.1.1.28 | Harga Satuan Dasar Water Truck untuk Penyiraman | buah | 0 | Baru | Item Baru
4.1.2 | Penanaman Pohon | buah | 0 | 0 | 0
4.1.2.1 | Pohon Kecil , Polibag 20 L | buah | 0 | 0 | 0
4.1.2.1.1 | Penanaman 1 Buah Pohon Kecil Bungan Mentega (Natrium Oleander ) Diameter 1-2 cm, Tinggi 2-2,5 Meter, Polibag 20 L | buah | 4200 | Revisi | Perubahan mulai dr judul item, penambahan tenaga kerja
4.1.2.1.2 | Penanaman 1 Buah Pohon Kecil Bunga Terompet Kuning (Tecoma Stans) Diameter 1-2 cm, Tinggi 2-2,5 Meter, Polibag 20 L | buah | 4200 | Revisi | Item baru
4.1.2.1.3 | Penanaman 1 Buah Pohon Kecil Bungur Sakura / Bungur Jepang (Lagerstromia indica) Diameter 1-2 cm, Tinggi 2-2,5 Meter, Polibag 20 L | buah | 4200 | Revisi | Item baru
4.1.2.1.4 | Penanaman 1 Buah Pohon Kecil Cassia Glauca / Hujan Emas (Sena Surttensis) Diameter 1-2 cm, Tinggi 2-2,5 Meter, Polibag 20 L | buah | 4200 | Revisi | Item baru
4.1.2.1.5 | Penanaman 1 Buah Pohon Kecil Dracaena ' song of india' (Dracaena Reflexa "sog of india) Diameter 1-2 cm, Tinggi 2-2,5 Meter, Polibag 20 L | buah | 4200 | Revisi | Item baru
4.1.2.1.6 | Penanaman 1 Buah Pohon Kecil Dracaena 'Song of Jamaica' (Dracaena Reflexa "Song of Jamaica") Diameter 1-2 cm, Tinggi 2-2,5 Meter, Polibag 20 L | buah | 4200 | Revisi | Item baru
4.1.2.1.7 | Penanaman 1 Buah Pohon Kecil Jarak Batavia (Jatropha Integerrima) Diameter 1-2 cm, Tinggi 2-2,5 Meter, Polibag 20 L | buah | 4200 | Revisi | Item baru
4.1.2.1.8 | Penanaman 1 Buah Pohon Kecil Kayu Putih Kuning (Melaleuca Revolution Gold) Diameter 1-2 cm, Tinggi 2-2,5 Meter, Polibag 20 L | buah | 4200 | Revisi | Item baru
4.1.2.1.9 | Penanaman 1 Buah Pohon Kecil Bugenvil/Bunga Kertas (Bougainvillea sp.) Diameter 1-2 cm, Tinggi 2-2,5 Meter, Polibag 20 L | buah | 4200 | Revisi | Item baru
4.1.2.1.10 | Penanaman 1 Buah Pohon Kecil Penda Merah (Xanthostemon Youngii) Diameter 1-2 cm, Tinggi 2-2,5 Meter, Polibag 20 L | buah | 4200 | Revisi | Item baru
4.1.2.1.11 | Penanaman 1 Buah Pohon Kecil Pucuk Merah (Syzygium Myrtifolium) Diameter 1-2 cm, Tinggi 2-2,5 Meter, Polibag 20 L | buah | 4200 | Revisi | Item baru
4.1.2.1.12 | Penanaman 1 Buah Pohon Kecil Sikat Botol (Callistemon Viminalis) Diameter 1-2 cm, Tinggi 2-2,5 Meter, Polibag 20 L | buah | 4200 | Revisi | Item baru
4.1.2.1.13 | Penanaman 1 Buah Pohon Kecil Thevetia (Thevetia Peruviana) Diameter 1-2 cm, Tinggi 2-2,5 Meter, Polibag 20 L | buah | 4200 | Revisi | Item baru
4.1.2.1.14 | Penanaman 1 Buah Pohon Kecil Turi (Sesbania Grandiflora) Diameter 1-2 cm, Tinggi 2-2,5 Meter, Polibag 20 L | buah | 4200 | Revisi | Item baru
4.1.2.1.15 | Penanaman 1 Buah Pohon Kecil Kembang Merak (Caesalpinia Pulcherrima)Diameter 1-2 cm, Tinggi 2-2,5 Meter, Polibag 20 L | buah | 4200 | Revisi | Item baru
4.1.2.1.16 | Penanaman 1 Buah Pohon Kecil Pandan Bali (Cordyline Australis) Diameter 1-2 cm, Tinggi 2-2,5 Meter, Polibag 20 L | buah | 4200 | Revisi | Item baru
4.1.2.1.17 | Penanaman 1 Buah Pohon Kecil Yucca (Yucca sp.) Diameter 1-2 cm, Tinggi 2-2,5 Meter, Polibag 20 L | buah | 4200 | Revisi | Item baru
4.1.2.2 | Poho Kecil, Polybag 25 L |  | 0 | 0 | 0
4.1.2.2.1 | Penanaman 1 Buah Pohon Kecil Bugan Mentega (Natrium Oleande) Diameter 2-3 cm, Tinggi 2-2,5 meter, Polybag 25 L | buah | 5900 | Revisi | mulai dari penomoran dan judul
4.1.2.2.2 | Penanaman 1 Buah Pohon Kecil Bunga Terompet Kuning (Tecoma stans) Diameter 2-3 cm, Tinggi 2-2,5 meter, Polybag 25 L | buah | 5900 | Revisi | Item Baru
4.1.2.2.3 | Penanaman 1 Buah Pohon Kecil Bunga Terompet Kuning (Tecoma stans)Bungur Sakura/Bungur Jepang (Lagerstroemia indica), Diameter 2-3 cm, Tinggi 2-2,5 meter, Polybag 25 L | buah | 5900 | Revisi | Item Baru
4.1.2.2.4 | Penanaman 1 Buah Pohon KecilCassia Glauca (Senna Surattensis), Diameter 2-3 cm, Tinggi 2-2,5 meter, Polybag 25 L | buah | 5900 | Revisi | Item Baru
4.1.2.2.5 | Penanaman 1 Buah Pohon Kecil Dracaena ‘Song of India’ (Dracaena reflexa "song of india"), Diameter 2-3 cm, Tinggi 2-2,5 meter, Polybag 25 L | buah | 5900 | Revisi | Item Baru
4.1.2.2.6 | Penanaman 1 Buah Pohon Kecil Dracaena 'Song of Jamaica' (Dracaena reflexa "song of jamaica"), Diameter 2-3 cm, Tinggi 2-2,5 meter, Polybag 25 L | buah | 5900 | Revisi | Item Baru
4.1.2.2.7 | Penanaman 1 Buah Pohon Kecil Jarak Batavia (Jatropha Integerrima), Diameter 2-3 cm, Tinggi 2-2,5 meter, Polybag 25 L | buah | 5900 | Revisi | Item Baru
4.1.2.2.8 | Penanaman 1 Buah Pohon Kecil Kayu Putih Kuning (Melaleuca Revolution Gold), Diameter 2-3 cm, Tinggi 2-2,5 meter, Polybag 25 L | buah | 5900 | Revisi | Item Baru
4.1.2.2.9 | Penanaman 1 Buah Pohon Kecil Pucuk Merah (Syzygium Myrtifolium), Diameter 2-3 cm, Tinggi 2-2,5 meter, Polybag 25 L | buah | 5900 | Revisi | Item Baru
4.1.2.2.10 | Penanaman 1 Buah Pohon Kecil Sikat Botol (Callistemon Viminalis), Diameter 2-3 cm, Tinggi 2-2,5 meter, Polybag 25 L | buah | 5900 | Revisi | Item Baru
4.1.2.2.11 | Penanaman 1 Buah Pohon Kecil Kecil Thevetia (Thevetia peruviana), Diameter 2-3 cm, Tinggi 2-2,5 meter, Polybag 25 L | buah | 5900 | Revisi | Item Baru
4.1.2.2.12 | Penanaman 1 Buah Pohon Kecil Turi (Sesbania Grandiflora), Diameter 2-3 cm, Tinggi 2-2,5 meter, Polybag 25 L | buah | 5900 | Revisi | Item Baru
4.1.2.2.13 | Penanaman 1 Buah Pohon Kecil Turi (Sesbania Grandiflora), Diameter 2-3 cm, Tinggi 2-2,5 meter, Polybag 25 L | buah | 5900 | Revisi | Item Baru
4.1.2.3 | Pohon Sedang, Polybag 50 L |  | 0 | 0 | 0
4.1.2.3.1 | Penanaman 1 Buah Pohon Sedang Bintaro (Cerbera Manghas), Diameter 3-5 cm, Tinggi 3-4 Meter, Polybag 50 L | Buah | 16200 | Revisi | Item Baru
4.1.2.3.2 | Penanaman 1 Buah Pohon Sedang Bunga Kupu-Kupu (Bauhinia Blakeana/Purpurea),, Diameter 3-5 cm, Tinggi 3-4 Meter, Polybag 50 L | Buah | 16200 | Revisi | Item Baru
4.1.2.3.3 | Penanaman 1 Buah Pohon Sedang Bunga Terompet Kuning (Tecoma stans), Diameter 3-5 cm, Tinggi 3-4 Meter, Polybag 50 L | Buah | 16200 | Revisi | Item Baru
4.1.2.3.4 | Penanaman 1 Buah Pohon Sedang Bunga Flamboyan (Delonix Regia), Diameter 3-5 cm, Tinggi 3-4 Meter, Polybag 50 L | Buah | 16200 | Revisi | Item Baru
4.1.2.3.5 | Penanaman 1 Buah Pohon Sedang Flamboyan Kuning (Peltophorum Pterocarpum), Diameter 3-5 cm, Tinggi 3-4 Meter, Polybag 50 L | Buah | 16200 | Revisi | Item Baru
4.1.2.3.6 | Penanaman 1 Buah Pohon Sedang Janda Merana (Salix Babilonica), Diameter 3-5 cm, Tinggi 3-4 Meter, Polybag 50 L | Buah | 16200 | Revisi | Item Baru
4.1.2.3.7 | Penanaman 1 Buah Pohon Sedang Ketapang kencana (Terminalia mantaly), Diameter 3-5 cm, Tinggi 3-4 Meter, Polybag 50 L | Buah | 16200 | Revisi | Item Baru
4.1.2.3.8 | Penanaman 1 Buah Pohon Sedang Sosis (Kigelia Africana), Diameter 3-5 cm, Tinggi 3-4 Meter, Polybag 50 L | Buah | 16200 | Revisi | Item Baru
4.1.2.3.9 | Penanaman 1 Buah Pohon Sedang Tabebuya (Tabebuia sp.) Diameter 3-5 cm, Tinggi 3-4 Meter, Polybag 50 L | Buah | 16200 | Revisi | Item Baru
4.1.2.3.10 | Penanaman 1 Buah Pohon Sedang Waru (Hibiscus Tiliaceus), Diameter 3-5 cm, Tinggi 3-4 Meter, Polybag 50 L | Buah | 16200 | Revisi | Item Baru
4.1.2.3.11 | Penanaman 1 Buah Pohon Sedang Waru (Hibiscus Tiliaceus), Diameter 3-5 cm, Tinggi 3-4 Meter, Polybag 50 L | Buah | 16200 | Revisi | Item Baru
4.1.2.4 | Pohon Sedang, Polybag 75 L |  | 0 | 0 | 0
4.1.2.4.1 | Penanaman 1 Buah Poho Sedang Bitaro (Cerbera Manghas), Diameter 5-7 cm, Tinggi 3-4 Meter Polybag 75 L | Buah | 27300 | Revisi | Item Baru
4.1.2.4.2 | Penanaman 1 Buah Poho Sedang Biola Cantik (Ficus Lyrata), Diameter 5-7 cm, Tinggi 3-4 Meter Polybag 75 L | Buah | 27300 | Revisi | Item Baru
4.1.2.4.3 | Penanaman 1 Buah Poho Sedang Bunga Kupu-Kupu (Bauhinia Blakeana/Purpurea), Diameter 5-7 cm, Tinggi 3-4 Meter Polybag 75 L | Buah | 27300 | Revisi | Item Baru
4.1.2.4.4 | Penanaman 1 Buah Poho Sedang Bungur (Lagerstroemia Speciosa), Diameter 5-7 cm, Tinggi 3-4 Meter Polybag 75 L | Buah | 27300 | Revisi | Item Baru
4.1.2.4.5 | Penanaman 1 Buah Poho Sedang Flamboyan (Delonix Regia), Diameter 5-7 cm, Tinggi 3-4 Meter Polybag 75 L | Buah | 27300 | Revisi | Item Baru
4.1.2.4.6 | Penanaman 1 Buah Poho Sedang Flamboyan Kuning (Peltophorum Pterocarpum), Diameter 5-7 cm, Tinggi 3-4 Meter Polybag 75 L | Buah | 27300 | Revisi | Item Baru
4.1.2.4.7 | Penanaman 1 Buah Poho SedangJanda Merana (Salix Babilonica), Diameter 5-7 cm, Tinggi 3-4 Meter Polybag 75 L | Buah | 27300 | Revisi | Item Baru
4.1.2.4.8 | Penanaman 1 Buah Poho Sedang Kamboja (Plumeria Sp.), Diameter 5-7 cm, Tinggi 3-4 Meter Polybag 75 L | Buah | 27300 | Revisi | Item Baru
4.1.2.4.9 | Penanaman 1 Buah Poho Sedang Keben (Barringtonia Asiatica), Diameter 5-7 cm, Tinggi 3-4 Meter Polybag 75 L | Buah | 27300 | Revisi | Item Baru
4.1.2.4.10 | Penanaman 1 Buah Poho Sedang Kecrutan (Spathodea Campanulata), Diameter 5-7 cm, Tinggi 3-4 Meter Polybag 75 L | Buah | 27300 | Revisi | Item Baru
4.1.2.4.11 | Penanaman 1 Buah Poho Sedang Ketapang Kencana (Terminalia Mantaly), Diameter 5-7 cm, Tinggi 3-4 Meter Polybag 75 L | Buah | 27300 | Revisi | Item Baru
4.1.2.4.12 | Penanaman 1 Buah Poho Sedang Mahoni (Swietenia Mahagoni), Diameter 5-7 cm, Tinggi 3-4 Meter Polybag 75 L | Buah | 27300 | Revisi | Item Baru
4.1.2.4.13 | Penanaman 1 Buah Poho Sedang Pulai (Alstonia Scholaris),, Diameter 5-7 cm, Tinggi 3-4 Meter Polybag 75 L | Buah | 27300 | Revisi | Item Baru
4.1.2.4.14 | Penanaman 1 Buah Poho Sedang Putat (Planchonia Valida), Diameter 5-7 cm, Tinggi 3-4 Meter Polybag 75 L | Buah | 27300 | Revisi | Item Baru
4.1.2.4.15 | Penanaman 1 Buah Poho Sedang Sosis (Kigelia Africana), Diameter 5-7 cm, Tinggi 3-4 Meter Polybag 75 L | Buah | 27300 | Revisi | Item Baru
4.1.2.4.16 | Penanaman 1 Buah Poho Sedang Tabebuya (Tabebuia Sp.), Diameter 5-7 cm, Tinggi 3-4 Meter Polybag 75 L | Buah | 27300 | Revisi | Item Baru
4.1.2.4.17 | Penanaman 1 Buah Poho Sedang Trembesi (Samanea Saman), Diameter 5-7 cm, Tinggi 3-4 Meter Polybag 75 L | Buah | 27300 | Revisi | Item Baru
4.1.2.4.18 | Penanaman 1 Buah Poho Sedang Waru (Hibiscus Tiliaceus), Diameter 5-7 cm, Tinggi 3-4 Meter Polybag 75 L | Buah | 27300 | Revisi | Item Baru
4.1.2.5 | Pohon Besar, Polybag 100 L |  | 0 | 0 | 0
4.1.2.5.1 | Penanaman 1 Buah Pohon Besar Pohon Beringi (Ficus Benjamine), Diameter 7-15 cm, Tinggi diatas 5 meter, Polybag 100 L | Buah | 18300 | Revisi | Item Baru
4.1.2.5.2 | Penanaman 1 Buah Pohon Besar Biola Cantik (Ficus Lyrata), Diameter 7-15 cm, Tinggi diatas 5 meter, Polybag 100 L | Buah | 18300 | Revisi | Item Baru
4.1.2.5.3 | Penanaman 1 Buah Pohon Besar Bodhi (Ficus Religiosa), Diameter 7-15 cm, Tinggi diatas 5 meter, Polybag 100 L | Buah | 18300 | Revisi | Item Baru
4.1.2.5.4 | Penanaman 1 Buah Pohon Besar Bungur (Lagerstroemis Speciosa), Diameter 7-15 cm, Tinggi diatas 5 meter, Polybag 100 L | Buah | 18300 | Revisi | Item Baru
4.1.2.5.5 | Penanaman 1 Buah Pohon Besar Flamboyan (Delonix Regia), Diameter 7-15 cm, Tinggi diatas 5 meter, Polybag 100 L | Buah | 18300 | Revisi | Item Baru
4.1.2.5.6 | Penanaman 1 Buah Pohon Besar Kamboja (Plumeria Sp.), Diameter 7-15 cm, Tinggi diatas 5 meter, Polybag 100 L | Buah | 18300 | Revisi | Item Baru
4.1.2.5.7 | Penanaman 1 Buah Pohon Besar Keben (Barringtonia Asiatica), Diameter 7-15 cm, Tinggi diatas 5 meter, Polybag 100 L | Buah | 18300 | Revisi | Item Baru
4.1.2.5.8 | Penanaman 1 Buah Pohon Besar Kecrutan (Spathodea Campanulata), Diameter 7-15 cm, Tinggi diatas 5 meter, Polybag 100 L | Buah | 18300 | Revisi | Item Baru
4.1.2.5.9 | Penanaman 1 Buah Pohon Besar Ketapang Kencana (Terminalia Mantaly), Diameter 7-15 cm, Tinggi diatas 5 meter, Polybag 100 L | Buah | 18300 | Revisi | Item Baru
4.1.2.5.10 | Penanaman 1 Buah Pohon Besar Mahoni (Swietenia Mahagoni), Diameter 7-15 cm, Tinggi diatas 5 meter, Polybag 100 L | Buah | 18300 | Revisi | Item Baru
4.1.2.5.11 | Penanaman 1 Buah Pohon Besar Pulai (Alstonia Scholaris), Diameter 7-15 cm, Tinggi diatas 5 meter, Polybag 100 L | Buah | 18300 | Revisi | Item Baru
4.1.2.5.12 | Penanaman 1 Buah Pohon Besar Putat (Planchonia Valida), Diameter 7-15 cm, Tinggi diatas 5 meter, Polybag 100 L | Buah | 18300 | Revisi | Item Baru
4.1.2.5.13 | Penanaman 1 Buah Pohon Besar Sosis (Kigelia Africana), Diameter 7-15 cm, Tinggi diatas 5 meter, Polybag 100 L | Buah | 18300 | Revisi | Item Baru
4.1.2.5.14 | Penanaman 1 Buah Pohon Besar Trembesi (Samanea Saman), Diameter 7-15 cm, Tinggi diatas 5 meter, Polybag 100 L | Buah | 18300 | Revisi | Item Baru
4.1.2.6 | Pohon Besar, Polybag 150 L |  | 0 | 0 | 0
4.1.2.6.1 | Penanaman 1 Buah Pohon Besar Bodhi (Ficus Religiosa), Diameter 15-20 cm, Tinggi diatas 5 meter, Polybag 150 L | Buah | 224500 | Revisi | Item Baru
4.1.2.6.2 | Penanaman 1 Buah Pohon Besar Beringin (Ficus Benjamina), Diameter 15-20 cm, Tinggi diatas 5 meter, Polybag 150 L | buah | 224500 | Revisi | Item Baru
4.1.2.6.3 | Penanaman 1 Buah Pohon Besar Bodhi (Ficus Religiosa), Diameter 15-20 cm, Tinggi diatas 5 meter, Polybag 150 L | Buah | 224500 | Revisi | Item Baru
4.1.2.6.4 | Penanaman 1 Buah Pohon Besar Flamboyan (Delonix Regia), Diameter 15-20 cm, Tinggi diatas 5 meter, Polybag 150 L | buah | 224500 | Revisi | Item Baru
4.1.2.6.5 | Penanaman 1 Buah Pohon Besar Kamboja (Plumeria Sp.), Diameter 15-20 cm, Tinggi diatas 5 meter, Polybag 150 L | Buah | 224500 | Revisi | Item Baru
4.1.2.6.6 | Penanaman 1 Buah Pohon Besar Besar Pulai (Alstonia Scholaris), Diameter 15-20 cm, Tinggi diatas 5 meter, Polybag 150 L | buah | 224500 | Revisi | Item Baru
4.1.2.6.7 | Penanaman 1 Buah Pohon Besar Besar Sosis (Kigelia Africana), Diameter 15-20 cm, Tinggi diatas 5 meter, Polybag 150 L | Buah | 224500 | Revisi | Item Baru
4.1.2.6.8 | Penanaman 1 Buah Pohon Besar Besar Trembesi (Samanea Saman), Diameter 15-20 cm, Tinggi diatas 5 meter, Polybag 150 L | buah | #N/A | Revisi | Item Baru
4.1.2.7 | Pohon Besar, Polybag 200 L |  | 0 | 0 | 0
4.1.2.7.1 | Penanaman 1 Buah Pohon Besar Beringin (Ficus Benjamina), Diameter 20-25 cm, Tinggi Diatas 5 meter, Polybag 200 L | buah | 310700 | Revisi | Item Baru
4.1.2.7.2 | Penanaman 1 Buah Pohon Besar Bodhi (Ficus Religiosa), Diameter 20-25 cm, Tinggi Diatas 5 meter, Polybag 200 L | Buah | 310700 | Revisi | Item Baru
4.1.2.7.3 | Penanaman 1 Buah Pohon Besar Flamboyan (Delonix Regia), Diameter 20-25 cm, Tinggi Diatas 5 meter, Polybag 200 L | buah | 310700 | Revisi | Item Baru
4.1.2.7.4 | Penanaman 1 Buah Pohon Besar Kamboja Fosil (Plumeria Sp.), Diameter 20-25 cm, Tinggi Diatas 5 meter, Polybag 200 L | Buah | 310700 | Revisi | Item Baru
4.1.2.7.5 | Penanaman 1 Buah Pohon Besar Pulai (Alstonia Scholaris), Diameter 20-25 cm, Tinggi Diatas 5 meter, Polybag 200 L | buah | 310700 | Revisi | Item Baru
4.1.2.7.6 | Penanaman 1 Buah Pohon Besar Sosis (Kigelia Africana), Diameter 20-25 cm, Tinggi Diatas 5 meter, Polybag 200 L | Buah | 310700 | Revisi | Item Baru
4.1.2.7.7 | Penanaman 1 Buah Pohon Besar Trembesi (Samanea Saman), Diameter 20-25 cm, Tinggi Diatas 5 meter, Polybag 200 L | buah | 310700 | Revisi | Item Baru
4.1.2.8 | Pohon Besar, Polybag 250 L |  | 0 | 0 | 0
4.1.2.8.1 | Penanaman 1 Buah Pohon Besar Baobab (Adansonia Digitata), Diameter 25-30 cm, Tinggi Diatas 6 meter, Polybag 250 L | buah | 377000 | Revisi | Item Baru
4.1.2.8.2 | Penanaman 1 Buah Pohon Besar Beringin (Ficus Benjamina), Diameter 25-30 cm, Tinggi Diatas 6 meter, Polybag 250 L | Buah | 377000 | Revisi | Item Baru
4.1.2.8.3 | Penanaman 1 Buah Pohon Besar Bodhi (Ficus Religiosa), Diameter 25-30 cm, Tinggi Diatas 6 meter, Polybag 250 L | buah | 377000 | Revisi | Item Baru
4.1.2.8.4 | Penanaman 1 Buah Pohon Besar Kamboja Fosil (Plumeria Sp.), Diameter 25-30 cm, Tinggi Diatas 6 meter, Polybag 250 L | Buah | 377000 | Revisi | Item Baru
4.1.2.8.5 | Penanaman 1 Buah Pohon Besar Pulai (Alstonia Scholaris), Diameter 25-30 cm, Tinggi Diatas 6 meter, Polybag 250 L | buah | 377000 | Revisi | Item Baru
4.1.2.8.6 | Penanaman 1 Buah Pohon Besar Sosis (Kigelia Africana), Diameter 25-30 cm, Tinggi Diatas 6 meter, Polybag 250 L | Buah | 377000 | Revisi | Item Baru
4.1.2.8.7 | Penanaman 1 Buah Pohon Besar Trembesi (Samanea Saman), Diameter 25-30 cm, Tinggi Diatas 6 meter, Polybag 250 L | buah | 377000 | Revisi | Item Baru
4.1.3 | Penanaman Palem |  | 0 | 0 | 0
4.1.3.1 | Palem Kecil, Polybag 50 L |  | 0 | 0 | 0
4.1.3.1.1 | Penaman 1 Buah Pelem Kecil, Palem Jepang (Ptychosperma Macarthurii), Diameter s.d 5 cm, Tinggi 1-1,2 meter, Polybag 50 L | Buah | 18300 | Revisi | perubahan nama pohon, koefisien dan penambahan tenaga kerja
4.1.3.1.2 | Penaman 1 Buah Pelem Kecil, Palem Komodoria/ Komodor/Chamadorea (Chamaedorea Elegans), Diameter s.d 5 cm, Tinggi 1-1,2 meter, Polybag 50 L | buah | 18300 | Revisi | perubahan nama pohon, koefisien dan penambahan tenaga kerja
4.1.3.1.3 | Penaman 1 Buah Pelem Kecil, Palem Kuning (Dypsis Lutescens), Diameter s.d 5 cm, Tinggi 1-1,2 meter, Polybag 50 L | Buah | 18300 | Revisi | perubahan nama pohon, koefisien dan penambahan tenaga kerja
4.1.3.1.4 | Penaman 1 Buah Pelem Kecil, Palem Merah/ Pinang Merah (Cyrtostachys Renda), Tinggi 1-1,2 meter, Polybag 50 L | buah | 18300 | Revisi | perubahan nama pohon, koefisien dan penambahan tenaga kerja
4.1.3.1.5 | Penaman 1 Buah Pelem Kecil, Palem Waregu (Rhapis Excelsa), Tinggi 1-1,2 meter, Polybag 50 L | Buah | 18300 | Revisi | perubahan nama pohon, koefisien dan penambahan tenaga kerja
4.1.3.1.6 | Penaman 1 Buah Pelem Kecil, Sikas Halus/Mawar Jambe (Cycas Revoluta), Tinggi 1-1,2 meter, Polybag 50 L | buah | 18300 | Revisi | perubahan nama pohon, koefisien dan penambahan tenaga kerja
4.1.3.1.7 | Penaman 1 Buah Pelem Kecil, Palem Phoenix (Phoenix Roebelenii), Tinggi 1-1,2 meter, Polybag 50 L | Buah | 18300 | Revisi | Item Baru
4.1.3.2 | Palem Kecil, Polybag 75 L |  | 0 | 0 | 0
4.1.3.2.2 | Penaman 1 Buah Pelem Kecil, Palem Komodoria/ Komodor/Chamadorea (Chamaedorea Elegans), Diameter 5-7 cm, Tinggi 1,2 - 1,5 meter, Polybag 75 L | Buah | 27600 | Revisi | Item Baru
4.1.3.2.3 | Penaman 1 Buah Pelem Kecil, Palem Kuning (Dypsis Lutescens), Diameter 5-7 cm, Tinggi 1,2 - 1,5 meter, Polybag 75 L | Buah | 27600 | Revisi | Item Baru
4.1.3.2.4 | Penaman 1 Buah Pelem Kecil, Palem Merah/ Pinang Merah (Cyrtostachys Renda), Diameter Diameter 5-7 cm, Tinggi 1,2 - 1,5 meter, Polybag 75 L | Buah | 27600 | Revisi | Item Baru
4.1.3.2.5 | Penaman 1 Buah Pelem Kecil, Palem Waregu (Rhapis Excelsa), Diameter Diameter 5-7 cm, Tinggi 1,2 - 1,5 meter, Polybag 75 L | Buah | 27600 | Revisi | Item Baru
4.1.3.2.6 | Penaman 1 Buah Pelem Kecil,Sikas Halus/Mawar Jambe (Cycas Revoluta), Diameter Diameter 5-7 cm, Tinggi 1,2 - 1,5 meter, Polybag 75 L | Buah | 27600 | Revisi | Item Baru
4.1.3.2.7 | Penaman 1 Buah Pelem Kecil,Palem Phoenix (Phoenix Roebelenii), Diameter Diameter 5-7 cm, Tinggi 1,2 - 1,5 meter, Polybag 75 L | Buah | 27600 | Revisi | Item Baru
4.1.3.3 | Palem Besar, Polibag 100 L |  | 0 | 0 | 0
4.1.3.3.1 | Penanaman 1 Buah Palem Besar, Palem Ekor Tupai (Wodyetia Bifucata), Diameter 7-15 cm, Tinggi 3-3,8 meter, Polybag 100 L | Buah | 150800 | Revisi | Item Baru
4.1.3.3.2 | Penanaman 1 Buah Palem Besar, Sylvertris (Phoenix Sylvertris), Diameter 7-15 cm, Diameter 7-15 cm, Tinggi 3-3,8 meter, Polybag 100 L | Buah | 150800 | Revisi | Item Baru
4.1.3.3.3 | Penanaman 1 Buah Palem Besar, Palem Putri (Veitchia Merillii), Diameter 7-15 cm, Diameter 7-15 cm, Tinggi 3-3,8 meter, Polybag 100 L | Buah | 150800 | Revisi | Item Baru
4.1.3.3.4 | Penanaman 1 Buah Palem Besar, alem Raja (Roystonea Regia), Diameter 7-15 cm, Diameter 7-15 cm, Tinggi 3-3,8 meter, Polybag 100 L | Buah | 150800 | Revisi | Item Baru
4.1.3.3.5 | Penanaman 1 Buah Palem Besar, Palem Sadeng (Saribus Rotundifolius), Diameter 7-15 cm, Diameter 7-15 cm, Tinggi 3-3,8 meter, Polybag 100 L | Buah | 150800 | Revisi | Item Baru
4.1.3.4 | Palem Besar, Polybag 150 L |  | 0 | 0 | 0
4.1.3.4.1 | Penanaman 1 Buah Palem Besar,Palem Ekor Tupai (Wodyetia Bifurcata), Diameter 15 -20 cm, Tinggi 4 – 5 meter, Polybag 150L | Buah | 224500 | Revisi | Item Baru
4.1.3.4.2 | Penanaman 1 Buah Palem Besar,Sylvertris (Phoenix Sylvertris),, Diameter 15 -20 cm, Tinggi 4 – 5 meter, Polybag 150L | Buah | 224500 | Revisi | Item Baru
4.1.3.4.3 | Penanaman 1 Buah Palem Besar,Palem Putri (Veitchia Merillii), Diameter 15 -20 cm, Tinggi 4 – 5 meter, Polybag 150L | Buah | 224500 | Revisi | Item Baru
4.1.3.4.4 | Penanaman 1 Buah Palem Besar, Palem Raja (Roystonea Regia), Diameter 15 -20 cm, Tinggi 4 – 5 meter, Polybag 150L | Buah | 224500 | Revisi | Item Baru
4.1.3.4.5 | Penanaman 1 Buah Palem Besar, Palem Sadeng (Saribus Rotundifolius) Diameter 15 -20 cm, Tinggi 4 – 5 meter, Polybag 150L | Buah | 224500 | Revisi | Item Baru
4.1.3.5 | Palem Besar, Polybag 200 L |  | 0 | 0 | 0
4.1.3.5.1 | Penanaman 1 Buah Palem Besar,Palem Ekor Tupai (Wodyetia Bifurcata), Diameter 20-25 cm, Tinggi Diatas 5 meter, Polybag 200 L | Buah | 310700 | Revisi | Item Baru
4.1.3.5.2 | Penanaman 1 Buah Palem Besar,Sylvertris (Phoenix Sylvertris), Diameter 20-25 cm, Tinggi Diatas 5 meter, Polybag 200 L | Buah | 310700 | Revisi | Item Baru
4.1.3.5.3 | Penanaman 1 Buah Palem Besar,Palem Putri (Veitchia Merillii), Diameter 20-25 cm, Tinggi Diatas 5 meter, Polybag 200 L | Buah | 310700 | Revisi | Item Baru
4.1.3.5.4 | Penanaman 1 Buah Palem Besar,Palem Raja (Roystonea Regia), Diameter 20-25 cm, Tinggi Diatas 5 meter, Polybag 200 L | Buah | 310700 | Revisi | Item Baru
4.1.3.5.5 | Penanaman 1 Buah Palem Besar,Palem Sadeng (Saribus Rotundifolius), Diameter 20-25 cm, Tinggi Diatas 5 meter, Polybag 200 L | Buah | 310700 | Revisi | Item Baru
4.1.3.6 | Palem Besar, Polybag 250 L |  | 0 | 0 | 0
4.1.3.6.1 | Penanaman 1 Buah Palem Besar Palem Sadeng ( Saribus Rotundifolius), Diameter 25-30 cm, Tinggi Diatas 5 meter, Polybag 250 L | Buah | 377000 | Revisi | Item Baru
4.1.3.6.2 | Penanaman 1 Buah Palem Besar Palem Ekor Tupai (Wodyetia Bifurcata), Diameter 25-30 cm, Tinggi Diatas 5 meter, Polybag 250 L | Buah | 377000 | Revisi | Item Baru
4.1.3.6.3 | Penanaman 1 Buah Palem Besar, Sylvertris (Phoenix Sylvertris), Diameter 25-30 cm, Tinggi Diatas 5 meter, Polybag 250 L | Buah | 377000 | Revisi | Item Baru
4.1.3.6.4 | Penanaman 1 Buah Palem Besar, Palem Putri (Veitchia Merillii), Diameter 25-30 cm, Tinggi Diatas 5 meter, Polybag 250 L | Buah | 377000 | Revisi | Item Baru
4.1.3.6.5 | Penanaman 1 Buah Palem Besar, Palem Raja (Roystonea Regia), Diameter 25-30 cm, Tinggi Diatas 5 meter, Polybag 250 L | Buah | 377000 | Revisi | Item Baru
4.1.4. | Penanaman Semak |  | 0 | 0 | 0
4.1.4.1 | Semak, Polybag 5 L |  | 0 | 0 | 0
4.1.4.1.1 | Penanaman 1 m2 Semak, Alamanda/Bunga Terompet Emas ( Allamanda Cathartica), 25 Buah/m2, Polybag 5 L | m2 | 12900 | Revisi | Item Baru
4.1.4.1.2 | Penanaman 1 m2 Semak,Bakung Lele (Hymenocalis Speciosa), 36 Buah/m2,, Polybag 5 L | m2 | 12900 | Revisi | Item Baru
4.1.4.1.3 | Penanaman 1 m2 Semak,Bunga Iris (Neomarica Longifolia), 36 Buah/m2, Polybag 5 L | m2 | 12900 | Revisi | Item Baru
4.1.4.1.4 | Penanaman 1 m2 Semak,Calathea (Calathea Sp.), 16 Buah/m2, 36 Buah/m2, Polybag 5 L | m2 | 12900 | Revisi | Item Baru
4.1.4.1.5 | Penanaman 1 m2 Semak,Cendrawasih (Phyllanthus Myrtifolius), 36 Buah/m2, Polybag 5 L | m2 | 12900 | Revisi | Item Baru
4.1.4.1.6 | Penanaman 1 m2 SemakHujan Mas (Galphimia Glauca), 25 Buah/m2, Polybag 5 L | m2 | 12900 | Revisi | Item Baru
4.1.4.1.7 | Penanaman 1 m2 Semak, Kacapiring Wangi/Gardenia (Gardenia Jasminoides), 25 Buah/m2 Polybag 5 L | m2 | 12900 | Revisi | Item Baru
4.1.4.1.8 | Penanaman 1 m2 Semak,Kemuning (Murraya Paniculata), 25 Buah/m2, 25 Buah/m2 Polybag 5 L | m2 | 12900 | Revisi | Item Baru
4.1.4.1.9 | Penanaman 1 m2 Semak Melati Putih (Jasminum Sambac), 25 Buah/m2, Polybag 5 L | m2 | 12900 | Revisi | Item Baru
4.1.4.1.10 | Penanaman 1 m2 Semak, Pandan Kuning (Pandanus Pygmaeus), 25 Buah/m2, Polybag 5 L | m2 | 12900 | Revisi | Item Baru
4.1.4.1.11 | Penanaman 1 m2 Semak, Pretty Pink (Breynia Disticha), 25 Buah/m2, 25 Buah/m2, Polybag 5 L | m2 | 12900 | Revisi | Item Baru
4.1.4.1.12 | Penanaman 1 m2 Semak, Sansevieria/Lidah Mertua (Sansevieria Trifasciata), 25 Buah/m2, Polybag 5 L | m2 | 12900 | Revisi | Item Baru
4.1.4.1.13 | Penanaman 1 m2 Semak,Tabernae/Mondokaki (Tabernaemontana Divaricata ), 25 Buah/m2, Polybag 5 L | m2 | 12900 | Revisi | Item Baru
4.1.4.1.14 | Penanaman 1 m2 Semak,Walisongo/Umbrella Tree (Schefflera Arboricola), 25 Buah/m2, Polybag 5 L | m2 | 12900 | Revisi | Item Baru
4.1.4.2 | Semak , Polybag 11 L |  | 0 | 0 | 0
4.1.4.2.1 | Penanaman 1 m2 Semak, Agave/ Lidah Naga ( Agave Americana), 5 buah/m2, Polybag 11 L | m2 | 12900 | Revisi | Item Baru
4.1.4.2.2 | Penanaman 1 m2 Semak, Alamanda/Bunga Terompet Emas (Allamanda Cathartica), 9 Buah/m2, Polybag 11 L | m2 | 12900 | Revisi | Item Baru
4.1.4.2.3 | Penanaman 1 m2 Semak, Bakung Jawa (Crinum Asiaticum), 16 Buah/m2,, Polybag 11 L | m2 | 12900 | Revisi | Item Baru
4.1.4.2.4 | Penanaman 1 m2 Semak, Bakung Lele (Hymenocalis Speciosa), 16 Buah/m2, Polybag 11 L | m2 | 12900 | Revisi | Item Baru
4.1.4.2.5 | Penanaman 1 m2 Semak, Bromelia (Bromelia Sp.), 5 Buah/m2, Polybag 11 L | m2 | 12900 | Revisi | Item Baru
4.1.4.2.6 | Penanaman 1 m2 Semak,Bunga Terompet Kuning (Tecoma Stans), 9 Buah/m2, Polybag 11 L | m2 | 12900 | Revisi | Item Baru
4.1.4.2.7 | Penanaman 1 m2 Semak, Costus (Costus Woodsonii), 16 Buah/m2, Polybag 11 L | m2 | 12900 | Revisi | Item Baru
4.1.4.2.8 | Penanaman 1 m2 Semak, Dracaena ‘Song Of India’ (Dracaena Reflexa "Song Of India"), 9 Buah/m2, Polybag 11 L | m2 | 12900 | Revisi | Item Baru
4.1.4.2.9 | Penanaman 1 m2 Semak,Dracaena 'Song Of Jamaica' (Dracaena Reflexa "Song Of Jamaica"), 9 Buah/m2, Polybag 11 L | m2 | 12900 | Revisi | Item Baru
4.1.4.2.10 | Penanaman 1 m2 Semak, Helliconia (Heliconia Psittacorum), 16 Buah/m2,, 9 Buah/m2, Polybag 11 L | m2 | 12900 | Revisi | Item Baru
4.1.4.2.11 | Penanaman 1 m2 Semak, Honje/Kecombrang (Etlingera Elatior), 16 Buah/m2, Polybag 11 L | m2 | 12900 | Revisi | Item Baru
4.1.4.2.12 | Penanaman 1 m2 Semak, Hujan Mas (Galphimia Glauca), 16 Buah/m2, Polybag 11 L | m2 | 12900 | Revisi | Item Baru
4.1.4.2.13 | Penanaman 1 m2 Semak, Kaca Piring (Gardenia Augusta), 16 Buah/m2, Polybag 11 L | m2 | 12900 | Revisi | Item Baru
4.1.4.2.14 | Penanaman 1 m2 Semak, Kacapiring Wangi/Gardenia (Gardenia Jasminoides), 16 Buah/m2 Polybag 11 L | m2 | 12900 | Revisi | Item Baru
4.1.4.2.15 | Penanaman 1 m2 Semak, Kana (Canna Indica), 16 Buah/m2, Polybag 11 L | m2 | 12900 | Revisi | Item Baru
4.1.4.2.16 | Penanaman 1 m2 Semak,Lili Brazil (Dianella Tasmanica), 16 Buah/m2, Polybag 11 L | m2 | 12900 | Revisi | Item Baru
4.1.4.2.17 | Penanaman 1 m2 Semak,Melati Putih (Jasminum Sambac), 16 Buah/m2, Polybag 11 L | m2 | 12900 | Revisi | Item Baru
4.1.4.2.18 | Penanaman 1 m2 Semak, Nusa Indah (Mussaenda), 9 Buah/m2, Polybag 11 L | m2 | 12900 | Revisi | Item Baru
4.1.4.2.19 | Penanaman 1 m2 Semak, Oleander/Bunga Mentega (Nerium Oleander), 16 Buah/m2,, Polybag 11 L | m2 | 12900 | Revisi | Item Baru
4.1.4.2.20 | Penanaman 1 m2 Semak, Pretty Pink (Breynia Disticha), 16 Buah/m2, Polybag 11 L | m2 | 12900 | Revisi | Item Baru
4.1.4.2.21 | Penanaman 1 m2 Semak, Puring (Codiaeum Variegatum), 16 Buah/m2, Polybag 11 L | m2 | 12900 | Revisi | Item Baru
4.1.4.2.22 | Penanaman 1 m2 Semak, Ruelia / Kencana Ungu (Ruellia Simplex), 16 Buah/m2, Polybag 11 L | m2 | 12900 | Revisi | Item Baru
4.1.4.2.23 | Penanaman 1 m2 Semak, Sansevieria/Lidah Mertua (Sansevieria Trifasciata), 16 Buah/m2, Polybag 11 L | m2 | 12900 | Revisi | Item Baru
4.1.4.2.24 | Penanaman 1 m2 Semak, Soka (Ixora Coccinea), 16 Buah/m2, Polybag 11 L | m2 | 12900 | Revisi | Item Baru
4.1.4.2.25 | Penanaman 1 m2 Semak, Tabernae (Tabernaemontana Sp.), 16 Buah/m2, Polybag 11 L | m2 | 12900 | Revisi | Item Baru
4.1.4.2.26 | Penanaman 1 m2 Semak,Walisongo/Umbrella Tree (Schefflera Arboricola), 16 Buah/m2,, Polybag 11 L | m2 | 12900 | Revisi | Item Baru
4.1.4.3 | Semak, Polybag 20 L |  | 0 | 0 | 0
4.1.4.3.1 | Penanaman 1 m2 Semak, Agave/ Lidah Naga (Agave Americana), 23 Buah/m2, Polybag 20 L | m2 | 12900 | Revisi | Item Baru
4.1.4.3.2 | Penanaman 1 m2 Semak, Alamanda/Bunga Terompet Emas (Allamanda Cathartica), 5 Buah/ m2, Polybag 20 L | m2 | 12900 | Revisi | Item Baru
4.1.4.3.3 | Penanaman 1 m2 Semak, Bakung Jawa (Crinum Asiaticum), 12 Buah/ m2, Polybag 20 L | m2 | 12900 | Revisi | Item Baru
4.1.4.3.4 | Penanaman 1 m2 Semak, Bromelia (Bromelia Sp.), 3 Buah/ m2,, Polybag 20 L | m2 | 12900 | Revisi | Item Baru
4.1.4.3.5 | Penanaman 1 m2 Semak, Bugenvil/Bunga Kertas (Bougenvillea Sp), 12 Buah/ m2, Polybag 20 L | m2 | 12900 | Revisi | Item Baru
4.1.4.3.6 | Penanaman 1 m2 Semak, Bunga Terompet Kuning (Tecoma Stans), 12 Buah/ m2, Polybag 20 L | m2 | 12900 | Revisi | Item Baru
4.1.4.3.7 | Penanaman 1 m2 Semak, Canna (Canna Indica), 12 Buah/ m2, Polybag 20 L | m2 | 12900 | Revisi | Item Baru
4.1.4.3.8 | Penanaman 1 m2 Semak, Dracaena ‘Song Of India’ (Dracaena Reflexa "Song Of India"), 12 Buah/ m2, Polybag 20 L | m2 | 12900 | Revisi | Item Baru
4.1.4.3.9 | Penanaman 1 m2 Semak, Dracaena 'Song Of Jamaica' (Dracaena Reflexa "Song Of Jamaica"), 12 Buah/ m2, Polybag 20 L | m2 | 12900 | Revisi | Item Baru
4.1.4.3.10 | Penanaman 1 m2 Semak, Helliconia (Heliconia Psittacorum), 12 Buah/ m2,, Polybag 20 L | m2 | 12900 | Revisi | Item Baru
4.1.4.3.11 | Penanaman 1 m2 Semak, Honje/Kecombrang (Etlingera Elatior), 12 Buah/ m2, Polybag 20 L | m2 | 12900 | Revisi | Item Baru
4.1.4.3.12 | Penanaman 1 m2 Semak, Hujan Mas (Galphimia Glauca), 12 Buah/ m2, Polybag 20 L | m2 | 12900 | Revisi | Item Baru
4.1.4.3.13 | Penanaman 1 m2 Semak, Kacapiring Wangi/Gardenia (Gardenia Jasminoides), 12 Buah/ m2, Polybag 20 L | m2 | 12900 | Revisi | Item Baru
4.1.4.3.14 | Penanaman 1 m2 Semak, Kembang Sepatu (Hibiscus Rosa- Sinensis), 12 Buah/ m2,, Polybag 20 L | m2 | 12900 | Revisi | Item Baru
4.1.4.3.15 | Penanaman 1 m2 Semak, Oleander/Bunga Mentega (Nerium Oleander), 12 Buah/ m2, Polybag 20 L | m2 | 12900 | Revisi | Item Baru
4.1.4.3.16 | Penanaman 1 m2 Semak, Penda Emas (Xanthostemon Chrysanthus), 12 Buah/ m2, Polybag 20 L | m2 | 12900 | Revisi | Item Baru
4.1.4.3.17 | Penanaman 1 m2 Semak,Puring (Codiaeum Variegatum), 12 Buah/ m2, Polybag 20 L | m2 | 12900 | Revisi | Item Baru
4.1.4.3.18 | Penanaman 1 m2 Semak, Tabernac (Tabernaemontana Sp. ), 12 Buah/ m2, Polybag 20 L | m2 | 12900 | Revisi | Item Baru
4.1.4.3.19 | Penanaman 1 m2 SemakWalisongo/Umbrella Tree (Schefflera Arboricola), 12 Buah/ m2, Polybag 20 L | m2 | 12900 | Revisi | Item Baru
4.1.5 | Penanaman Penutup Tanah (Ground Cover) |  | 0 | 0 | 0
4.1.5.1 | Penanaman 1 m2 Penutup Tanah, Kacang Hias (Arachis Pintoi) 50 Buah / m2, Polybag 0,5 L | m2 | 10900 | Revisi | Perubahan di judul buah/m2 , panambahan tenaga kerja, koefisien Bahan
4.1.5.2 | Penanaman 1 m2 Penutup Tanah, Widelia (Wedelia Trilobata), 50 Buah/ m2, Polybag 0,5 L | m2 | 10900 | Revisi | Item Baru
4.1.5.3 | Penanaman 1 m2 Penutup Tanah, Sutra Bombay (Portulaca Sp.), 50 Buah/ m2, Polybag 0,5 L | m2 | 10900 | Revisi | Item Baru
4.1.5.4 | Penanaman 1 m2 Penutup Tanah, Lantana (Lantana Camara), 50 Buah/ m2, Polybag 0,5 L | m2 | 10900 | Revisi | Item Baru
4.1.5.5 | Penanaman 1 m2 Penutup Tanah,Kucai Mini (Ophiopogon Japonicus), 50 Buah/ m2, Polybag 0,5 L | m2 | 10900 | Revisi | Item Baru
4.1.6 | Penanaman Rumput |  | 0 | 0 | 0
4.1.6.1 | Penanaman 1 m2 Rumput,Rumput Gajah (Pennisetum Purpureum) | m2 | 7300 | Revisi | Perubahan Judul, penambahan tenaga kerja
4.1.6.2 | Penanaman 1 m2 Rumput,Rumput Gajah Mini (Axonopus Compressus) | m2 | 7300 | Revisi | Item Baru
4.1.6.3 | Penanaman 1 m2 Rumput,Rumput Peking (Agrostis Stolonifera) | m2 | 7300 | Revisi | Item Baru
4.1.6.4 | Penanaman 1 m2 Rumput, Rumput Embun (Bothriochloa Pertusa) | m2 | 7300 | Revisi | Item Baru
4.1.7 | Penanaman pada Lahan Miring/Kelerengan |  | 0 | 0 | 0
4.1.7.1 | Penanaman pada Lereng Tanah 1:2 (13-26,5° ), Metode Hydroseeding per m2 permukaan lereng ( Menggunakan Jenis Biji Rumput) | m2 | 1700 | Revisi | Perubahan judul dan penambahan Tenaga Kerja
4.1.7.2 | Penanaman pada Lereng Tanah 1:2 (13°-26.5°), Metode Taplok per m2 Permukaan Lereng (Menggunakan Jenis Biji Rumput) | m2 | 16900 | Revisi | Perubaha penambahan tenaga kerja
4.1.7.3 | Penanaman pada Lereng Tanah 1:1 (26.5°-45°), Metode Hydroseeding per m2 Permukaan Lereng (Menggunakan Jenis Biji Rumput) | m2 | 1900 | Revisi | Perubahan judul dan penambahan Tenaga Kerja
4.1.7.4 | Penanaman pada Lereng Tanah 1:1 (26.5°-45°), Metode Taplok per m2 Permukaan Lereng (Menggunakan Jenis Biji Rumput | m2 | 14700 | Revisi | Perubaha penambahan tenaga kerja
4.1.7.5 | Penanaman pada Lereng Tanah dan/atau Kombinasi Tanah dan Batuan 1:0.5 (45°-63°), Metode Hydroseeding per m2 Permukaan Lereng (Menggunakan Jenis Biji Rumput) | m2 | 3400 | Revisi | Perubahan judul dan penambahan Tenaga Kerja
4.1.7.6 | Penanaman pada Lereng Tanah dan/atau Kombinasi Tanah dan Batuan 1:0.5 (45°-63°), Metode Taplok per m2 Permukaan Lereng (Menggunakan Jenis Biji Rumput | m2 | 64000 | Revisi | Perubaha penambahan tenaga kerja
4.1.7.7 | Penanaman pada Lereng Tanah 1:2 (13°-26.5°), Metode Hydroseeding per m2 Permukaan Lereng (Menggunakan Jenis Biji Legume Crop Cover/LCC) | m2 | 1700 | Revisi | Perubahan judul dan penambahan Tenaga Kerja
4.1.7.8 | Penanaman pada Lereng Tanah 1:2 (13°-26.5°), Metode Taplok per m2 Permukaan Lereng (Menggunakan Jenis Biji Legume Crop Cover/LCC) | m2 | 16900 | Revisi | Perubaha penambahan tenaga kerja
4.1.7.9 | Penanaman pada Lereng Tanah 1:1 (26.5°-45°), Metode Hydroseeding per m2 Permukaan Lereng (Menggunakan Jenis Biji Legume Crop Cover/LCC) | m2 | 1900 | Revisi | Perubahan judul dan penambahan Tenaga Kerja
4.1.7.10 | Penanaman Pada Lereng Tanah 1:1 (26.5°-45°), Metode Taplok per m2 Permukaan Lereng (Menggunakan Jenis Biji Legume Crop Cover/LCC) | m2 | 14700 | Revisi | Perubaha penambahan tenaga kerja
4.1.7.11 | Penanaman pada Lereng Tanah dan/atau Kombinasi Tanah dan Batuan 1:0.5 (45°-63°), Metode Hydroseeding per m2 Permukaan Lereng (Menggunakan Jenis Biji Legume Crop Cover/LCC) | m2 | 2500 | Revisi | Perubahan judul dan penambahan Tenaga Kerja
4.1.7.12 | Penanaman pada Lereng Tanah dan/atau Kombinasi Tanah dan Batuan 1:0.5 (45°-63°), Metode Taplok per m2 Permukaan Lereng (Menggunakan Jenis Biji Legume Crop Cover/LCC) | m2 | 64000 | Revisi | Perubaha penambahan tenaga kerja
4.1.8 | Pengolaha Tanah berPH Tidak Subur |  | 0 | 0 | 0
4.1.8.1 | Cara Perhitungan AHSP Pengelolaan Tanah Tidak Subur |  | 0 | Revisis | Item Baru
4.1.8.2 | Pengolahan Tanah berPH 4,50-5,50 dan bertekstur Pasir 60,01%-100,00% atau tanah sandy per m3 |  | 69400 | Revisis | perubahan di penomoran item saja
4.1.8.3 | Pengolahan Tanah berPH 4.50-5.50 dan Bertekstur Liat 40.01% - 60.00% atau Tanah Sandy Loam per m3 |  | 69400 | Revisis | perubahan di penomoran item saja
4.1.8.4 | Pengolahan Tanah berPH 4.50-5.50 dan Bertekstur Liat 60.01% - 100.00% atau Tanah Loam To Clay Loam per m3 |  | 69400 | Revisis | perubahan di penomoran item dan koefisien kapur
4.1.8.5 | Pengolahan Tanah berPH 3.50-4.49 dan Bertekstur Liat 60.01% - 100.00% atau Tanah Sandy per m3 |  | 69400 | Revisis | perubahan di penomoran item saja
4.1.8.6 | Pengolahan Tanah berPH 3.50-4.49 dan Bertekstur Liat 40.01% - 60.00% atau Tanah Sandy Loam per m3 |  | 69400 | Revisis | perubahan di penomoran item saja
4.1.8.7 | Pengolahan Tanah berPH 3.50-4.49 dan Bertekstur Liat 60.01% - 100.00% atau Tanah Loam To Clay Loam per m3 |  | 69400 | Revisis | perubahan di penomoran item saja
4.1.8.8 | Pengolahan Tanah berPH >7.5 per m3 |  | 69400 | Revisis | perubahan di penomoran item saja
4.1.8.9 | Pengolahan Tanah berPH >7.5 dan Bertekstur Pasir 60.01% - 100.00% atau Tanah Sandy per m3 |  | 69400 | Revisis | perubahan di penomoran item saja
4.1.8.10 | Pengolahan Tanah berPH >7.5 dan Bertekstur Liat 40.01% - 60.00% atau Tanah Sandy Loam per m3 |  | 69400 | Revisis | perubahan di penomoran item saja
4.1.8.11 | Pengolahan Tanah berPH >7.5 dan Bertekstur Liat 60.01% - 100.00% atau Tanah Loam To Clay Loam per m3 |  | 69400 | Revisis | perubahan di penomoran item saja
4.1.9 | Pengolahan Tanah Bertekstur Tidak Subur |  | 0 | 0 | 0
4.1.9.1 | Pengolahan Tanah bertekstur liat 40,01%-60,00% atau tanah Sandy per m3 | m3 | 69400 | 0 | 0
4.1.9.2 | Pengolahan Tanah bertekstur liat 60,01%-100,00% atau tanah Sandy Loam per m3 | m2 | 0 | 0 | 0
4.1.9.3 | Pengolahan Tanah bertekstur liat 60,01%-100,00% atau tanah Loam to Clay Loam per m3 | m3 | 69400 | 0 | 0
4.1.10 | Penyiraman Pada Tanah Datar (Lahan Subur) |  | 0 | 0 | 0
4.1.10.1 | Peyiraman untuk 1 hari ( dengan selang plastik 3/4 ich) untuk 1 buah pohon/palem | hari | 200 | Revisis | Penambahan tenaga kerja "Mandor" dan perubahan pada koefisien Air Bersih
4.1.10.2 | Peyiraman untuk 1 m2 Semak/Penutup tanah untuk 1 hari ( dengan selang plastik 3/4 ich) | m2 | 0 | Revisi | penambahan tenaga kerja mandor
4.1.10.3 | Peyiraman untuk 1 m2 Rumput untuk 1 hari ( dengan selang plastik 3/4 ich) | m2 | 100 | Revisi Penambahan Tenaga Kerja Mandor | 0
4.1.10.4 | Peyiraman untuk 1 m2 Semak/Penutup Tanah untuk 1 hari ( dengan Sprinkler) *Sistem Sprinkler tersedia | m2 | 0 | Revisi | Perubahan Koefisien Tenaga kerja dan penambahan tenaga kerja mandor
4.1.10.5 | Peyiraman untuk 1 m2 Rumput untuk 1 hari ( dengan Sprinkler) *Sistem Sprinkler tersedia | m2 | 0 | Revisi | Penambahan tenaga kerja mandor
4.1.11 | Penyiraman pada Tanah Tidak Subur di Lahan Datar |  | 0 | 0 | 0
4.1.11.1 | Penyiraman untuk 1 hari (dengan Selang Plastik 3/4 inch) untuk 1 buah pohon/palem di tanah tidak subur di lahan datar dan tidak memiliki jaringa air yang baik | hari | 1100 | Revisi | Perubahan Koe. Tenaga kerja dan penambahan tenaga kerja mandor
4.1.11.2 | Penyiraman untuk 1 Hari (dengan Selang Plastik 3/4 inch) untuk 1 m2 Semak/Penutup Tanah di Tanah Tidak Subur di Lahan Datar dan Tidak Memiliki Jaringan Air Yang Baik | hari/m2 | 900 | Revisi | Perubahan Koe. Tenaga kerja dan penambahan tenaga kerja mandor
4.1.11.3 | Penyiraman untuk 1 Hari (dengan Selang Plastik 3/4 inch) untuk 1 m2 Rumput di Tanah Tidak Subur di Lahan Datar dan Tidak Memiliki Jaringan Air Yang Baik | hari/m2 | 900 | Revisi | Perubahan Koe. Tenaga kerja dan penambahan tenaga kerja mandor
4.1.11.4 | Penyiraman untuk 1 Hari (dengan Selang Plastik 3/4 inch) untuk 1 m2 Rumput di Tanah Tidak Subur di Lahan Datar dan Tidak Memiliki Jaringan Air Yang Baik | hari/m2 | 900 | Revisi | Perubahan Koe. Tenaga kerja dan penambahan tenaga kerja mandor
4.1.11.5 | Penyiraman untuk 1 Hari (dengan Sprinkler*) untuk 1 m2 Rumput di Tanah Tidak Subur di Lahan Datar dan Tidak Memiliki Jaringan Air Yang Baik | hari/m2 | 800 | Revisi | Perubahan Koe. Tenaga kerja dan penambahan tenaga kerja mandor
4.1.11.6 | Penyiraman untuk 1 Hari (dengan Selang Plastik 3/4 inch) untuk 1 Buah Pohon/Palem di Tanah Tidak Subur di Lahan Datar dan Memiliki Jaringan Air Yang Baik | hari/m2 | 1100 | Revisi | Perubahan Koe. Tenaga kerja dan penambahan tenaga kerja mandor
4.1.11.7 | Penyiraman untuk 1 Hari (dengan Selang Plastik 3/4 inch) untuk 1 m2 Semak/Penutup Tanah di Tanah Tidak Subur di Lahan Datar dan Memiliki Jaringan Air Yang Baik | hari/m2 | 0 | Revisi | Perubahan Koe. Tenaga kerja dan penambahan tenaga kerja mandor
4.1.11.8 | Penyiraman untuk 1 Hari (dengan Selang Plastik 3/4 inch) untuk 1 m2 Rumput di Tanah Tidak Subur di Lahan Datar dan Memiliki Jaringan Air Yang Baik | hari/m2 | 0 | Revisi | Perubahan Koe. Tenaga kerja dan penambahan tenaga kerja mandor
4.1.11.9 | Penyiraman untuk 1 Hari (dengan Sprinkler*) untuk 1 m2 Semak/Penutup Tanah di Tanah Tidak Subur di Lahan Datar dan Memiliki Jaringan Air Yang Baik | hari/m2 | 0 | Revisi | Perubahan Koe. Tenaga kerja dan penambahan tenaga kerja mandor
4.1.11.10 | Penyiraman untuk 1 Hari (dengan Sprinkler*) untuk 1 m2 Rumput di Tanah Tidak Subur di Lahan Datar dan Memiliki Jaringan Air Yang Baik | hari/m2 | 0 | Revisi | Perubahan Koe. Tenaga kerja dan penambahan tenaga kerja mandor
4.1.12 | Penyiraman pada Tanah Subur di Lahan Miring/Kelerengan |  | 0 | 0 | 0
4.1.12.1 | Penyiraman untuk 1 Hari di Tanah Subur di Kelerengan Tanah 1:2 (13° - 26.5°) per m2 | hari/m2 | 0 | 0 | 0
4.1.12.2 | Penyiraman untuk 1 Hari di Tanah Subur di Kelerengan Tanah 1:2 (26.5°- 45°) per m2 | hari.m2 | 0 | 0 | 0
4.1.12.3 | Penyiraman untuk 1 Hari di Tanah Subur di Kelerengan Tanah 1:0.5 (45° - 63°) per m2 | hari/m3 | 100 | 0 | 0
4.1.13 | Penyiraman pada Tanah Subur di Lahan Miring/Kelerengan | hari.m3 | 0 | 0 | 0
4.1.13.1 | Penyiraman untuk 1 Hari di Tanah Tidak Subur di Kelerengan Tanah 1:2 (13° - 26.5°) per m2 untuk Sumber Air Dari Luar Lokasi Pekerjaan | hari/m4 | 900 | Revisi | Tidak ada perubahan
4.1.13.2 | Penyiraman untuk 1 Hari di Tanah Tidak Subur di Kelerengan Tanah 1:1 (26.5° - 45°) per m2 untuk Sumber Air Dari Luar Lokasi Pekerjaan | hari.m4 | 900 | Revisi | Tidak ada perubahan
4.1.13.3 | Penyiraman untuk 1 Hari di Tanah Tidak Subur di Kelerengan Tanah 1:0.5 (45° - 63°) per m2 untuk Sumber Air Dari Luar Lokasi Pekerjaan | hari/m5 | 1000 | Revisi | Tidak ada perubahan
4.1.13.4 | Penyiraman untuk 1 Hari di Tanah Tidak Subur di Kelerengan Tanah 1:2 (13° - 26.5°) per m2 untuk Sumber Air Tersedia Lokasi Pekerjaan | hari.m5 | 0 | Revisi | Perubahan penghapusan peralatan
4.1.13.5 | Penyiraman untuk 1 Hari di Tanah Tidak Subur di Kelerengan Tanah 1:1 (26.5° - 45°) per m2 untuk Sumber Air Tersedia Lokasi Pekerjaan | hari/m6 | 0 | Revisi | Perubahan penghapusan peralatan dan koefisisen tenaga kerja
4.1.13.6 | Penyiraman untuk 1 Hari di Tanah Tidak Subur di Kelerengan Tanah 1:0.5 (45° - 63°) per m2 untuk Sumber Air Tersedia Lokasi Pekerjaan | hari.m6 | 100 | Revisi | Perubahan penghapusan peralatan
4.2 | PEKERJAAN PEMELIHARAAN TANAMAN
4.2.1 | Penyiraman pada Masa Pemeliharaan |  | 0 | 0 | 0
4.2.1.1 | Penyiraman 1m2 Area Tanam untuk 1 hari (dengan Selang Plastik 3/4 inch) | m2 | 0 | Revisi | Perubaha penambahan tenaga kerja mandor
4.2.1.2 | Penyiraman 1 m2 Area Tanam untuk 1 hari (dengan Sprinkler) *Sistem Sprinkler Tersedia | m2 | 0 | Revisi | Perubaha penambahan tenaga kerja mandor
4.2.2 | Pemupukan Organik |  | 0 | 0 | 0
4.2.2.1 | Pemupukan Pupuk Organik (1 kali) untuk 1 Buah Pohon/Palem | buah | 3400 | Revisi | Perubaha penambahan tenaga kerja mandor dan perubahan koefisien Bahan
4.2.2.2 | Pemupukan Pupuk Organik (1 kali) untuk 1 m2 Semak/Penutup Tanah/Rumput | m2 | 200 | Revisi | Perubaha penambahan tenaga kerja mandor dan perubahan koefisien Bahan
4.2.3 | Pemupukan Anorganik |  | 0 | 0 | 0
4.2.3.1 | Pemupukan Pupuk Anorganik Padat (1 kali) untuk 1 Buah Pohon/Palem | buah | 4400 | Revisi | PerubahanTenaga kerja jadi mandor, koefisie tenaga kerja dan penambahan peralatan
4.2.3.2 | Pemupukan Pupuk Anorganik Padat (1 kali) untuk 1 m2 Semak | m2 | 1400 | Revisi | PerubahanTenaga kerja jadi mandor, koefisie tenaga kerja dan penambahan peralatan
4.2.3.2a | Pemupukan Pupuk Anorganik Padat (1 kali) untuk 1 m2 Semak | m2 | 1400 | Revisi | PerubahanTenaga kerja jadi mandor, koefisie tenaga kerja dan penambahan peralatan
4.2.3.3 | Pemupukan pupuk anorganik cair (1 kali) untuk 1 buah pohon/palem | buah | 4400 | Revisi | Perubahan Koefisien Bahan Pupuk
4.2.3.4 | Pemupukan pupuk anorganik cair (1 kali) untuk 1 buah semak/penutup tanah/rumput | buah | 1200 | 0 | 0
4.2.4 | Pemangkasan |  | 0 | 0 | 0
4.2.4.1 | Pemangkasan 1 Buah Pohon Kecil (Dia. Tajuk < 5 m, Tinggi 3-6m) Termasuk Pengangkutan Keluar Area Tanam | buah | 10200 | Revisi | Penambahan pada tenaga kerja KepalaTukang Tanam dan mandor
4.2.4.2 | Pemangkasan 1 Buah Pohon Kecil (Dia. Tajuk < 5 m, Tinggi 3-6m) Termasuk Pengangkutan Keluar Area Tanam | buah | 10200 | Revisi | Penambahan pada tenaga kerja KepalaTukang Tanam dan mandor
4.2.4.3 | Pemangkasan 1 Buah Pohon Besar (Dia. Tajuk > 10 m) Termasuk Pengangkutan Keluar Area Tanam | buah | 31300 | Revisi | Penambahan pada tenaga kerja KepalaTukang Tanam dan mandor
4.2.4.3a | Pemangkasan 1 Buah Palem Sedang/Besar, Termasuk Pengangkutan Keluar Area Tanam | buah | 17500 | Revisi | Item Baru
4.2.4.4 | Pemangkasan 1 m2 Semak dengan Gunting Pangkas | m2 | 2500 | Revisi | Penambahan pada tenaga kerja KepalaTukang Tanam dan mandor
4.2.4.4a | Pemangkasan 1 m2 Penutup Tanah dengan Gunting Pangkas | m2 | 1600 | Revisi | Item Baru
4.2.4.5 | Pemangkasan 1 m2 Rumput dengan Mesin Gendong | m2 | 1400 | Revisi | Penambahan pada tenaga kerja KepalaTukang Tanam dan mandor
4.2.4.6 | Pemangkasan 1 m2 Rumput dengan Mesin Dorong | m 2 | 0 | Revisi | Penambahan pada tenaga kerja KepalaTukang Tanam dan mandor, dan penambahan peralatan
4.2.5 | Penyemprotan Pestisida (Insektisida/Fungisida) |  | 0 | 0 | 0
4.2.5.1 | Penyemprotan Pestisida (Insektisida/Fungisida) dengan Sprayer Gendong 1 Kali untuk 1 Buah Pohon/Palem | buah | 3600 | Revisi | Perubahan tenaga kerja pekerja jadi mandor, perubahan koefisien da penambahan peralatan
4.2.5.2 | Penyemprotan Pestisida (Fungisida /Insektisida) dengan Sprayer Gendong 1 Kali untuk 1 m2 Semak | m2 | 900 | Revisi | Perubahan tenaga kerja pekerja jadi mandor, perubahan koefisien da penambahan peralatan
4.2.5.3 | Penyemprotan Pestisida (Fungisida /Insektisida) dengan Sprayer Gendong 1 Kali untuk 1 m2 Penutup Tanah/Rumput | m2 | 700 | Revisi | Item Baru
4.2.6 | Pembersihan Lahan (Menyapu) |  | 0 | 0 | 0
4.2.6.1 | Pembersihan (Penyapuan) 1 m2 Area Tanam | m2 | 0 | Revisi | Penambahan Tenaga Kerja Mandor
4.2.7 | Pencabutan Gulma |  | 0 | 0 | 0
4.2.7.1 | Pencabutan Gulma (Intensitas Gulma di Atas 50%) 1 m2 Rumput | m2 | 2600 | Revisi | Item Baru
4.2.7.2 | Pencabutan Gulma (Intensitas Gulma di Atas 20%) 1 m2 Rumput | m2 | 1600 | Revisi | Item Baru
4.3. | PEKERJAAN HARDSCAPE DAN STREET FURNITURE
4.3.1 | Pembuatan dan pemasangan 1 buah Tong Sampah Kaleng 2 Tabung dengan Rangka Hollow 30x60 | buah | 16100 | 0 | 0
5 | PEKERJAAN MEKANIKAL DAN ELEKTRIKAL
5.1 | PEKERJAAN SISTEM DISTRIBUSI JARINGAN LISTRIK
5.1.1 | Pemasangan kabel arus kuat (kabel, kabel tray/ladder) |  | 0 | #N/A | #N/A
5.1.1.1 | Kabel NYY |  | 0 | #N/A | #N/A
5.1.1.1.1 | Pemasangan 1 m' kabel NYY 1 x 4 mm² | m' | 9400 | 0 | 0
5.1.1.1.2 | Pemasangan 1 m' kabel NYY 1 x 6 mm² | m' | 9400 | 0 | 0
5.1.1.1.3 | Pemasangan 1 m' kabel NYY 1 x 10 mm² | m' | 9400 | 0 | 0
5.1.1.1.4 | Pemasangan 1 m' kabel NYY 1 x 16 mm² | m' | 9400 | 0 | 0
5.1.1.1.5 | Pemasangan 1 m' kabel NYY 1 x 25 mm² | m' | 11400 | 0 | 0
5.1.1.1.6 | Pemasangan 1 m' kabel NYY 1 x 35 mm² | m' | 14200 | 0 | 0
5.1.1.1.7 | Pemasangan 1 m' kabel NYY 1 x 50 mm² | m' | 14200 | 0 | 0
5.1.1.1.8 | Pemasangan 1 m' kabel NYY 1 x 70 mm² | m' | 23400 | 0 | 0
5.1.1.1.9 | Pemasangan 1 m' kabel NYY 1 x 95 mm² | m' | 23400 | 0 | 0
5.1.1.1.10 | Pemasangan 1 m' kabel NYY 1 x 120 mm² | m' | 23400 | 0 | 0
5.1.1.1.11 | Pemasangan 1 m' kabel NYY 1 x 150 mm² | m' | 23400 | 0 | 0
5.1.1.1.12 | Pemasangan 1 m' kabel NYY 1 x 185 mm² | m' | 28100 | 0 | 0
5.1.1.1.13 | Pemasangan 1 m' kabel NYY 1 x 250 mm² | m' | 28100 | 0 | 0
5.1.1.1.14 | Pemasangan 1 m' kabel NYY 1 x 300 mm² | m' | 32900 | 0 | 0
5.1.1.1.15 | Pemasangan 1 m' kabel NYY 1 x 400 mm² | m' | 37500 | 0 | 0
5.1.1.1.16 | Pemasangan 1 m' kabel NYY 1 x 500 mm² | m' | 47100 | 0 | 0
5.1.1.1.17 | Pemasangan 1 m' kabel NYY 1 x 630 mm² | m' | 56500 | 0 | 0
5.1.1.1.18 | Pemasangan 1 m' kabel NYY 2 x 1,5 mm² | m' | 9400 | 0 | 0
5.1.1.1.19 | Pemasangan 1 m' kabel NYY 2 x 2,5 mm² | m' | 9400 | 0 | 0
5.1.1.1.20 | Pemasangan 1 m' kabel NYY 2 x 4 mm² | m' | 9400 | 0 | 0
5.1.1.1..21 | Pemasangan 1 m' kabel NYY 2 x 6 mm² | m' | 9400 | 0 | 0
5.1.1.1.22 | Pemasangan 1 m' kabel NYY 2 x 10 mm² | m' | 9400 | 0 | 0
5.1.1.1.23 | Pemasangan 1 m' kabel NYY 2 x 16 mm² | m' | 9400 | 0 | 0
5.1.1.1.24 | Pemasangan 1 m' kabel NYY 3 x 1,5 mm² | m' | 28300 | 0 | 0
5.1.1.1.25 | Pemasangan 1 m' kabel NYY 3 x 2,5 mm² | m' | 9400 | 0 | 0
5.1.1.1.26 | Pemasangan 1 m' kabel NYY 3 x 4 mm² | m' | 11400 | 0 | 0
5.1.1.1.27 | Pemasangan 1 m' kabel NYY 3 x 6 mm² | m' | 11400 | 0 | 0
5.1.1.1.28 | Pemasangan 1 m' kabel NYY 3 x 10 mm² | m' | 14200 | 0 | 0
5.1.1.1.29 | Pemasangan 1 m' kabel NYY 3 x 16 mm² | m' | 14200 | 0 | 0
5.1.1.1.30 | Pemasangan 1 m' kabel NYY 3 x 25 mm² | m' | 14200 | 0 | 0
5.1.1.1.31 | Pemasangan 1 m' kabel NYY 3 x 35 mm² | m' | 16900 | 0 | 0
5.1.1.1.32 | Pemasangan 1 m' kabel NYY 3 x 50 mm² | m' | 19000 | 0 | 0
5.1.1.1.33 | Pemasangan 1 m' kabel NYY 4 x 1,5 mm² | m' | 9400 | 0 | 0
5.1.1.1.34 | Pemasangan 1 m' kabel NYY 4 x 2,5 mm² | m' | 9400 | 0 | 0
5.1.1.1.35 | Pemasangan 1 m' kabel NYY 4 x 4 mm² | m' | 11400 | 0 | 0
5.1.1.1.36 | Pemasangan 1 m' kabel NYY 4 x 6 mm² | m' | 11400 | 0 | 0
5.1.1.1.37 | Pemasangan 1 m' kabel NYY 4 x 10 mm² | m' | 14200 | 0 | 0
5.1.1.1.38 | Pemasangan 1 m' kabel NYY 4 x 16 mm² | m' | 14200 | 0 | 0
5.1.1.1.39 | Pemasangan 1 m' kabel NYY 4 x 25 mm² | m' | 19000 | 0 | 0
5.1.1.1.40 | Pemasangan 1 m' kabel NYY 4 x 35 mm² | m' | 23400 | 0 | 0
5.1.1.1.41 | Pemasangan 1 m' kabel NYY 4 x 50 mm² | m' | 28100 | 0 | 0
5.1.1.1.42 | Pemasangan 1 m' kabel NYY 4 x 70 mm² | m' | 42300 | 0 | 0
5.1.1.1.43 | Pemasangan 1 m' kabel NYY 4 x 95 mm² | m' | 56500 | 0 | 0
5.1.1.1.44 | Pemasangan 1 m' kabel NYY 4 x 120 mm² | m' | 56500 | 0 | 0
5.1.1.1.45 | Pemasangan 1 m' kabel NYY 4 x 150 mm² | m' | 70600 | 0 | 0
5.1.1.1.46 | Pemasangan 1 m' kabel NYY 4 x 185 mm² | m' | 70600 | 0 | 0
5.1.1.1.47 | Pemasangan 1 m' kabel NYY 4 x 240 mm² | m' | 94100 | 0 | 0
5.1.1.1.48 | Pemasangan 1 m' kabel NYY 4 x 300 mm² | m' | 94100 | 0 | 0
5.1.1.2 | Kabel NYA
5.1.1.2.1 | Pemasangan 1 m' kabel NYA 1 x 1,5 mm² | m' | 8800 | 0 | 0
5.1.1.2.2 | Pemasangan 1 m' kabel NYA 1 x 2,5 mm² | m' | 11500 | 0 | 0
5.1.1.2.3 | Pemasangan 1 m' kabel NYA 1 x 4 mm² | m' | 18000 | 0 | 0
5.1.1.2.4 | Pemasangan 1 m' kabel NYA 1 x 6 mm² | m' | 22900 | 0 | 0
5.1.1.2.5 | Pemasangan 1 m' kabel NYA 1 x 10 mm² | m' | 34700 | 0 | 0
5.1.1.2.6 | Pemasangan 1 m' kabel NYA 1 x 16 mm² | m' | 51100 | 0 | 0
5.1.1.2.7 | Pemasangan 1 m' kabel NYA 2 x 1,5 mm² + PVC conduit HI 20 mm² | m' | 21000 | 0 | 0
5.1.1.2.8 | Pemasangan 1 m' kabel NYA 3 x 1,5 mm² + PVC conduit HI 20 mm² | m' | 27100 | 0 | 0
5.1.1.2.9 | Pemasangan 1 m' kabel NYA 3 x 2,5 mm² + PVC conduit HI 20 mm² | m' | 34000 | 0 | 0
5.1.1.2.10 | Pemasangan 1 m' kabel NYA 3 x 2,5 mm² + PVC conduit HI 32 mm² | m' | 34000 | 0 | 0
5.1.1.2.11 | Pemasangan 1 m' kabel NYA 5 x 2,5 mm² + PVC conduit HI 20 mm² | m' | 74500 | 0 | 0
5.1.1.2.12 | Pemasangan 1 m' kabel NYA 5 x 2,5 mm² + PVC conduit HI 32 mm² | m' | 74500 | 0 | 0
5.1.1.2.13 | Pemasangan 1 m' kabel NYA 1 x 35 mm² | m' | 104300 | 0 | 0
5.1.1.2.14 | Pemasangan 1 m' kabel NYA 1 x 95 mm² | m' | 252400 | 0 | 0
5.1.1.3 | Kabel NYM
5.1.1.3.1 | Pemasangan 1 m' kabel NYM 2 x 1,5 mm² | m' | 21100 | 0 | 0
5.1.1.3.2 | Pemasangan 1 m' kabel NYM 2 x 2,5 mm² | m' | 26900 | 0 | 0
5.1.1.3.3 | Pemasangan 1 m' kabel NYM 2 x 4 mm² | m' | 35700 | 0 | 0
5.1.1.3.4 | Pemasangan 1 m' kabel NYM 2 x 6 mm² | m' | 47600 | 0 | 0
5.1.1.3.5 | Pemasangan 1 m' kabel NYM 2 x 10 mm² | m' | 74000 | 0 | 0
5.1.1.3.6 | Pemasangan 1 m' kabel NYM 3 x 1,5 mm² | m' | 24400 | 0 | 0
5.1.1.3.7 | Pemasangan 1 m' kabel NYM 3 x 2,5 mm² | m' | 30600 | 0 | 0
5.1.1.3.8 | Pemasangan 1 m' kabel NYM 3 x 4 mm² | m' | 11400 | 0 | 0
5.1.1.3.9 | Pemasangan 1 m' kabel NYM 3 x 6 mm² | m' | 11400 | 0 | 0
5.1.1.3.10 | Pemasangan 1 m' kabel NYM 3 x 10 mm² | m' | 105500 | 0 | 0
5.1.1.3.11 | Pemasangan 1 m' kabel NYM 4 x 1,5 mm² | m' | 9400 | 0 | 0
5.1.1.3.12 | Pemasangan 1 m' kabel NYM 4 x 2,5 mm² | m' | 9400 | 0 | 0
5.1.1.3.13 | Pemasangan 1 m' kabel NYM 4 x 4 mm² | m' | 11400 | 0 | 0
5.1.1.3.14 | Pemasangan 1 m' kabel NYM 4 x 6 mm² | m' | 11400 | 0 | 0
5.1.1.3.15 | Pemasangan 1 m' kabel NYM 4 x 10 mm² | m' | 14200 | 0 | 0
5.1.1.3.16 | Pemasangan 1 m' kabel NYM 4 x 16 mm² | m' | 14200 | 0 | 0
5.1.1.4 | Kabel NYMHY
5.1.1.4.1 | Pemasangan 1 m' kabel NYMHY 2 x 1,5 mm² | m' | 9400 | 0 | 0
5.1.1.4.2 | Pemasangan 1 m' kabel NYMHY 2 x 2,5 mm² | m' | 9400 | 0 | 0
5.1.1.4.3 | Pemasangan 1 m' kabel NYMHY 3 x 1,5 mm² | m' | 9400 | 0 | 0
5.1.1.4.4 | Pemasangan 1 m' kabel NYMHY 3 x 2,5 mm² | m' | 9400 | 0 | 0
5.1.1.4.5 | Pemasangan 1 m' kabel NYMHY 4 x 2,5 mm² | m' | 9400 | 0 | 0
5.1.1.4.6 | Pemasangan 1 m' kabel NYMHY 3 x 1,5 mm² + PVC conduit HI 20 mm² | m' | 9400 | Revisi | Perubahan di bahan Kabel digabung dengan Conduit PVC jadi satu
5.1.1.4.7 | Pemasangan 1 m' kabel NYMHY 2 (3 x 1,5 mm²) + PVC conduit HI 20 mm² | m' | 12300 | Revisi | Perubahan di bahan Kabel digabung dengan Conduit PVC jadi satu
5.1.1.5 | Kabel NYFGBY
5.1.1.5.1 | Pemasangan 1 m' kabel NYFGBY 2 x 1,5 mm² | m' | 39400 | 0 | 0
5.1.1.5.2 | Pemasangan 1 m' kabel NYFGBY 2 x 2,5 mm² | m' | 49600 | 0 | 0
5.1.1.5.3 | Pemasangan 1 m' kabel NYFGBY 2 x 4 mm² | m' | 55800 | 0 | 0
5.1.1.5.4 | Pemasangan 1 m' kabel NYFGBY 2 x 6 mm² | m' | 66600 | 0 | 0
5.1.1.5.5 | Pemasangan 1 m' kabel NYFGBY 2 x 10 mm² | m' | 89600 | 0 | 0
5.1.1.5.6 | Pemasangan 1 m' kabel NYFGBY 2 x 16 mm² | m' | 117600 | 0 | 0
5.1.1.5.7 | Pemasangan 1 m' kabel NYFGBY 3 x 1,5 mm² | m' | 47000 | 0 | 0
5.1.1.5.8 | Pemasangan 1 m' kabel NYFGBY 3 x 2,5 mm² | m' | 54900 | 0 | 0
5.1.1.5.9 | Pemasangan 1 m' kabel NYFGBY 3 x 4 mm² | m' | 76100 | 0 | 0
5.1.1.5.10 | Pemasangan 1 m' kabel NYFGBY 3 x 6 mm² | m' | 98000 | 0 | 0
5.1.1.5.11 | Pemasangan 1 m' kabel NYFGBY 3 x 10 mm² | m' | 119200 | 0 | 0
5.1.1.5.12 | Pemasangan 1 m' kabel NYFGBY 3 x 16 mm² | m' | 184300 | 0 | 0
5.1.1.5.13 | Pemasangan 1 m' kabel NYFGBY 4 x 1,5 mm² | m' | 48200 | 0 | 0
5.1.1.5.14 | Pemasangan 1 m' kabel NYFGBY 4 x 2,5 mm² | m' | 62400 | 0 | 0
5.1.1.5.15 | Pemasangan 1 m' kabel NYFGBY 4 x 4 mm² | m' | 98600 | 0 | 0
5.1.1.5.16 | Pemasangan 1 m' kabel NYFGBY 4 x 6 mm² | m' | 106800 | 0 | 0
5.1.1.5.17 | Pemasangan 1 m' kabel NYFGBY 4 x 10 mm² | m' | 147000 | 0 | 0
5.1.1.5.18 | Pemasangan 1 m' kabel NYFGBY 4 x 16 mm² | m' | 229200 | 0 | 0
5.1.1.5.19 | Pemasangan 1 m' kabel NYFGBY 4 x 25 mm² | m' | 349700 | 0 | 0
5.1.1.5.20 | Pemasangan 1 m' kabel NYFGBY 4 x 35 mm² | m' | 443600 | 0 | 0
5.1.1.5.21 | Pemasangan 1 m' kabel NYFGBY 4 x 50 mm² | m' | 585600 | 0 | 0
5.1.1.5.22 | Pemasangan 1 m' kabel NYFGBY 4 x 70 mm² | m' | 815900 | 0 | 0
5.1.1.5.23 | Pemasangan 1 m' kabel NYFGBY 4 x 95 mm² | m' | 1038300 | 0 | 0
5.1.1.5.24 | Pemasangan 1 m' kabel NYFGBY 4 x 120 mm² | m' | 1350300 | 0 | 0
5.1.1.5.25 | Pemasangan 1 m' kabel NYFGBY 4 x 150 mm² | m' | 1638300 | 0 | 0
5.1.1.5.26 | Pemasangan 1 m' kabel NYFGBY 4 x 185 mm² | m' | 2035400 | 0 | 0
5.1.1.5.27 | Pemasangan 1 m' kabel NYFGBY 4 x 240 mm² | m' | 2630500 | 0 | 0
5.1.1.5.28 | Pemasangan 1 m' kabel NYFGBY 4 x 300 mm² | m' | 3251900 | 0 | 0
5.1.1.6 | Kabel FRC 3 x 2,5 mm²
5.1.1.6.1 | Pemasangan 1 m' kabel FRC 3 x 2,5 mm² | m' | 60000 | 0 | 0
5.1.1.6.2 | Pemasangan 1 m' kabel FRC 4 x 4 mm² | m' | 125300 | 0 | 0
5.1.1.6.3 | Pemasangan 1 m' kabel FRC 4 x 6 mm² | m' | 150600 | 0 | 0
5.1.1.6.4 | Pemasangan 1 m' kabel FRC 4 x 150 mm² | m' | 2104000 | 0 | 0
5.1.1.6.5 | Pemasangan 1 m' kabel FRC 1 x 150 mm² | m' | 404400 | 0 | 0
5.1.1.6.6 | Pemasangan 1 m' kabel FRC 2 x 1,5 mm² + PVC Conduit HI 20 mm2 | m' | 43600 | Revisi | Perubahan Bahan di gabung jadi satu
5.1.1.6.7 | Pemasangan 1 m' kabel FRC 2 x 2,5 mm² + PVC Conduit HI 20 mm2 | m' | 85100 | Revisi | Perubahan bahan jadi satu
5.1.1.7 | Kabel BCC
5.1.1.7.1 | Pemasangan 1 m' kabel BCC 4 mm² (0,04 kg/m) | m' | 22600 | 0 | 0
5.1.1.7.2 | Pemasangan 1 m' kabel BCC 6 mm² (0,06 kg/m) | m' | 55900 | Revisi | Perubahan penambahan acsesoris di bahan
5.1.1.7.3 | Pemasangan 1 m' kabel BCC 10 mm² (0,10 kg/m) | m' | 46100 | 0 | 0
5.1.1.7.4 | Pemasangan 1 m' kabel BCC 16 mm² (0,16 kg/m) | m' | 51100 | 0 | 0
5.1.1.7.5 | Pemasangan 1 m' kabel BCC 25 mm² (0,25 kg/m) | m' | 78500 | 0 | 0
5.1.1.7.6 | Pemasangan 1 m' kabel BCC 35 mm² (0,35 kg/m) | m' | 105200 | 0 | 0
5.1.1.7.7 | Pemasangan 1 m' kabel BCC 50 mm² (0,50 kg/m) | m' | 135000 | 0 | 0
5.1.1.7.8 | Pemasangan 1 m' kabel BCC 70 mm² (0,70 kg/m) | m' | 195500 | 0 | 0
5.1.1.7.9 | Pemasangan 1 m' kabel BCC 95 mm² (0,95 kg/m) | m' | 257500 | 0 | 0
5.1.1.8 | Kabel STP
5.1.1.8.1 | Pemasangan 1 m' Kabel STP AWG 18 + PVC Conduit HI 20 mm | m' | 9400 | Revisi | Perubahan Bahan jadi satu
5.1.1.9 | Kabel ITC | m' | 0 | 0 | 0
5.1.1.9.1 | Pemasangan 1 m' kabel ITC 2x2x0,6 mm2 + PVC Conduit HI 20 mm2 | m' | 9400 | Revisi | Perubahan Koefisisen Bshan dr 1,15 jadi 1,125
5.1.1.10 | Kabel UTP | m' | 0 | 0 | 0
5.1.1.10.1 | Pemasangan 1 m' kabel UTP CAT 6 + PVC Conduit HI 20 mm2 | m' | 9400 | 0 | 0
5.1.1.11 | Kabel Coaxial | m' | 0 | 0 | 0
5.1.1.11.1 | Pemasangan 1 m' kabel Coaxial 7C-2V | m' | 12300 | 0 | 0
5.1.1.12 | Kabel TRAY / Ladder |  | 0 | 0 | 0
5.1.1.12.1 | Pemasangan 1 Unit Kabel Tray (Horizontal) 600x100mm TRU Powder Coating | unit | 47100 | 0 | 0
5.1.1.12.2 | Pemasangan 1 unit kabel tray (horizontal) 500 x 100 mm | unit | 47100 | 0 | 0
5.1.1.12.3 | Pemasangan 1 unit kabel tray (horizontal) 400 x 100 mm | unit | 47100 | 0 | 0
5.1.1.12.4 | Pemasangan 1 unit kabel tray (horizontal) 300 x 100 mm | unit | 47100 | 0 | 0
5.1.1.12.5 | Pemasangan 1 unit kabel tray (horizontal) 200 x 100 mm | unit | 47100 | 0 | 0
5.1.1.12.6 | Pemasangan 1 unit kabel tray (vertikal) 600 x 100 mm | unit | 47100 | 0 | 0
51.1.12.7 | Pemasangan 1 unit kabel tray (vertikal) 500 x 100 mm | unit | 47100 | 0 | 0
5.1.1.12.8 | Pemasangan 1 unit kabel tray (vertikal) 400 x 100 mm | unit | 47100 | 0 | 0
5.1.1.12.9 | Pemasangan 1 unit kabel tray (vertikal) 300 x 100 mm | unit | 47100 | 0 | 0
5.1.1.12.10 | Pemasangan 1 unit kabel tray (vertikal) 200 x 100 mm | unit | 47100 | 0 | 0
5.1.1.12.11 | Pemasangan 1 unit kabel Ladder 500 x 100 mm | unit | 50400 | 0 | 0
5.1.1.12.12 | Pemasangan 1 unit kabel Ladder 600 x 100 mm | unit | 50400 | 0 | 0
5.1.1.12.13 | Pemasangan 1 unit kabel Ladder 800 x 100 mm | unit | 50400 | 0 | 0
5.1.1.12.14 | Pemasangan 1 unit pasang baja ringan 75 x 35 mm + Hanger | unit | 410200 | 0 | 0
5.1.1.12.15 | Pemasangan 1 Unit Kabel Tray (Horizontal) 1000 x 100 mm TRU Powder Coating | unit | 70600 | Baru | 0
5.1.1.12.16 | Pemasangan 1 Unit Kabel Tray (Horizontal) 1000 x 100 mm TRU Hot Dip Galvanized | unit | 70600 | Baru | 0
5.1.1.12.17 | Pemasangan 1 Unit Kabel Tray (Horizontal) 1000 x 100 mm TRU OCP | unit | 70600 | Baru | 0
5.1.1.12.18 | Pemasangan 1 Unit Kabel Tray (Horizontal) 1000 x 100 mm TRC Powder Coating | unit | 70600 | Baru | 0
5.1.1.12.19 | Pemasangan 1 Unit Kabel Tray (Horizontal) 1000 x 100 mm TRC Hot Dip Galvanized | unit | 70600 | Baru | 0
5.1.1.12.20 | Pemasangan 1 Unit Kabel Tray (Horizontal) 1000 x 100 mm TRC OCP | unit | 70600 | Baru | 0
5.1.1.12.21 | Pemasangan 1 Unit Kabel Tray (Horizontal) 900 x 100 mm TRU Powder Coating | unit | 70600 | Baru | 0
5.1.1.12.22 | Pemasangan 1 Unit Kabel Tray (Horizontal) 900 x 100 mm TRU Hot Dip Galvanized | unit | 70600 | Baru | 0
5.1.1.12.23 | Pemasangan 1 Unit Kabel Tray (Horizontal) 900 x 100 mm TRU OCP | unit | 70600 | Baru | 0
5.1.1.12.24 | Pemasangan 1 Unit Kabel Tray (Horizontal) 900 x 100 mm TRC Powder Coating | unit | 70600 | Baru | 0
5.1.1.12.25 | Pemasangan 1 Unit Kabel Tray (Horizontal) 900 x 100 mm TRC Hot Dip Galvanized | unit | 70600 | Baru | 0
5.1.1.12.26 | Pemasangan 1 Unit Kabel Tray (Horizontal) 900 x 100 mm TRC OCP | unit | 70600 | Baru | 0
5.1.1.12.27 | Pemasangan 1 Unit Kabel Tray (Horizontal) 800 x 100 mm TRU Powder Coating | unit | 70600 | Baru | 0
5.1.1.12.28 | Pemasangan 1 Unit Kabel Tray (Horizontal) 800 x 100 mm TRU Hot Dip Galvanized | unit | 70600 | Baru | 0
5.1.1.12.29 | Pemasangan 1 Unit Kabel Tray (Horizontal) 800 x 100 mm TRU OCP | unit | 70600 | Baru | 0
5.1.1.12.30 | Pemasangan 1 Unit Kabel Tray (Horizontal) 800 x 100 mm TRC Powder Coating | unit | 70600 | Baru | 0
5.1.1.12.31 | Pemasangan 1 Unit Kabel Tray (Horizontal) 800 x 100 mm TRC Hot Dip Galvanized | unit | 70600 | Baru | 0
5.1.1.12.32 | Pemasangan 1 Unit Kabel Tray (Horizontal) 800 x 100 mm TRC OCP | unit | 70600 | Baru | 0
5.1.1.12.33 | Pemasangan 1 Unit Kabel Tray (Horizontal) 700 x 100 mm TRU Powder Coating | unit | 47100 | Baru | 0
5.1.1.12.34 | Pemasangan 1 Unit Kabel Tray (Horizontal) 700 x 100 mm TRU Hot Dip Galvanized | unit | 47100 | Baru | 0
5.1.1.12.35 | Pemasangan 1 Unit Kabel Tray (Horizontal) 700 x 100 mm TRU OCP | unit | 47100 | Baru | 0
5.1.1.12.36 | Pemasangan 1 Unit Kabel Tray (Horizontal) 700 x 100 mm TRC Powder Coating | unit | 47100 | Baru | 0
5.1.1.12.37 | Pemasangan 1 Unit Kabel Tray (Horizontal) 700 x 100 mm TRC Hot Dip Galvanized | unit | 47100 | Baru | 0
5.1.1.12.38 | Pemasangan 1 Unit Kabel Tray (Horizontal) 700 x 100 mm TRC OCP | unit | 47100 | Baru | 0
5.1.1.12.39 | Pemasangan 1 unit Kabel Tray (Horizontal) 600x100mm TRU Hot Dip Galvanizer | unit | 47100 | 0 | 0
5.1.1.12.40 | Pemasangan 1 unit Kabel Tray (Horizontal) 600x100mm TRU OCP | unit | 47100 | 0 | 0
5.1.1.12.41 | Pemasangan 1 unit Kabel Tray (Horizontal) 600x100mm TRC Powder Coating | unit | 47100 | 0 | 0
5.1.1.12.42 | Pemasangan 1 Unit Kabel Tray (Horizontal) 600 x 100 mm TRC Hot Dip Galvanized | unit | 47100 | Baru | 0
5.1.1.12.43 | Pemasangan 1 Unit Kabel Tray (Horizontal) 600 x 100 mm TRC OCP | unit | 47100 | Baru | 0
5.1.1.12.44 | Pemasangan 1 Unit Kabel Tray (Horizontal) 500 x 100 mm TRU Hot Dip Galvanized | unit | 47100 | Baru | 0
5.1.1.12.45 | Pemasangan 1 Unit Kabel Tray (Horizontal) 500 x 100 mm TRU OCP | unit | 47100 | Baru | 0
5.1.1.12.46 | Pemasangan 1 Unit Kabel Tray (Horizontal) 500 x 100 mm TRC Powder Coating | unit | 47100 | Baru | 0
5.1.1.12.47 | Pemasangan 1 Unit Kabel Tray (Horizontal) 500 x 100 mm TRC Hot Dip Galvanized | unit | 47100 | Baru | 0
5.1.1.12.48 | Pemasangan 1 Unit Kabel Tray (Horizontal) 500 x 100 mm TRC OCP | unit | 47100 | Baru | 0
5.1.1.12.49 | Pemasangan 1 Unit Kabel Tray (Horizontal) 400 x 100 mm TRU Hot Dip Galvanized | unit | 47100 | Baru | 0
5.1.1.12.50 | Pemasangan 1 Unit Kabel Tray (Horizontal) 400 x 100 mm TRU OCP | unit | 47100 | Baru | 0
5.1.1.12.51 | Pemasangan 1 Unit Kabel Tray (Horizontal) 400 x 100 mm TRC Powder Coating | unit | 47100 | Baru | 0
5.1.1.12.52 | Pemasangan 1 Unit Kabel Tray (Horizontal) 400 x 100 mm TRC Hot Dip Galvanized | unit | 47100 | Baru | 0
5.1.1.12.53 | Pemasangan 1 Unit Kabel Tray (Horizontal) 400 x 100 mm TRC OCP | unit | 47100 | Baru | 0
5.1.1.12.54 | Pemasangan 1 Unit Kabel Tray (Horizontal) 300 x 100 mm TRU Hot Dip Galvanized | unit | 47100 | Baru | 0
5.1.1.12.55 | Pemasangan 1 Unit Kabel Tray (Horizontal) 300 x 100 mm TRU OCP | unit | 47100 | Baru | 0
5.1.1.12.56 | Pemasangan 1 Unit Kabel Tray (Horizontal) 300 x 100 mm TRC Powder Coating | unit | 47100 | Baru | 0
5.1.1.12.57 | Pemasangan 1 Unit Kabel Tray (Horizontal) 300 x 100 mm TRC Hot Dip Galvanized | unit | 47100 | Baru | 0
5.1.1.12.58 | Pemasangan 1 Unit Kabel Tray (Horizontal) 300 x 100 mm TRC OCP | unit | 47100 | Baru | 0
5.1.1.12.59 | Pemasangan 1 Unit Kabel Tray (Horizontal) 200 x 100 mm TRU Hot Dip Galvanized | unit | 47100 | Baru | 0
5.1.1.12.60 | Pemasangan 1 Unit Kabel Tray (Horizontal) 200 x 100 mm TRU OCP | unit | 47100 | Baru | 0
5.1.1.12.61 | Pemasangan 1 Unit Kabel Tray (Horizontal) 200 x 100 mm TRC Powder Coating | unit | 47100 | Baru | 0
5.1.1.12.62 | Pemasangan 1 Unit Kabel Tray (Horizontal) 200 x 100 mm TRC Hot Dip Galvanized | unit | 47100 | Baru | 0
5.1.1.12.63 | Pemasangan 1 Unit Kabel Tray (Horizontal) 200 x 100 mm TRC OCP | unit | 47100 | Baru | 0
5.1.1.12.64 | Pemasangan 1 Unit Kabel Tray (Horizontal) 150 x 100 mm TRU Powder Coating | unit | 47100 | Baru | 0
5.1.1.12.65 | Pemasangan 1 Unit Kabel Tray (Horizontal) 150 x 100 mm TRU Hot Dip Galvanized | unit | 47100 | Baru | 0
5.1.1.12.66 | Pemasangan 1 Unit Kabel Tray (Horizontal) 150 x 100 mm TRU OCP | unit | 47100 | Baru | 0
5.1.1.12.67 | Pemasangan 1 Unit Kabel Tray (Horizontal) 150 x 100 mm TRC Powder Coatingmasangan 1 Unit Kabel Tray (Horizontal) 150 x 100 mm TRU OCP | unit | 47100 | Baru | 0
5.1.1.12.68 | Pemasangan 1 Unit Kabel Tray (Horizontal) 150 x 100 mm TRC Hot Dip Galvanized | unit | 47100 | Baru | 0
5.1.1.12.69 | Pemasangan 1 Unit Kabel Tray (Horizontal) 150 x 100 mm TRC OCP | unit | 70600 | Baru | 0
5.1.1.12.70 | Pemasangan 1 Unit Kabel Tray (Vertikal) 1000 x 100 mm TRU Powder Coating | unit | 47100 | Baru | 0
5.1.1.12.71 | Pemasangan 1 Unit Kabel Tray (Vertikal) 1000 x 100 mm TRU Hot Dip Galvanized | unit | 70600 | Baru | 0
5.1.1.12.72 | Pemasangan 1 Unit Kabel Tray (Vertikal) 1000 x 100 mm TRU OCP | unit | 70600 | Baru | 0
5.1.1.12.73 | Pemasangan 1 Unit Kabel Tray (Vertikal) 1000 x 100 mm TRC Powder Coating | unit | 70600 | Baru | 0
5.1.1.12.74 | Pemasangan 1 Unit Kabel Tray (Vertikal) 1000 x 100 mm TRC Hot Dip Galvanized\ | unit | 70600 | Baru | 0
5.1.1.12.75 | Pemasangan 1 Unit Kabel Tray (Vertikal) 1000 x 100 mm TRC OCP | unit | 70600 | Baru | 0
5.1.1.12.76 | Pemasangan 1 Unit Kabel Tray (Vertikal) 900 x 100 mm TRU Powder Coating | unit | 70600 | Baru | 0
5.1.1.12.77 | Pemasangan 1 Unit Kabel Tray (Vertikal) 900 x 100 mm TRU Hot Dip Galvanized | unit | 70600 | Baru | 0
5.1.1.12.78 | Pemasangan 1 Unit Kabel Tray (Vertikal) 900 x 100 mm TRU OCP | unit | 70600 | Baru | 0
5.1.1.12.79 | Pemasangan 1 Unit Kabel Tray (Vertikal) 900 x 100 mm TRC Powder Coating | unit | 70600 | Baru | 0
5.1.1.12.80 | Pemasangan 1 Unit Kabel Tray (Vertikal) 900 x 100 mm TRC Hot Dip Galvanized | unit | 70600 | Baru | 0
5.1.1.12.81 | Pemasangan 1 Unit Kabel Tray (Vertikal) 900 x 100 mm TRC OCP | unit | 70600 | Baru | 0
5.1.1.12.82 | Pemasangan 1 Unit Kabel Tray (Vertikal) 800 x 100 mm TRU Powder Coating | unit | 70600 | Baru | 0
5.1.1.12.83 | Pemasangan 1 Unit Kabel Tray (Vertikal) 800 x 100 mm TRU Hot Dip Galvanized | unit | 70600 | Baru | 0
5.1.1.12.84 | Pemasangan 1 Unit Kabel Tray (Vertikal) 800 x 100 mm TRU OCP | unit | 70600 | Baru | 0
5.1.1.12.85 | Pemasangan 1 Unit Kabel Tray (Vertikal) 800 x 100 mm TRC Powder Coating | unit | 70600 | Baru | 0
5.1.1.12.86 | Pemasangan 1 Unit Kabel Tray (Vertikal) 800 x 100 mm TRC Hot Dip Galvanized | unit | 70600 | Baru | 0
5.1.1.12.87 | Pemasangan 1 Unit Kabel Tray (Vertikal) 800 x 100 mm TRC OCP | unit | 70600 | Baru | 0
5.1.1.12.88 | Pemasangan 1 Unit Kabel Tray (Vertikal) 700 x 100 mm TRU Powder Coating | unit | 47100 | Baru | 0
5.1.1.12.89 | Pemasangan 1 Unit Kabel Tray (Vertikal) 700 x 100 mm TRU Hot Dip Galvanized | unit | 47100 | Baru | 0
5.1.1.12.90 | Pemasangan 1 Unit Kabel Tray (Vertikal) 700 x 100 mm TRU OCP | unit | 47100 | Baru | 0
5.1.1.12.91 | Pemasangan 1 Unit Kabel Tray (Vertikal) 700 x 100 mm TRC Powder Coating | unit | 47100 | Baru | 0
5.1.1.12.92 | Pemasangan 1 Unit Kabel Tray (Vertikal) 700 x 100 mm TRC Hot Dip Galvanized | unit | 47100 | Baru | 0
5.1.1.12.93 | Pemasangan 1 Unit Kabel Tray (Vertikal) 700 x 100 mm TRC OCP | unit | 47100 | Baru | 0
5.1.1.12.94 | Pemasangan 1 Unit Kabel Tray (Vertikal) 600 x 100 mm TRU Hot Dip Galvanized | unit | 47100 | Baru | 0
5.1.1.12.95 | Pemasangan 1 Unit Kabel Tray (Vertikal) 600 x 100 mm TRU OCP | unit | 47100 | Baru | 0
5.1.1.12.96 | Pemasangan 1 Unit Kabel Tray (Vertikal) 600 x 100 mm TRC Powder Coating | unit | 47100 | Baru | 0
5.1.1.12.97 | Pemasangan 1 Unit Kabel Tray (Vertikal) 600 x 100 mm TRC Hot Dip Galvanized | unit | 47100 | Baru | 0
5.1.1.12.98 | Pemasangan 1 Unit Kabel Tray (Vertikal) 600 x 100 mm TRC OCP | unit | 47100 | Baru | 0
5.1.1.12.99 | Pemasangan 1 Unit Kabel Tray (Vertikal) 500 x 100 mm TRU Hot Dip Galvanized | unit | 47100 | Baru | 0
5.1.1.12.100 | Pemasangan 1 Unit Kabel Tray (Vertikal) 500 x 100 mm TRU OCP | unit | 47100 | Baru | 0
5.1.1.12.101 | Pemasangan 1 Unit Kabel Tray (Vertikal) 500 x 100 mm TRC Powder Coating | unit | 47100 | Baru | 0
5.1.1.12.102 | Pemasangan 1 Unit Kabel Tray (Vertikal) 500 x 100 mm TRC Hot Dip Galvanized | unit | 47100 | Baru | 0
5.1.1.12.103 | Pemasangan 1 Unit Kabel Tray (Vertikal) 500 x 100 mm TRC OCP | unit | 47100 | Baru | 0
5.1.1.12.104 | Pemasangan 1 Unit Kabel Tray (Vertikal) 400 x 100 mm TRU Hot Dip Galvanized | unit | 47100 | Baru | 0
5.1.1.12.105 | Pemasangan 1 Unit Kabel Tray (Vertikal) 400 x 100 mm TRU OCP | unit | 47100 | Baru | 0
5.1.1.12.106 | Pemasangan 1 Unit Kabel Tray (Vertikal) 400 x 100 mm TRC Powder Coating | unit | 47100 | Baru | 0
5.1.1.12.107 | Pemasangan 1 Unit Kabel Tray (Vertikal) 400 x 100 mm TRC Hot Dip Galvanized | unit | 47100 | Baru | 0
5.1.1.12.108 | Pemasangan 1 Unit Kabel Tray (Vertikal) 400 x 100 mm TRC OCP | unit | 47100 | Baru | 0
5.1.1.12.109 | Pemasangan 1 Unit Kabel Tray (Vertikal) 300 x 100 mm TRU Hot Dip Galvanized | unit | 47100 | Baru | 0
5.1.1.12.110 | Pemasangan 1 Unit Kabel Tray (Vertikal) 300 x 100 mm TRU OCP | unit | 47100 | Baru | 0
5.1.1.12.111 | Pemasangan 1 Unit Kabel Tray (Vertikal) 300 x 100 mm TRC Powder Coating | unit | 47100 | Baru | 0
5.1.1.12.112 | Pemasangan 1 Unit Kabel Tray (Vertikal) 300 x 100 mm TRC Hot Dip Galvanized | unit | 47100 | Baru | 0
5.1.1.12.113 | Pemasangan 1 Unit Kabel Tray (Vertikal) 300 x 100 mm TRC OCP | unit | 47100 | Baru | 0
5.1.1.12.114 | Pemasangan 1 Unit Kabel Tray (Vertikal) 200 x 100 mm TRU Hot Dip Galvanized | unit | 47100 | Baru | 0
5.1.1.12.115 | Pemasangan 1 Unit Kabel Tray (Vertikal) 200 x 100 mm TRU OCP | unit | 47100 | Baru | 0
5.1.1.12.116 | Pemasangan 1 Unit Kabel Tray (Vertikal) 200 x 100 mm TRC Powder Coating | unit | 47100 | Baru | 0
5.1.1.12.117 | Pemasangan 1 Unit Kabel Tray (Vertikal) 200 x 100 mm TRC Hot Dip Galvanized | unit | 47100 | Baru | 0
5.1.1.12.118 | Pemasangan 1 Unit Kabel Tray (Vertikal) 200 x 100 mm TRC OCP | unit | 47100 | Baru | 0
5.1.1.12.119 | Pemasangan 1 Unit Kabel Tray (Vertikal) 150 x 100 mm TRU Powder Coating | unit | 47100 | Baru | 0
5.1.1.12.120 | Pemasangan 1 Unit Kabel Tray (Vertikal) 150 x 100 mm TRU Hot Dip Galvanized | unit | 47100 | Baru | 0
5.1.1.12.121 | Pemasangan 1 Unit Kabel Tray (Vertikal) 150 x 100 mm TRU OCP | unit | 47100 | Baru | 0
5.1.1.12.122 | Pemasangan 1 Unit Kabel Tray (Vertikal) 150 x 100 mm TRC Powder Coating | unit | 47100 | Baru | 0
5.1.1.12.123 | Pemasangan 1 Unit Kabel Tray (Vertikal) 150 x 100 mm TRC Hot Dip Galvanized | unit | 47100 | Baru | 0
5.1.1.12.124 | Pemasangan 1 Unit Kabel Tray (Vertikal) 150 x 100 mm TRC OCP | unit | 47100 | Baru | 0
5.1.2 | Pemasangan Panel Listrik | unit | 0 | 0 | 0
5.1.2.1 | Pemasangan 1 Unit Panel Utama Tegangan Menengah (PUTM) | unit | 1482600 | 0 | 0
5.1.2.2 | Pemasangan 1 Unit Panel Utama Tegangan Redah (PUTR) per Kubikal | unit | 1317900 | 0 | 0
5.1.2.3 | Pemasangan 1 Unit Main Distribution Panel (MDP) Floor Standing | unit | 527100 | 0 | 0
5.1.2.4 | Pemasangan 1 Unit Main Distribution Panel (MDP) Wall Mounted | unit | 461200 | 0 | 0
5.1.2.5 | Pemasangan 1 Unit Sub Distribution Panel (SDP) Floor Standig | unit | 425400 | 0 | 0
5.1.2.6 | Pemasangan 1 Unit Sub Distribution Panel (SDP) Wall Maunted | unit | 354000 | 0 | 0
5.1.2.7 | Pemasangan 1 Unit Panel Lantai Wall Mounted (800x 600 x200 mm) | unit | 247600 | 0 | 0
5.1.2.8 | Pemasangan 1 Unit Panel Lantai Wall Mounted (600x 400 x200 mm) | unit | 222000 | 0 | 0
5.1.2.9 | Pemasangan 1 Unit Panel kWh Meter | unit | 425400 | 0 | 0
5.1.2.10 | Pemasangan 1 Unit Panel Penerang Luar Outdoor | unit | 181700 | 0 | 0
5.1.2.11 | Pemasangan 1 Unit Panel Kontrol (Pompa Transfer, Pompa Kolam Renang,Water Treatment Plat (WTP), Instalasi Pengelolaan Air Limbah ( IPAL), dan Power Lift) | unit | 222000 | 0 | 0
5.1.2.16 | Pemasangan 1 Unit Panel Power Gondola | unit | 181700 | 0 | 0
5.1.2.17 | Pemasangan 1 Unit Panel Power Elektronik | unit | 247600 | 0 | 0
5.1.2.18 | Pemasangan 1 Unit Panel Power AHU | unit | 461200 | 0 | 0
5.1.2.19 | Pemasangan 1 Unit Panel Power AC (VRF/DX System) | unit | 354000 | 0 | 0
5.1.2.20 | Pemasangan 1 Unit Panel Power Chiller | unit | 637300 | 0 | 0
5.1.2.21 | Pemasangan 1 Unit Panel Kontrol Power Chiller | unit | 388700 | 0 | 0
5.1.2.22 | Pemasangan 1 Unit Panel Kontrol Pompa Cooling Tower | unit | 486800 | 0 | 0
5.1.2.23 | Pemasangan 1 Unit Panel Kontrol Fan Presurisasi | unit | 311600 | 0 | 0
5.1.2.24 | Pemasangan 1 Unit MCB Box | unit | 41300 | 0 | 0
5.1.3 | Pemasangan Genset |  | 0 | 0 | 0
5.1.3.1 | Pemasanga 1 Unit Genset Kap : 75 Kva Silent Type | unit | 1114000 | 0 | 0
5.1.3.2 | Pemasanga 1 Unit Genset Kap : 100 Kva Silent Type | unit | 1402800 | 0 | 0
5.1.3.3 | Pemasanga 1 Unit Genset Kap : 400 Kva Silent Type | unit | 31919400 | 0 | 0
5.1.3.4 | Pemasanga 1 Unit UPS KVA/3P Type Online Back Up Battery 15 menit | unit | 268600 | 0 | 0
5.1.3.5 | Pemasanga 1 Unit Tangki Solar Harian 500 Liter | unit | 488600 | 0 | 0
5.1.3.6 | Pemasanga 1 Unit Tangki Solar |  |  | sebelumnya belum ada item ini | 0
5.1.4 | Pemasangan Trafo |  | 0 | 0 | 0
5.1.4.1 | Pemasanga 1 Unit Trafo Kap : 630 Kva : Synthetic Oil Ester (Termasuk Terminasi Instalasi Trafo) | unit | 1035600 | 0 | 0
5.1.5 | Pemasangan Saklar dan Stop Kontak |  | 0 | 0 | 0
5.1.5.1 | Pemasanga 1 Unit Saklar Tunggal | unit | 36200 | 0 | 0
5.1.5.2 | Pemasanga 1 Unit Saklar Ganda | unit | 48200 | 0 | 0
5.1.5.3 | Pemasanga 1 Unit Saklar Triple | unit | 12300 | 0 | 0
5.1.5.4 | Pemasanga 1 Unit Grid Switch 2 x 2 | unit | 29000 | 0 | 0
5.1.5.5 | Pemasanga 1 Unit Grid Switch 2 x 12 dan 14 | unit | 57400 | 0 | 0
5.1.5.7 | Pemasanga 1 Unit Grid Switch 2 x 24 | unit | 86600 | 0 | 0
5.1.5.8 | Pemasanga 1 Unit Grid Switch 4 x 2 Gang | unit | 57400 | 0 | 0
5.1.5.9 | Pemasanga 1 Unit Stop Kontak (1 P, 10 A, 200 W+ cover,hand Dryer 1 Ph. 1000 w) | unit | 46100 | 0 | 0
5.1.5.12 | Pemasanga 1 Unit Stop Kontak AC | unit | 15000 | 0 | 0
5.1.5.13 | Pemasanga 1 titik Instalasi Stop Kontak | unit | 812800 | 0 | 0
5.1.5.14 | Pemasanga 1 titik Instalasi Stop Kontak (Kabel LSOH) |  |  | 0 | 0
5.1.6 | Pemasangan kWh meter token |  | 0 | 0 | 0
5.1.6.1 | Pemasangan 1 unit kWh Meter Token 1 Phase | unit | 267500 | 0 | 0
5.1.6.2 | Pemasangan 1 unit kWh Meter Token 3 Phase | unit | 128000 | 0 | 0
5.1.6.3 | Pemasangan 1 unit Softwer Sistem Offile / online untuk kWh Meter Swakelola Prabayar | unit | 251300 | 0 | 0
5.1.6.4 | Pemasangan 1 Unit PC Server termasuk OS Windows Server, monitor, keyboard dan Mouse | unit | 251300 | 0 | 0
5.1.7 | Pemasangan Panel Solar |  | 0 | 0 | 0
5.1.8 | Pemasangan sistem Pembumian |  | 0 | 0 | 0
5.1.8.1 | Pemasangan 1 set pembumian sistem elektrikal dengan batang tembaga dia.5/8" | set | 14855200 | 0 | 0
5.1.8.2 | Pemasangan 1 set pembumian sistem elektrikal dengan batang tembaga dia.3/4" | sey | 18359800 | 0 | 0
5.2 | PEKERJAAN SISTEM PROTEKSI PETIR |  | 0 | 0 | 0
5.2.1 | Pemasangan 1 unit Air Terminal @1.000 mm | unit | 2052400 | 0 | 0
5.2.2 | Pemasangan 1 unit Base Air Terminal | unit | 786300 | 0 | 0
5.2.3 | Pemasangan 1 Unit DC Clip Non Metalic Clamp | unit | 91600 | 0 | 0
5.2.4 | Pemasangan 1 UnitSquare Tape Clamp | unit | 111600 | 0 | 0
5.2.5 | Pemasangan 1 Unit Bimetallic Connector | unit | 87400 | 0 | 0
5.2.6 | Pemasangan 1 Unit Grounding Test Box | unit | 670600 | 0 | 0
5.2.7 | Pemasangan 1 Unit 5/8" Rod Coupling | unit | 127300 | Revisi | Perubahan Koefisien Bhandr 1,1 jadi 1,05
5.2.8 | Pemasangan 1 Unit 5/8"Driving Stud | unit | 119400 | 0 | 0
5.2.9 | Pemasangan 1 Unit Rod to Cable Clamp (Type GUV) | unit | 351100 | 0 | 0
5.2.10 | Pemasangan 1 Unit Polymer Inspection Pit | unit | 716600 | 0 | 0
5.2.11 | Pemasangan 1 Unit Coupling Bonding Grounded Rod 70 mm2 | unit | 2707000 | 0 | 0
5.2.12 | Pemasangan 1 Unit Clamp BC L ukuran BC 70 mm2 | unit | 45000 | 0 | 0
5.2.13 | Pemasangan 1 Unit Clamp PVC 1" | unit | 6700 | 0 | 0
5.2.14 | Pemasangan 1 unit Copper Air Terminal Base 15 mm (dudukan) | unit | 314300 | 0 | 0
5.2.15 | Pemasangan 1 unit 15x500 mm Aluminium Air Rod | unit | 268900 | 0 | 0
5.2.16 | Pemasangan 1 unit 15x500 mm Coper Air Rod | unit | 779500 | 0 | 0
5.2.17 | Pemasangan 1 m' 25x3 mm Bare Aluminium Tape | unit | 146200 | 0 | 0
5.2.18 | Pemasangan 1 buah 5/8" x 1800 mm Extensible Copperbond Rod | buah | 675400 | 0 | 0
5.2.19 | Pemasangan 1 buah 5/8" Copperbond Rod | buah | 299100 | 0 | 0
5.2.20 | Pemasangan 1 buah Grounding Rod Gip 1" Panjang 1 m | buah | 239900 | 0 | 0
5.2.21 | Pemasangan 1 buah Grounding Rod Gip 1" Panjang 2m | buah | 404500 | 0 | 0
5.2.22 | Pemasangan 1 buah 1" Rod Coupling | buah | 225400 | 0 | 0
5.2.23 | Pemasangan 1 buah Exothermic Welding | buah | 276400 | 0 | 0
5.2.24 | Pemasangan 1 unit Surge Arrester 1 Phase ( 15 KA) | unit | 906300 | 0 | 0
5.2.25 | Pemasangan 1 unit Surge Arrester 3 Phase ( 15 KA) | unit | 1265500 | 0 | 0
5.3 | PEKERJAAN SISTEM PENCAHAYAAN |  | 0 | 0 | 0
5.3.1 | Pemasangan Lampu dan Armatur |  | 0 | 0 | 0
5.3.1.1 | Pemasangan 1 titik Instalasi Lampu | titik | 666700 | 0 | 0
5.3.1.2 | Pemasangan 1 titik Instalasi Lampu (Kabel LSOH) | titk | 666700 | 0 | 0
5.3.1.3 | Pemasangan 1 Unit Downlight 5 inch 14,5 Watt LED | unit | 25400 | 0 | 0
5.3.1.4 | Pemasangan 1 Unit Fitting E27 + 10 Watt LED | unit | 25400 | 0 | 0
5.3.1.5 | Pemasangan 1 Unit Fitting E27 + 10 Watt LED c/w Nicad Battery | unit | 25400 | 0 | 0
5.3.1.6 | Pemasangan 1 Unit Fitting E27 + 19 Watt LED | unit | 25400 | 0 | 0
5.3.1.7 | Pemasangan 1 Unit Fitting E27 + 19 Watt LED c/w Nicad Battery | unit | 25400 | 0 | 0
5.3.1.8 | Pemasangan 1 Unit RM TKI 2 x 16 Watt LED | unit | 50800 | 0 | 0
5.3.1.9 | Pemasangan 1 Unit Lampu Sorot LED 100 watt | unit | 50800 | 0 | 0
5.3.1.10 | Pemasangan 1 Unit Lampu Sorot RGB 30 Watt 100 untuk Outdoor | unit | 50800 | 0 | 0
5.3.1.11 | Pemasangan 1 Unit Lampu High Bay 100 Watt | unit | 100700 | 0 | 0
5.3.1.12 | Pemasangan 1 Unit Lampu Eksit LED 3 Watt c/w Battery | unit | 30000 | 0 | 0
5.3.1.13 | Pemasangan 1 Unit Lampu TLED 1 X 14 Watt 2.100 Lumen (Dust Proof) | unit | 45000 | 0 | 0
5.3.1.14 | Pemasangan 1 Unit Lampu TLED 1 X 24 Watt 2.100 Lumen (Balk) | unit | 45000 | 0 | 0
5.3.1.15 | Pemasangan 1 Unit Lampu TLED 1 X 24 Watt 2.100 Lumen (Balk) c/w Niced Battery | unit | 45000 | 0 | 0
5.3.1.16 | Pemasangan 1 Unit Lampu TLED 2 X 24 Watt 2.100 Lumen (Balk) | unit | 65800 | 0 | 0
5.3.1.17 | Pemasangan 1 Unit Lampu TLED 2 X 24 Watt 2.100 Lumen (Balk) c/w Nicad Battery | unit | 65800 | 0 | 0
5.3.1.18 | Pemasangan 1 unit Lampu PJU Kawasan LED 50 Watt + Tiang 6-7 M (single Pool) | unit | 551600 | 0 | 0
5.3.1.19 | Pemasangan 1 Unit Lampu Kawasan LED 50 Watt + Solar Cell + Tiang 6-7 M ( Single Pool) | unit | 802100 | 0 | 0
5.3.1.20 | Pemasangan 1 Unit Lampu Taman 25 Watt + Tiang 1 M | unit | 100700 | 0 | 0
5.3.1.21 | Pemasangan 1 Unit Fitting + 7 Watt LED | unit | 75200 | 0 | 0
5.3.1.22 | Pemasangan 1 Unit Fitting + 7 Watt LED c/w Nicad Battery | unit | 75200 | 0 | 0
5.3.1.23 | Pemasangan 1 Unit Fitting + 9 Watt LED | unit | 93800 | 0 | 0
5.3.1.24 | Pemasangan 1 Unit Fitting + 9 Watt LED c/w Nicad Battery | unit | 93800 | 0 | 0
5.3.1.25 | Pemasangan 1 Unit Fitting + 20 Watt Baret c/w Nicad Battery | unit | 145800 | 0 | 0
5.3.1.26 | Pemasangan 1 Unit Fitting + 32 Watt Baret c/w Nicad Battery | unit | 170000 | 0 | 0
5.3.1.27 | Pemasangan 1 Unit Fitting + 40 Watt Lampu Pijar | unit | 86500 | 0 | 0
5.3.1.28 | Pemasangan 1 Unit Lampu TL 18 Watt ( Balk) | unit | 69200 | 0 | 0
5.3.1.29 | Pemasangan 1 Unit Lampu TLED 18 Watt ( Balk) | unit | 81300 | 0 | 0
5.3.1. 30 | Pemasangan 1 Unit Lampu TL 36 Watt ( Balk) | unit | 75300 | 0 | 0
5.3.1. 31 | Pemasangan 1 Unit Lampu TL ED 36 Watt ( Balk) | unit | 135800 | 0 | 0
5.3.1. 32 | Pemasangan 1 titik Instalasi Lampu Luar/Taman ( dengan Kabel NYFGBY) | titik | 678900 | Revisi | Perubahan Koefisien Bahan Kabel 8,8 jadi 16,5
5.3.1. 33 | Pemasangan 1 titik Instalasi Lampu Luar/Taman ( dengan Kabel NYY) | titk | 391400 | 0 | 0
5.3.1. 34 | Pemasangan 1 titik Instalasi Lampu Luar/Taman ( dengan Kabel NYM) | titik | 136300 | 0 | 0
5.3.1. 35 | Pemasangan 1 titik Instalasi Lampu PJU ( dengan Kabel NYFGBY) | titk | 1276000 | 0 | 0
5.3.1. 36 | Pemasangan 1 titik Instalasi Lampu PJU ( dengan Kabel NYY) | titik | 685400 | 0 | 0
5.3.1. 37 | Pemasangan 1 titik Instalasi Lampu PJU Tiang 7 m ( dengan Kabel NYM) | titk | 233700 | 0 | 0
5.3.1. 38 | Pemasangan 1 titik Instalasi Lampu PJU Tiang 9 m ( dengan Kabel NYM) | titik | 272700 | 0 | 0
5.3.1. 39 | Pemasangan 1 Unit Sport Floodlight LED, Min 180000 Lumen, Max. 1340 W, 5700K, min. CRI 80, min. IP 66 c/w DMX Led Driver & Customized Bracklet ( Field of Play) | unit | 1741600 | 0 | 0
5.3.1. 40 | Pemasangan 1 buah Junction Box IP Rated | buah | 205700 | 0 | 0
5.3.1. 41 | Setting & Aiming 1 titik Lampu Field Of Play (FOP) Eksisting | titik | 139700 | 0 | 0
5.3.1. 42 | Pemasangan 1 m' Kabel Fiber Optic Dual Core Single Mode + Pipa HDPE Conduit 20 mm | m' | 27600 | 0 | 0
5.3.1. 43 | Pemasangan 1 buah DMX LED Controller , 1 Universe | buah | 1963200 | 0 | 0
5.3.2 | Pemasangan Sensor |  | 0 | 0 | 0
5.3.2.1 | Pemasangan 1 Unit Sensor Cahaya | unit | 95600 | 0 | 0
5.3.2.2 | Pemasangan 1 Unit Sensor Gerak | unit | 105100 | 0 | 0
5.4 | PEKERJAAN SISTEM ELEKTRONIK |  | 0 | 0 | 0
5.4.1 | Sistem Alarm Kebakaran |  | 0 | 0 | 0
5.4.1.1 | Pemasangan 1 Unit MCP-FA (Semi Addressable 1 Loop) | unit | 34266500 | Revisi | Perubahan Penghapusan bahan "Programming, Testing & commisioning"
5.4.1.2 | Pemasangan 1 Unit PC Komputer | unit | 4207300 | 0 | 0
5.4.1.3 | Pemasangan 1 Unit Alarm Printer | unit | 3006900 | 0 | 0
5.4.1.4 | Pemasangan 1 Unit Report Printer | unit | 2313900 | 0 | 0
5.4.1.5 | Pemasangan 1 Unit Announciator | unit | 2936400 | 0 | 0
5.4.1.6 | Pemasangan 1 Unit Terminal Box Fire Alarm (Lengkap dengan Modul) | unit | 716000 | 0 | 0
5.4.1.7 | Pemasangan 1 Unit Some Detector Addressable | unit | 938400 | 0 | 0
5.4.1.8 | Pemasangan 1 Unit Rate of Rise Detector Addressable | unit | 433700 | 0 | 0
5.4.1.9 | Pemasangan 1 Unit Fix Heat Detector Addressable | unit | 404800 | 0 | 0
5.4.1.10 | Pemasangan 1 Unit Smoke Detector Konvensional | unit | 320500 | 0 | 0
5.4.1.11 | Pemasangan 1 Unit Rate of Rise Detector Konvensional | unit | 314700 | 0 | 0
5.4.1.12 | Pemasangan 1 Unit Fix Heat Detector Konvensional | unit | 372500 | 0 | 0
5.4.1.13 | Pemasangan 1 Unit Lamp Indicator | unit | 91200 | 0 | 0
5.4.1.14 | Pemasangan 1 Unit Manual Break Glass | unit | 94700 | 0 | 0
5.4.1.15 | Pemasangan 1 Unit Horn Strobe | unit | 227500 | 0 | 0
5.4.1.16 | Pemasangan 1 Unit Fire Fighting Telepon | unit | 181300 | 0 | 0
5.4.1.17 | Pemasangan 1 Unit Alrm Bell | unit | 123600 | 0 | 0
5.4.1.18 | Pemasangan 1 titik Instalasi Detector Adressable Per Titik | titik | 495700 | 0 | 0
5.4.1.19 | Pemasangan 1 titik Instalasi Detector Konvensional Per Tititk | titik | 584800 | 0 | 0
5.4.1.20 | Pemasangan 1 titik Instalasi Lamp Indicator | titik | 1006800 | 0 | 0
5.4.1.21 | Pemasangan 1 titik Instalasi Manual Push Button | titik | 1257300 | 0 | 0
5.4.1.22 | Pemasangan 1 titik Instalasi Alarm Bell | titik | 1006800 | 0 | 0
5.4.1.23 | Pemasangan 1 titik Instalasi Indicator Bell | titik | 1257300 | 0 | 0
5.4.1.24 | Pemasangan 1 titik Instalasi Intercom Jack | titik | 839900 | 0 | 0
5.4.1.25 | Pemasangan 1 titik Instalasi Flow & Temper Switch | titik | 1881700 | 0 | 0
5.4.1.26 | Pemasangan 1 buah Sirine Module | buah | 813800 | 0 | 0
5.4.1.27 | Pemasangan 1 buah Control Module | buah | 450800 | 0 | 0
5.4.1.28 | Pemasangan 1 buah Relay Module | buah | 152500 | 0 | 0
5.4.1.29 | Pemasangan 1 buah Isolator Module | buah | 293500 | 0 | 0
5.4.1.30 | Pemasangan 1 buah Monitor Module | buah | 269300 | 0 | 0
5.4.1.31 | Pemasangan 1 buah Terminal Box Fire Alarm ( Tanpa Modul) | buah | 367900 | 0 | 0
5.4.1.32 | Pemasangan 1 buah Kabel Power Fire Alarm NYA 20x1,5 mm2 | buah | 25800 | 0 | 0
5.4.1.33 | Pemasangan 1 buah Kabel Power Fire Alarm NYA 3x2x2,5 mm2 | buah | 34000 | 0 | 0
5.4.1.34 | Pemasangan 1 buah Kabel Power Fire Alarm NYA 5x2x2,5 mm2 | buah | 79300 | 0 | 0
5.4.1.35 | Pemasangan 1 Unit Rectifier | unit | 4268800 | 0 | 0
5.4.1.36 | Pemasangan 1 Unit Power Surge Arrester | unit | 1619000 | 0 | 0
5.4.1.37 | Pemasangan 1 Unit UPS 2 KVA ( Inverter, Rectifier, Battery Backup 15 menit) | unit | 4487900 | 0 | 0
5.4.1.38 | Pemasangan 1 Unit UPS 2 KVA ( Inverter, Rectifier, Battery Backup 30 menit) | unit | 4834400 | 0 | 0
5.4.1.39 | Pemasangan 1 Unit UPS 2 KVA ( Inverter, Rectifier, Battery Backup 1 Jam) | unit | 5758400 | 0 | 0
5.4.1.40 | Pemasangan 1 Unit UPS 2 KVA ( Inverter, Rectifier, Battery Backup 2Jam) | unit | 6104900 | 0 | 0
5.4.1.41 | Pemasangan 1 Unit UPS 2 KVA ( Inverter, Rectifier, Battery Backup 4 Jam) | unit | 6682400 | 0 | 0
5.4.1.42 | Pemasangan 1 Buah End of Line Resistor | buah | 29700 | 0 | 0
5.4.2 | Sistem CCTV |  | 0 | 0 | 0
5.4.2.1 | Pemasangan 1 Unit Patch Panel UTP Cat 6 4 Port | unit | 1877600 | 0 | 0
5.4.2.2 | Pemasangan 1 Unit Wirig Mangement | unit | 176900 | 0 | 0
5.4.2.3 | Pemasangan 1 Unit PoE Switch HUB | unit | 623700 | 0 | 0
5.4.2.4 | Pemasangan 1 Unit Network Video Recorder (NVR) Kapasitas 32 Chanel + 8TB Hardisk | unit | 8816900 | 0 | 0
5.4.2.5 | Pemasangan 1 Unit RAK HUB 12 U ( Lengkap dengan Power Outlet) | unit | 1039900 | 0 | 0
5.4.2.6 | Pemasangan 1 Unit LCD Monitor 32" | unit | 2892800 | 0 | 0
5.4.2.7 | Pemasangan 1 Unit LCD Monitor 50" | unit | 4328200 | 0 | 0
5.4.2.8 | Pemasangan 1 Unit Keyboard + Mouse | unit | 415500 | 0 | 0
5.4.2.9 | Pemasangan 1 Unit Indoor Fix Dome IP Camera | unit | 612400 | 0 | 0
5.4.2.10 | Pemasangan 1 Unit Outdoor Fix Dome IP Camera | unit | 657400 | 0 | 0
5.4.2.11 | Pemasangan 1 titik Instalasi Camera CCTV | titik | 2279100 | 0 | 0
5.4.3 | Sistem Tata Suara |  | 0 | 0 | 0
5.4.3.1 | Pemasangan 1 Unit MDF - SS | unit | 1725500 | 0 | 0
5.4.3.2 | Pemasangan 1 Unit Selector Switch c/w Control Panel | unit | 1132300 | 0 | 0
5.4.3.3 | Pemasangan 1 Unit Power Amplifier 360 Watt | unit | 1807800 | 0 | 0
5.4.3.4 | Pemasangan 1 Unit Power Amplifier 240 Watt | unit | 1461300 | 0 | 0
5.4.3.5 | Pemasangan 1 Unit Power Amplifier 120 Watt | unit | 1230300 | 0 | 0
5.4.3.6 | Pemasangan 1 Unit System Controller ( Mixer Pre Amp-Equalizer) | unit | 428300 | 0 | 0
5.4.3.7 | Pemasangan 1 Unit VCD/DVD/MP3/MP4 | unit | 308600 | 0 | 0
5.4.3.8 | Pemasangan 1 Unit Sound Source | unit | 308600 | 0 | 0
5.4.3.9 | Pemasangan 1 Unit Automatic Alarm System | unit | 1200000 | 0 | 0
5.4.3.10 | Pemasangan 1 Unit Paging Mic Keyboard | unit | 769200 | 0 | 0
5.4.3.11 | Pemasangan 1 Unit UPS 1 KVA ( Inverter, Rectifier, Battery Backup 4 Jam) | unit | 2957500 | 0 | 0
5.4.3.12 | Pemasangan 1 Unit Rack Cabinet | unit | 974300 | 0 | 0
5.4.3.13 | Pemasangan 1 Unit Terminal Box Tata Suara (TBTS) | unit | 148500 | 0 | 0
5.4.3.14 | Pemasangan 1 Unit Ceiling Speaker | unit | 822900 | 0 | 0
5.4.3.15 | Pemasangan 1 Unit Wall Speaker | unit | 868400 | 0 | 0
5.4.3.16 | Pemasangan 1 Unit Horn Speaker | unit | 326300 | 0 | 0
5.4.3.17 | Pemasangan 1 Unit Horn Speaker+ Tiang | unit | 591900 | 0 | 0
5.4.3.18 | Pemasangan 1 titik Instalasi Horn Speaker | titik | 684400 | 0 | 0
5.4.3.19 | Pemasangan 1 titik Instalasi Ceiling Speaker | titik | 502200 | 0 | 0
5.4.4. | Sistem Telepon |  | 0 | 0 | 0
5.4.4.1 | Pemasangan 1 Unit MDF 2 x 8 pair | unit | 202000 | 0 | 0
5.4.4.2 | Pemasangan 1 Unit MDF 2 x 10 pair | unit | 232300 | 0 | 0
5.4.4.3 | Pemasangan 1 Unit PABX Kap: 1 Line 10 Extension ( Lengkap dengan Pemprograman) | unit | 1456000 | 0 | 0
5.4.4.4 | Pemasangan 1 Unit PABX Kap: 1 Line 8 Extension ( Lengkap dengan Pemprograman) | unit | 1205300 | 0 | 0
5.4.4.5 | Pemasangan 1 Unit Terminal Box Telepon | unit | 339500 | 0 | 0
5.4.4.6 | Pemasangan 1 Unit Outlet Telepon | unit | 160000 | 0 | 0
5.4.4.7 | Pemasangan 1 Unit Instalasi Outlet Telepon | unit | 1751000 | 0 | 0
5.4.5 | Sistem Data dan Internet |  | 0 | 0 | 0
5.4.5.1 | Pemasangan 1 Unit Sever / Gateway c/w PC, Monitor, Keyboar, Mouse | unit | 7853800 | 0 | 0
5.4.5.2 | Pemasangan 1 Unit Main Switch HUB 24 Port | unit | 1397400 | 0 | 0
5.4.5.3 | Pemasangan 1 Unit Main Switch HUB 12 Port | unit | 1050900 | 0 | 0
5.4.5.4 | Pemasangan 1 Unit Router Broadband | unit | 710500 | 0 | 0
5.4.5.5 | Pemasangan 1 Unit Fire Wall + Anti Virus | unit | 412000 | 0 | 0
5.4.5.6 | Pemasangan 1 Unit Outlet Data | unit | 193900 | 0 | 0
5.4.5.7 | Pemasangan 1 Titik Instalasi Outlet Data | unit | 2363100 | 0 | 0
5.4.5.8 | Pemasangan 1 Unit Patch Cord | unit | 53600 | 0 | 0
5.4.5.9 | Pemasangan 1 Unit Patch Panel 24 Port | unit | 702800 | 0 | 0
5.4.5.10 | Pemasangan 1 Unit Wifi Access Ponit ( Wifi 6 Radius 50 m) | unit | 1747500 | 0 | 0
5.4.5.11 | Pemasangan 1 Unit Switch HUB 8 Port, Unmanaged c/w OTB | unit | 1229600 | 0 | 0
5.4.5.12 | Pemasangan 1 Unit Touch Screen Panel 7" | unit | 2952600 | 0 | 0
5.4.5.13 | Pemasangan 1 Unit Touch Screen Panel 10" | unit | 3194600 | 0 | 0
5.4.5.14 | Pemasangan 1 Unit Touch Screen Panel 12" | unit | 3777200 | 0 | 0
5.4.5.15 | Pemasangan 1 Unit Touch Screen Panel 14" | unit | 4140200 | 0 | 0
5.4.5.16 | Pemasangan 1 Unit Wall Mounted Rack 15U | unit | 441500 | 0 | 0
5.4.5.17 | Pemasangan 1 Unit Workstation, Meja + Kursi | unit | 3110000 | 0 | 0
5.4.6 | Sistem MATV |  | 0 | 0 | 0
5.4.6.1 | Pemasangan 1 Titik Instalasi TV | titik | 1522200 | 0 | 0
5.4.6.2 | Pemasangan 1 Unit Splitter TV 6 Port | unit | 140900 | 0 | 0
5.4.6.3 | Pemasangan 1 Unit Splitter TV 7 Port | unit | 169800 | 0 | 0
5.4.6.4 | Pemasangan 1 Unit Terminal Box TV | unit | 309400 | 0 | 0
5.4.6.5 | Pemasangan 1 Unit Antena UHF | unit | 261000 | 0 | 0
5.4.6.6 | Pemasangan 1 Unit Antena VHF | unit | 284100 | 0 | 0
5.5 | PEKERJAAN SISTEM TATA UDARA |  | 0 | 0 | 0
5.5.1 | Pemasangan Unit AC |  | 0 | 0 | 0
5.5.1.1 | Pemasangan 1 Unit AC Wall Mounted Kap: 5.000 BTUH | unit | 4173000 | 0 | 0
5.5.1.2 | Pemasangan 1 Unit AC Wall Mounted Kap: 6.500 BTUH | unit | 4951000 | 0 | 0
5.5.1.3 | Pemasangan 1 Unit AC Wall Mounted Kap: 7.000 BTUH | unit | 5435000 | 0 | 0
5.5.1.4 | Pemasangan 1 Unit AC Wall Mounted Kap: 9.000 BTUH | unit | 5798000 | 0 | 0
5.5.1.5 | Pemasangan 1 Unit AC Wall Mounted Kap:12.000 BTUH | unit | 6766000 | 0 | 0
5.5.1.6 | Pemasangan 1 Unit AC Wall Mounted Kap:24.000 BTUH | unit | 9695600 | 0 | 0
5.5.1.7 | Pemasangan 1 Unit AC Wall Mounted Kap:35.000 BTUH | unit | 12900200 | 0 | 0
5.5.1.8 | Pemasangan 1 Titik Kabel Power AC NYM 3x2,5 mm2 | titik | 28900 | 0 | 0
5.5.1.9 | Pemasangan 1 Titik Kabel Kontrol AC NYM 3x2,5 mm2 | titik | 209600 | 0 | 0
5.5.2 | Pemasangan Fan |  | 0 | 0 | 0
5.5.2.1 | Pemasangan 1 Unit Ceiling Fan : 50 CFM | unit | 1189700 | 0 | 0
5.5.2.2 | Pemasangan 1 Unit Ceiling Fan : 75 CFM | unit | 1552700 | 0 | 0
5.5.2.3 | Pemasangan 1 Unit Ceiling Fan : 100 CFM | unit | 1734200 | 0 | 0
5.5.2.4 | Pemasangan 1 Unit Ceiling Fan : 200 CFM | unit | 1915700 | 0 | 0
5.5.2.5 | Pemasangan 1 Unit Inline Fan : 500 CFM | unit | 2016200 | 0 | 0
5.5.2.6 | Pemasangan 1 Unit Inline Fan : 700 CFM | unit | 2544200 | 0 | 0
5.5.2.7 | Pemasangan 1 Unit Axial Fan : 2.600 CFM | unit | 1929400 | 0 | 0
5.5.2.8 | Pemasangan 1 Unit Axial Fan : 2.800 CFM | unit | 2035000 | 0 | 0
5.5.2.9 | Pemasangan 1 Unit Axial Fan : 3.200 CFM | unit | 2213200 | 0 | 0
5.5.2.10 | Pemasangan 1 Unit Axial Fan : 3.500 CFM | unit | 2645400 | 0 | 0
5.5.2.11 | Pemasangan 1 Unit Axial Fan : 4.000 CFM | unit | 3779700 | 0 | 0
5.5.2.12 | Pemasangan 1 Unit Axial Fan : 5.500 CFM | unit | 4241700 | 0 | 0
5.5.2.13 | Pemasangan 1 Unit Rotary Fan | unit | 1008200 | 0 | 0
5.5.2.14 | Pemasangan 1 Unit Ceiling Fan Rotary | unit | 1915700 | 0 | 0
5.5.2.15 | Pemasangan 1 Unit Bifurcated Fan : 1.500 CFM | unit | 11455600 | 0 | 0
5.5.2.16 | Pemasangan 1 Unit Propeller Fan ; 75 CFM | unit | 2526600 | 0 | 0
5.5.2.17 | Pemasangan 1 Unit Propeller Fan ; 100 CFM | unit | 2922600 | 0 | 0
5.5.2.18 | Pemasangan 1 Unit Propeller Fan ; 150 CFM | unit | 3186600 | 0 | 0
5.5.2.19 | Pemasangan 1 Unit Propeller Fan ; 375 CFM | unit | 3709500 | 0 | 0
5.5.2.20 | Pemasangan 1 Unit Propeller Fan ; 500 CFM | unit | 4585100 | 0 | 0
5.5.2.21 | Pemasangan 1 Unit Propeller Fan ; 600 CFM | unit | 5069100 | 0 | 0
5.5.2.22 | Pemasangan 1 Unit Intake Grille 600x300 mm | unit | 140300 | 0 | 0
5.5.2.23 | Pemasangan 1 Unit Intake Grille 650x350 mm | unit | 164500 | 0 | 0
5.5.2.24 | Pemasangan 1 Unit Intake Grille 800x350 mm | unit | 187300 | 0 | 0
5.5.2.25 | Pemasangan 1 Unit Intake Grille 800x400 mm | unit | 205500 | 0 | 0
5.5.2.26 | Pemasangan 1 Unit Intake Louvre 700x400 mm | unit | 264000 | 0 | 0
5.5.2.27 | Pemasangan 1 Unit Intake Louvre 750x400 mm | unit | 282200 | 0 | 0
5.5.2.28 | Pemasangan 1 Unit Fan Louvre900 x 500 | unit | 416800 | 0 | 0
5.5.2.29 | Pemasangan 1 Unit Fan Louvre 1.000 x 400 mm | unit | 503000 | 0 | 0
5.5.2.30 | Pemasangan 1 Unit Fan Louvre 1.000 x 450 mm | unit | 527200 | 0 | 0
5.5.2.31 | Pemasangan 1 Unit Exhaust Grille 150 x 150 mm | unit | 194800 | 0 | 0
5.5.2.32 | Pemasangan 1 Unit Exhaust Grille 200 x 200 mm | unit | 219000 | 0 | 0
5.5.2.33 | Pemasangan 1 Unit Exhaust Grille 600 x 300 mm | unit | 267400 | 0 | 0
5.5.2.34 | Pemasangan 1 Unit Exhaust Grille 650 x 350 mm | unit | 303700 | 0 | 0
5.5.2.35 | Pemasangan 1 Unit Exhaust Grille 900 x 400 mm | unit | 393000 | 0 | 0
5.5.2.36 | Pemasangan 1 Unit Exhaust Louvre 200 x 200 mm s/d 750 x 350 mm | unit | 645200 | 0 | 0
5.5.2.40 | Pemasangan 1 Unit Exhaust Louvre 800 x 400 mm | unit | 695100 | 0 | 0
5.5.2.41 | Pemasangan 1 Unit Exhaust Louvre 850 x 400 mm & 900 X 500 mm | unit | 740300 | 0 | 0
5.5.2.43 | Pemasangan 1 Unit Exhaust Louvre 1.000 x 400 mm | unit | 794800 | 0 | 0
5.5.2.44 | Pemasangan 1 Unit Exhaust Louvre 1.000 x 400 mm & 1.000 x 450 mm | unit | 794800 | 0 | 0
5.5.2.45 | Pemasangan 1 Tititk Kabel Powwer Fan NYM 3 x 2,5 mm2 | titik | 409900 | 0 | 0
5.5.2.46 | Pemasangan 1 Tititk Kabel Kontrol Fan NYM 3 x 2,5 mm2 | titik | 209600 | 0 | 0
5.5.2.47 | Pemasangan 1 Unit Proppeller Fan ; 370 CMF | unit | 503000 | 0 | 0
5.5.2.48 | Pemasangan 1 Unit Proppeller Fan ; 1200 CMF | unit | 5972100 | 0 | 0
5.5.3 | Pemasagan Ducting |  | 0 | 0 | 0
5.5.3.1 | Pemasangan 1 m2 BJLS 50, 60, 70, 80, 100 ( Tanpa Isolasi ) | m2 | 573400 | 0 | 0
5.5.3.6 | Pemasangan 1 m2 BJLS 50, 60, 70, 80, 100 ( Isolasi Luar ) | m2 | 592200 | 0 | 0
5.5.3.11 | Pemasangan 1 m2 BJLS (50, 60, 70, 80, 100 ( Isolasi Luar Dalam )) | m2 | 602500 | 0 | 0
5.5.4 | Pemasangan Perpipaan |  |  | #N/A | #N/A
5.5.4.1 | Pemasangan 1 m Pipa Tembaga B280 Dia. 6,4 mm (1/4") | m' | 99600 | 0 | 0
5.5.4.2 | Pemasangan 1 m Pipa Tembaga B280 Dia. 9,5 mm (3/8") | m' | 239400 | 0 | 0
5.5.4.3 | Pemasangan 1 m Pipa Tembaga B280 Dia. 12,7 mm (1/2") | m' | 141700 | 0 | 0
5.5.4.4 | Pemasangan 1 m Pipa Tembaga B280 Dia. 15,9 mm (5/8") | m' | 278300 | 0 | 0
5.5.4.5 | Pemasangan 1 m Pipa Tembaga B280 Dia. 19,1 mm (3/4") | m' | 342600 | 0 | 0
5.5.4.6 | Pemasangan 1 m Pipa Tembaga B280 Dia. 22,2 mm (7/8") | m' | 915900 | 0 | 0
5.5.4.7 | Pemasangan 1 m Pipa Tembaga B280 Dia. 25,4 mm (1") | m' | 967900 | 0 | 0
5.5.4.8 | Pemasangan 1 m Pipa Tembaga B280 Dia. 28,6 mm (1-1/8") | m' | 986100 | 0 | 0
5.5.4.9 | Pemasangan 1 m Pipa Tembaga B280 Dia. 34,9 mm (1-3/8") | m' | 1010600 | 0 | 0
5.5.4.10 | Pemasangan 1 m Pipa Tembaga B280 Dia. 41,3 mm (1-5/8") | m' | 801200 | 0 | 0
5.5.4.11 | Pemasangan 1 m' pipa PVC AW, DN. 1/2" (15 mm) + Isolasi | m' | 30600 | Revisi | Perubahan pada Diameter (Dia.) menjadi Diameter Nominal (DN)
5.5.4.12 | Pemasangan 1 m' pipa PVC AW, DN. 3/4" (20 mm) + Isolasi | m' | 34200 | Revisi | Perubahan pada Diameter (Dia.) menjadi Diameter Nominal (DN)
5.5.4.13 | Pemasangan 1 m' pipa PVC AW, DN. 1" (25 mm) + Isolasi | m' | 54000 | Revisi | Perubahan pada Diameter (Dia.) menjadi Diameter Nominal (DN)
5.5.4.14 | Pemasangan 1 m' pipa PVC AW, DN. 1-1/4" (32 mm) + Isolasi | m' | 33500 | Revisi | Perubahan pada Diameter (Dia.) menjadi Diameter Nominal (DN)
5.5.4.15 | Pemasangan 1 m' pipa PVC AW, DN. 1-1/2" (40 mm) + Isolasi | m' | 39000 | Revisi | Perubahan pada Diameter (Dia.) menjadi Diameter Nominal (DN)
5.5.4.16 | Pemasangan 1 m' pipa PVC AW, DN. 2" (50 mm) + Isolasi | m' | 175000 | Revisi | Perubahan pada Diameter (Dia.) menjadi Diameter Nominal (DN)
5.3.4.17 | Pemasangan 1 m' pipa PVC AW, DN. 2-1/2" (65 mm) + Isolasi | m' | 64500 | Revisi | Perubahan pada Diameter (Dia.) menjadi Diameter Nominal (DN)
5.5.4.18 | Pemasangan 1 m' pipa PVC AW, DN. 3" (80 mm) + Isolasi | m' | 228200 | Revisi | Perubahan pada Diameter (Dia.) menjadi Diameter Nominal (DN)
5.5.4.19 | Pemasangan 1 m' pipa PVC AW, DN. 4" (100 mm) + Isolasi | m' | 222100 | Revisi | Perubahan pada Diameter (Dia.) menjadi Diameter Nominal (DN)
5.6 | Pekerjaan Sistem Proteksi Kebakaan |  |  | 0 | 0
5.6.1 | Sistem Perpipaan & aksesoris |  |  | 0 | 0
5.6.1.1 | Pemasanga 1 Unit PRV Set Dia. 50 mm | unit | 7957900 | 0 | 0
5.6.1.2 | Pemasanga 1 Unit PRV Set Dia. 65 mm | unit | 10873500 | 0 | 0
5.6.1.3 | Pemasanga 1 Unit PRV Set Dia. 80 mm | unit | 12477800 | 0 | 0
5.6.1.4 | Pemasanga 1 Unit PRV Set Dia. 100 mm | unit | 20777500 | 0 | 0
5.6.1.5 | Pemasangan 1 Unit PRV SET dia. 150 mm | unit | 21337400 | 0 | 0
5.6.1.6 | Pemasangan 1 Unit PRV SET dia. 200 mm | unit | 22967100 | 0 | 0
5.6.1.7 | Pemasangan 1 Unit MCV Set dia. 80 mm | unit | 29495500 | 0 | 0
5.6.1.8 | Pemasangan 1 Unit MCV Set dia. 100 mm | unit | 30126900 | 0 | 0
5.6.1.9 | Pemasangan 1 Unit MCV Set dia. 150 mm | unit | 43691400 | 0 | 0
5.6.1.10 | Pemasangan 1 Unit BCV Set dia. 50 mm | unit | 4725100 | 0 | 0
5.6.1.11 | Pemasangan 1 Unit BCV Set dia. 65 mm | unit | 4971500 | 0 | 0
5.6.1.12 | Pemasangan 1 Unit BCV Set dia. 80 mm | unit | 5215000 | 0 | 0
5.6.1.13 | Pemasangan 1 Unit BCV Set dia. 100 mm | unit | 5596600 | 0 | 0
5.6.1.14 | Pemasangan 1 Unit BCV Set dia. 150 mm | unit | 5915400 | 0 | 0
5.6.1.15 | Pemasangan 1 Unit Automatic Air Vent dia. 50mm | unit | 840000 | 0 | 0
5.6.1.16 | Pemasangan 1 Unit Automatic Air Vent dia. 80mm | unit | 1042000 | 0 | 0
5.6.1.17 | Pemasangan 1 Unit Automatic Air Vent dia. 100mm | unit | 1650800 | 0 | 0
5.6.1.18 | Pemasangan 1 Unit Automatic Air Vent dia. 150mm | unit | 2016200 | 0 | 0
5.6.1.19 | Pemasangan 1 Unit Flow Meter Analog dia.100 mm | unit | 1858000 | 0 | 0
5.6.1.20 | Pemasangan 1 Unit Flow Meter Analog dia.200 mm | unit | 2116000 | 0 | 0
5.6.1.21 | Pemasangan 1 Unit Landing Velve 2,5" | unit | 1675500 | 0 | 0
5.6.1.22 | Pemasangan 1 Unit Orifice Plate dia. 25 mm | unit | 1840400 | 0 | 0
5.6.2 | Hidran & Springkler |  |  | 0 | 0
5.6.2.1 | Pemasangan 1 unit Sprinkler Head Pendant | unit | 123500 | 0 | 0
5.6.2.2 | Pemasangan 1 unit Sprinkler Head Upright | unit | 120900 | 0 | 0
5.6.2.3 | Pemasangan 1 unit Hydrant Pillar | unit | 5039200 | 0 | 0
5.6.2.4 | Pemasangan 1 unit Indoor Hydrant Box (IHB) | unit | 1953700 | 0 | 0
5.6.2.5 | Pemasangan 1 unit outdoor Hydrant Box (OHB) | unit | 2758200 | 0 | 0
5.6.2.6 | Pemasangan 1 unit Siamesse Connection | unit | 2963000 | 0 | 0
5.6.3 | APAR |  |  | 0 | 0
5.6.3.1 | Pemasangan 1 unit Fire Extinguisher 3 kg | unit | 247900 | 0 | 0
5.6.3.2 | Pemasangan 1 unit Fire Extinguisher 5 kg | unit | 316200 | 0 | 0
5.6.3.3 | Pemasangan 1 unit Fire Extinguisher 25 kg | unit | 2339400 | 0 | 0
5.6.4 | Pompa Kebakaran |  |  | 0 | 0
5.6.4.1 | Pemasangan 1 Unit Jockey Fire Pump Vertical Multi Stage, 25 USGPM | unit | 11052700 | 0 | 0
5.6.4.2 | Pemasangan 1 Unit Main Fire Pump Centrifugal End Suction, 1.000 USGPM | unit | 20572200 | 0 | 0
5.6.4.3 | Pemasangan 1 Unit Diesel Fire Pump Centrifugal End Suction, 1.000 USGPM | unit | 25908700 | 0 | 0
5.6.4.4 | Pemasangan 1 Unit Main Fire Pump Centrifugal End Suction, 1.250 USGPM | unit | 26180900 | 0 | 0
5.6.4.5 | Pemasangan 1 Unit Diesel Fire Centrifugal Ed Suction, 1.250 USGPM | unit | 27086900 | 0 | 0
6 | PEKERJAAN PLAMBING |  |  | #N/A | #N/A
6.1 | PEKERJAAN SISTEM AIR MINUM |  |  | #N/A
6.1.1 | Roof Water Tank | unit | 0 | #N/A
6.1.1.1 | Pemasangan 1 Unit Rof Tank Fiberglass Kap. 2 m3 |  | 164400 | 0 | 0
6.1.1.2 | Pemasangan 1 unit roof tank fiberglass kap. 4 m3 | unit | 254700 | 0 | 0
6.1.1.3 | Pemasangan 1 unit roof tank fiberglass kap. 12 m3 | unit | 304200 | 0 | 0
6.1.1.4 | Pemasangan 1 unit roof tank stainless kap. 2 m3 | unit | 164400 | 0 | 0
6.1.1.5 | Pemasangan 1 unit roof tank stainless kap. 4 m3 | unit | 254700 | 0 | 0
6.1.1.6 | Pemasangan 1 unit roof tank stainless kap. 12 m3 | unit | 304200 | 0 | 0
6.1.1.7 | Pemasangan 1 unit tangki toren kap. 0,7 m3 | unit | 1815600 | 0 | 0
6.1.1.8 | Pemasangan 1 unit tangki toren kap. 1,5 m3 | unit | 3971000 | 0 | 0
6.1.1.9 | Pemasangan 1 unit tangki toren kap. 2,5 m3 | unit | 4091400 | 0 | 0
6.1.1.10 | Pemasangan 1 unit tangki toren kap. 3 m3 | unit | 5567700 | 0 | 0
6.1.1.11 | Pemasangan 1 unit tangki toren kap. 4 m3 | unit | 6365200 | 0 | 0
6.1.1.12 | Pemasangan 1 unit tangki toren kap. 5 m3 | unit | 7920600 | 0 | 0
6.1.1.13 | Pemasangan 1 unit tangki toren kap. 5,5 m3 | unit | 8142800 | 0 | 0
6.1.1.14 | Pemasangan 1 unit tangki toren kap. 6 m3 | unit | 9021700 | 0 | 0
6.1.1.15 | Pemasangan 1 buah Tangki Panel FRP Kap.12 m3 | buah | 18454200 | 0 | 0
6.1.1.16 | Pemasangan 1 buah Tangki Panel Stainless Steel Kap. 12 m3 | buah | 15429200 | Baru | 0
6.1.1.17 | Pemasangan 1 buah Tangki Panel GRP Kap. 12 m3 |  | 14824200 | Baru | 0
6.1.1.18 | Pemasangan 1 buah Tangki Toren Kap. 0,5 m3 |  | 779900 | 0 | 0
6.1.2 | Pompa Transfer dan Booster |  | 0 | 0 | 0
6.1.2.1 | Pemasangan 1 unit pompa transfer 150 lpm; centrifugal end suction | unit | 287500 | 0 | 0
6.1.2.2 | Pemasangan 1 unit pompa booster 450 lpm; centrifugal end suction | unit | 164400 | 0 | 0
6.1.2.3 | Pemasangan 1 unit pompa booster 150 lpm; vertical in line-packaged | unit | 164400 | 0 | 0
6.1.2.4 | Pemasangan 1 unit pompa jet 27 lpm | unit | 2206500 | 0 | 0
6.1.2.5 | Pemasangan 1 unit pompa jet 34 lpm | unit | 300700 | 0 | 0
6.1.2.6 | Pemasangan 1 unit pompa jet 100 lpm | unit | 300700 | 0 | 0
6.1.2.7 | Pemasangan 1 unit pompa lift 80 lpm | unit | 246400 | 0 | 0
6.1.2.8 | Pemasangan 1 unit pompa lift 250 lpm | unit | 287700 | 0 | 0
6.1.2.9 | Pemasangan 1 unit Pompa Jet 30 lpm | unit | 1184000 | 0 | 0
6.3.1 | Filter |  | 0 | 0 | 0
6.1.3.1 | Pemasangan 1 unit sand filter kap. 0,1 m3 / hari | unit | 435300 | 0 | 0
6.1.3.2 | Pemasangan 1 unit sand filter kap. 14 m3 / hari | unit | 2218300 | 0 | 0
6.1.3.3 | Pemasangan 1 unit carbon filter kap. 0,1 m3 / hari | unit | 1168100 | 0 | 0
6.1.3.4 | Pemasangan 1 unit carbon filter kap. 0,6 m3 / hari | unit | 5600800 | 0 | 0
6.1.3.5 | Pemasangan 1 unit silika filter kap. 0,1 m3 / hari | unit | 435300 | 0 | 0
6.1.4 | Ground Water Tank (Fiber) |  | 0 | 0 | 0
6.1.4.1 | Pemasangan 1 set priming tank 500 liter | set | 246400 | 0 | 0
6.1.4.2 | Pemasangan 1 set priming tank 800 liter | set | 262700 | 0 | 0
6.1.4.3 | Pemasangan 1 set priming tank 1.000 liter | set | 287700 | 0 | 0
6.1.4.4 | Pemasangan 1 set priming tank 2.000 liter | set | 328600 | 0 | 0
6.1.4.5 | Pemasangan 1 set pressure tank 1.000 liter | set | 287700 | 0 | 0
6.2 | SISTEM AIR LIMBAH |  |  | #N/A | #N/A
6.2.1 | Sewage Treatment Plan (STP) /Biofilter |  | 0 | 0 | 0
6.2.1.1 | Pemasangan 1 set Sewage Treatment Plant (STP) fiberglass kap. 2 m3 | set | 522000 | 0 | 0
6.2.1.2 | Pemasangan 1 set Sewage Treatment Plant (STP) fiberglass kap. 5 m3 | set | 1303100 | 0 | 0
6.2.1.3 | Pemasangan 1 set Sewage Treatment Plant (STP) fiberglass kap. 10 m3 | set | 2629000 | 0 | 0
6.2.1.4 | Pemasangan 1 set Sewage Treatment Plant (STP) fiberglass kap. 30 m3 | set | 7846300 | 0 | 0
6.2.1.5 | Pemasangan 1 set Sewage Treatment Plant (STP) precast kap. 30 m3 | set | 11297000 | 0 | 0
6.2.1.6 | Pemasangan 1 set Sewage Treatment Plant (STP) Fiberglass kap. 1 m3 | set | 261000 | 0 | 0
6.2.2 | Bak Pengumpulan (sump Pit ) |  | 0 | 0 | 0
6.2.2.1 | Pemasangan 1 unit pompa sump pit air kotor 100 m3/jam, submersible cutter pump | unit | 174200 | 0 | 0
6.2.3 | Grase Trap |  | 0 | 0 | 0
6.2.3.1 | Pemasangan 1 unit grease trap portable fiberglass, kap. 30 Liter | unit | 1226200 | 0 | 0
6.2.3.2 | Pemasangan 1 unit grease trap portable stainless, kap. 30 Liter | unit | 1790000 | 0 | 0
6.2.3.3 | Pemasangan 1 unit grease trap central fiberglass, kap. 5 m3 | unit | 22960800 | 0 | 0
6.2.4 | Sumur Resapan |  | 0 | 0 | 0
6.2.4.1 | Pemasangan 1 buah Sumur Resapan Air Limbah diameter 80 cm, t=100 cm ( dengan tutup Beton) | unit | 1029300 | 0 | 0
6.2.1.8 | Pemasangan 1 buah Sumur Resapan Air Limbah diameter 80 cm, t=100 cm ( tanpa tutup Beton) | unit | 924200 | 0 | 0
6.3 | PEKERJAAN BAK KONTROL |  |  | #N/A | #N/A
6.3.1 | Pemasangan 1 buah bak kontrol pas. bata 30x30 cm tinggi 35 cm dengan tutup beton | buah | 553000 | 0 | 0
6.3.2 | Pemasangan 1 buah bak kontrol pas. bata 45x45 cm tinggi 50 cm dengan tutup beton | buah | 829700 | 0 | 0
6.3.3 | Pemasangan 1 buah bak kontrol pas. bata 60x60 cm tinggi 65 cm dengan tutup beton | buah | 998000 | 0 | 0
6.4 | SISTEM PERPIPAAN DALAM GEDUNG |  |  | #N/A
6.4.1 | Pipa PVC |  |  | #N/A
6.4.1.1 | Pemasangan 1 m pipa PVC AW, DN. 1/2" (15 mm) | m' | 8200 | Revisi | Perubahan Diameter (Dia.) menjadi diameter Nominal (DN)
6.4.1.2 | Pemasangan 1 m pipa PVC AW, DN. 3/4" (20 mm) | m' | 24200 | Revisi | Perubahan Diameter (Dia.) menjadi diameter Nominal (DN)
6.4.1.3 | Pemasangan 1 m pipa PVC AW, DN. 1" (25 mm) | m' | 12300 | Revisi | Perubahan Diameter (Dia.) menjadi diameter Nominal (DN)
6.4.1.4 | Pemasangan 1 m pipa PVC AW, DN. 1-1/4" (32 mm) | m' | 16000 | Revisi | Perubahan Diameter (Dia.) menjadi diameter Nominal (DN)
6.4.1.5 | Pemasangan 1 m pipa PVC AW, DN. 1-1/2" (40 mm) | m' | 18800 | Revisi | Perubahan Diameter (Dia.) menjadi diameter Nominal (DN)
6.4.1.6 | Pemasangan 1 m pipa PVC AW, DN. 2" (50 mm) | m' | 24500 | Revisi | Perubahan Diameter (Dia.) menjadi diameter Nominal (DN)
6.4.1.7 | Pemasangan 1 m pipa PVC AW, DN. 2-1/2" (65 mm) | m' | 30400 | Revisi | Perubahan Diameter (Dia.) menjadi diameter Nominal (DN)
6.4.1.8 | Pemasangan 1 m pipa PVC AW, DN. 3" (80 mm) | m' | 37100 | Revisi | Perubahan Diameter (Dia.) menjadi diameter Nominal (DN)
6.4.1.9 | Pemasangan 1 m pipa PVC AW, DN. 4" (100 mm) | m' | 166500 | Revisi | Perubahan Diameter (Dia.) menjadi diameter Nominal (DN)
6.4.1.10 | Pemasangan 1 m pipa PVC AW, DN. 5" (125 mm) | m' | 221000 | Revisi | Perubahan Diameter (Dia.) menjadi diameter Nominal (DN)
6.4.1.11 | Pemasangan 1 m pipa PVC AW, DN. 6" (150 mm) | m' | 244500 | Revisi | Perubahan Diameter (Dia.) menjadi diameter Nominal (DN)
6.4.1.12 | Pemasangan 1 m pipa PVC AW, DN. 8" (200 mm) | m' | 309100 | Revisi | Perubahan Diameter (Dia.) menjadi diameter Nominal (DN)
6.4.1.13 | Pemasangan 1 m pipa PVC AW, DN. 10" (250 mm) | m' | 490600 | Revisi | Perubahan Diameter (Dia.) menjadi diameter Nominal (DN)
6.4.1.14 | Pemasangan 1 m pipa PVC AW, DN. 12" (300 mm) | m' | 144600 | Revisi | Perubahan Diameter (Dia.) menjadi diameter Nominal (DN)
6.4.1.15 | Pemasangan 1 m pipa PVC AW, DN. 14" (350 mm) | m' | 168200 | Revisi | Perubahan Diameter (Dia.) menjadi diameter Nominal (DN)
6.4.1.16 | Pemasangan 1 m pipa PVC AW, DN. 16" (400 mm) | m' | 192200 | Revisi | Perubahan Diameter (Dia.) menjadi diameter Nominal (DN)
6.4.1.17 | Pemasangan 1 m pipa PVC D, DN. 1-1/4" (32 mm) | m' | 33400 | Revisi | Perubahan Diameter (Dia.) menjadi diameter Nominal (DN)
6.4.1.18 | Pemasangan 1 m pipa PVC D, DN. 1-1/2" (40 mm) | m' | 37900 | Revisi | Perubahan Diameter (Dia.) menjadi diameter Nominal (DN)
6.4.1.19 | Pemasangan 1 m pipa PVC D, DN. 2" (50 mm) | m' | 48400 | Revisi | Perubahan Diameter (Dia.) menjadi diameter Nominal (DN)
6.4.1.20 | Pemasangan 1 m pipa PVC D, DN. 2-1/2" (65 mm) | m' | 63900 | Revisi | Perubahan Diameter (Dia.) menjadi diameter Nominal (DN)
6.4.1.21 | Pemasangan 1 m pipa PVC D, DN. 3" (80 mm) | m' | 83400 | Revisi | Perubahan Diameter (Dia.) menjadi diameter Nominal (DN)
6.4.1.22 | Pemasangan 1 m pipa PVC D, DN. 4" (100 mm) | m' | 112200 | Revisi | Perubahan Diameter (Dia.) menjadi diameter Nominal (DN)
6.4.1.23 | Pemasangan 1 m pipa PVC D, DN. 5" (125 mm) | m' | 162000 | Revisi | Perubahan Diameter (Dia.) menjadi diameter Nominal (DN)
6.4.1.24 | Pemasangan 1 m pipa PVC D, DN. 6" (150 mm) | m' | 199800 | Revisi | Perubahan Diameter (Dia.) menjadi diameter Nominal (DN)
6.4.1.25 | Pemasangan 1 m pipa PVC D, DN. 8" (200 mm) | m' | 320200 | Revisi | Perubahan Diameter (Dia.) menjadi diameter Nominal (DN)
6.4.1.26 | Pemasangan 1 m pipa PVC D, DN. 10" (250 mm) | m' | 492200 | Revisi | Perubahan Diameter (Dia.) menjadi diameter Nominal (DN)
6.4.1.27 | Pemasangan 1 m pipa PVC D, DN. 12" (300 mm) | m' | 655000 | Revisi | Perubahan Diameter (Dia.) menjadi diameter Nominal (DN)
6.4.1.28 | Pemasangan 1 m pipa PVC D, DN. 14" (350 mm) | m' | 683400 | Revisi | Perubahan Diameter (Dia.) menjadi diameter Nominal (DN)
6.4.1.29 | Pemasangan 1 m pipa PVC D, DN. 16" (400 mm) | m' | 771100 | Revisi | Perubahan Diameter (Dia.) menjadi diameter Nominal (DN)
6.4.2 | Pipa Galvanis |  | 0 | 0 | 0
6.4.2.1 | Pemasangan 1 m Pipa Galvanis MED CLASS, DN. 1/2" (15 mm) | m' | 60000 | Revisi | Perubahan Diameter (Dia.) menjadi diameter Nominal (DN)
6.4.2.2 | Pemasangan 1 m Pipa Galvanis MED CLASS, DN. 3/4" (20 mm) | m' | 80000 | Revisi | Perubahan Diameter (Dia.) menjadi diameter Nominal (DN)
6.4.2.3 | Pemasangan 1 m Pipa Galvanis MED CLASS, DN. 1" (25 mm) | m' | 109500 | Revisi | Perubahan Diameter (Dia.) menjadi diameter Nominal (DN)
6.4.2.4 | Pemasangan 1 m Pipa Galvanis MED CLASS, DN. 1-1/4" (32 mm) | m' | 167200 | Revisi | Perubahan Diameter (Dia.) menjadi diameter Nominal (DN)
6.4.2.5 | Pemasangan 1 m Pipa Galvanis MED CLASS, DN. 1-1/2" (40 mm) | m' | 177000 | Revisi | Perubahan Diameter (Dia.) menjadi diameter Nominal (DN)
6.4.2.6 | Pemasangan 1 m Pipa Galvanis MED CLASS, DN. 2" (50 mm) | m' | 209400 | Revisi | Perubahan Diameter (Dia.) menjadi diameter Nominal (DN)
6.4.2.7 | Pemasangan 1 m Pipa Galvanis MED CLASS, DN. 2-1/2" (65 mm) | m' | 224200 | Revisi | Perubahan Diameter (Dia.) menjadi diameter Nominal (DN)
6.4.2.8 | Pemasangan 1 m Pipa Galvanis MED CLASS, DN. 3" (80 mm) | m' | 384200 | Revisi | Perubahan Diameter (Dia.) menjadi diameter Nominal (DN)
6.4.2.9 | Pemasangan 1 m Pipa Galvanis MED CLASS, DN. 4" (100 mm) | m' | 543200 | Revisi | Perubahan Diameter (Dia.) menjadi diameter Nominal (DN)
6.4.2.10 | Pemasangan 1 m Pipa Galvanis MED CLASS, DN. 5" (125 mm) | m' | 709800 | Revisi | Perubahan Diameter (Dia.) menjadi diameter Nominal (DN)
6.4.2.11 | Pemasangan 1 m Pipa Galvanis MED CLASS, DN. 6" (150 mm) | m' | 625500 | Revisi | Perubahan Diameter (Dia.) menjadi diameter Nominal (DN)
6.4.2.12 | Pemasangan 1 m Pipa Galvanis MED CLASS, DN. 8" (200 mm) | m' | 881800 | Revisi | Perubahan Diameter (Dia.) menjadi diameter Nominal (DN)
6.4.2.13 | Pemasangan 1 m Pipa Galvanis MED CLASS, DN. 10" (250 mm) | m' | 955700 | Revisi | Perubahan Diameter (Dia.) menjadi diameter Nominal (DN)
6.4.2.14 | Pemasangan 1 m Pipa Galvanis MED CLASS, DN. 12" (300 mm) | m' | 933200 | Revisi | Perubahan Diameter (Dia.) menjadi diameter Nominal (DN)
6.4.2.15 | Pemasangan 1 m Pipa Galvanis MED CLASS, DN. 14" (350 mm) | m' | 1112600 | Revisi | Perubahan Diameter (Dia.) menjadi diameter Nominal (DN)
6.4.2.16 | Pemasangan 1 m Pipa Galvanis MED CLASS, DN. 16" (400 mm) | m' | 1185800 | Revisi | Perubahan Diameter (Dia.) menjadi diameter Nominal (DN)
6.4.2.17 | Pemasangan 1 m Pipa Galvanis SCH 40, DN. 1/2" (15 mm) | m' | 79800 | Revisi | Perubahan Diameter (Dia.) menjadi diameter Nominal (DN)
6.4.2.18 | Pemasangan 1 m Pipa Galvanis SCH 40, DN. 3/4" (20 mm) | m' | 99800 | Revisi | Perubahan Diameter (Dia.) menjadi diameter Nominal (DN)
6.4.2.19 | Pemasangan 1 m Pipa Galvanis SCH 40, DN. 1" (25 mm) | m' | 136700 | Revisi | Perubahan Diameter (Dia.) menjadi diameter Nominal (DN)
6.4.2.20 | Pemasangan 1 m Pipa Galvanis SCH 40, DN. 1-1/4" (32 mm) | m' | 179600 | Revisi | Perubahan Diameter (Dia.) menjadi diameter Nominal (DN)
6.4.2.21 | Pemasangan 1 m Pipa Galvanis SCH 40, DN. 1-1/2" (40 mm) | m' | 210900 | Revisi | Perubahan Diameter (Dia.) menjadi diameter Nominal (DN)
6.4.2.22 | Pemasangan 1 m Pipa Galvanis SCH 40, DN. 2" (50 mm) | m' | 366200 | Revisi | Perubahan Diameter (Dia.) menjadi diameter Nominal (DN)
6.4.2.23 | Pemasangan 1 m Pipa Galvanis SCH 40, DN. 2-1/2" (65 mm) | m' | 407400 | Revisi | Perubahan Diameter (Dia.) menjadi diameter Nominal (DN)
6.4.2.24 | Pemasangan 1 m Pipa Galvanis SCH 40, DN. 3" (80 mm) | m' | 687800 | Revisi | Perubahan Diameter (Dia.) menjadi diameter Nominal (DN)
6.4.2.25 | Pemasangan 1 m Pipa Galvanis SCH 40, DN. 4" (100 mm) | m' | 753600 | Revisi | Perubahan Diameter (Dia.) menjadi diameter Nominal (DN)
6.4.2.26 | Pemasangan 1 m Pipa Galvanis SCH 40, DN. 5" (125 mm) | m' | 983700 | Revisi | Perubahan Diameter (Dia.) menjadi diameter Nominal (DN)
6.4.2.27 | Pemasangan 1 m Pipa Galvanis SCH 40, DN. 6" (150 mm) | m' | 1236000 | Revisi | Perubahan Diameter (Dia.) menjadi diameter Nominal (DN)
6.4.2.28 | Pemasangan 1 m Pipa Galvanis SCH 40, DN. 8" (200 mm) | m' | 1877500 | Revisi | Perubahan Diameter (Dia.) menjadi diameter Nominal (DN)
6.4.2.29 | Pemasangan 1 m Pipa Galvanis SCH 40, DN. 10" (250 mm | m' | 2492700 | Revisi | Perubahan Diameter (Dia.) menjadi diameter Nominal (DN)
6.4.2.30 | Pemasangan 1 m Pipa Galvanis SCH 40, DN. 12" (300 mm) | m' | 2692100 | Revisi | Perubahan Diameter (Dia.) menjadi diameter Nominal (DN)
6.4.2.31 | Pemasangan 1 m Pipa Galvanis SCH 40, DN. 14" (350 mm) | m' | 2850100 | Revisi | Perubahan Diameter (Dia.) menjadi diameter Nominal (DN)
6.4.2.32 | Pemasangan 1 m Pipa Galvanis SCH 40, DN. 16" (400 mm) | m' | 2974400 | Revisi | Perubahan Diameter (Dia.) menjadi diameter Nominal (DN)
6.4.3 | Pipa PPR (PolyPropylene Random) |  | 0 | 0 | 0
6.4.3.1 | Pemasangan 1 m pipa PPR PN 10, DN. 1/2" (15 mm) | m' | 37400 | Revisi | Perubahan Diameter (Dia.) menjadi diameter Nominal (DN)
6.4.3.2 | Pemasangan 1 m pipa PPR PN 10, DN. 3/4" (20 mm) | m' | 48000 | Revisi | Perubahan Diameter (Dia.) menjadi diameter Nominal (DN)
6.4.3.3 | Pemasangan 1 m pipa PPR PN 10, DN. 1" (25 mm) | m' | 68900 | Revisi | Perubahan Diameter (Dia.) menjadi diameter Nominal (DN)
6.4.3.4 | Pemasangan 1 m pipa PPR PN 10, DN. 1-1/4" (32 mm) | m' | 97500 | Revisi | Perubahan Diameter (Dia.) menjadi diameter Nominal (DN)
6.4.3.5 | Pemasangan 1 m pipa PPR PN 10, DN. 1-1/2" (40 mm) | m' | 138900 | Revisi | Perubahan Diameter (Dia.) menjadi diameter Nominal (DN)
6.4.3.6 | Pemasangan 1 m pipa PPR PN 10, DN. 2" (50 mm) | m' | 204700 | Revisi | Perubahan Diameter (Dia.) menjadi diameter Nominal (DN)
6.4.3.7 | Pemasangan 1 m pipa PPR PN 10, DN. 2-1/2" (65 mm) | m' | 282100 | Revisi | Perubahan Diameter (Dia.) menjadi diameter Nominal (DN)
6.4.3.8 | Pemasangan 1 m pipa PPR PN 10, DN. 3" (80 mm) | m' | 384000 | Revisi | Perubahan Diameter (Dia.) menjadi diameter Nominal (DN)
6.4.3.9 | Pemasangan 1 m pipa PPR PN 10, DN. 4" (100 mm) | m' | 570300 | Revisi | Perubahan Diameter (Dia.) menjadi diameter Nominal (DN)
6.4.3.10 | Pemasangan 1 m pipa PPR PN 10, DN. 6" (150 mm) | m' | 1791400 | Revisi | Perubahan Diameter (Dia.) menjadi diameter Nominal (DN)
6.4.3.11 | Pemasangan 1 m pipa PPR PN 20, DN. 1/2" (15 mm) | m' | 1697900 | Revisi | Perubahan Diameter (Dia.) menjadi diameter Nominal (DN)
6.4.3.12 | Pemasangan 1 m pipa PPR PN 20, DN. 3/4" (20 mm) | m' | 64900 | Revisi | Perubahan Diameter (Dia.) menjadi diameter Nominal (DN)
6.4.3.13 | Pemasangan 1 m pipa PPR PN 20, DN. 1" (25 mm) | m' | 97000 | Revisi | Perubahan Diameter (Dia.) menjadi diameter Nominal (DN)
6.4.3.14 | Pemasangan 1 m pipa PPR PN 20, DN. 1-1/4" (32 mm) | m' | 139200 | Revisi | Perubahan Diameter (Dia.) menjadi diameter Nominal (DN)
6.4.3.15 | Pemasangan 1 m pipa PPR PN 20, DN. 1-1/2" (40 mm) | m' | 204300 | Revisi | Perubahan Diameter (Dia.) menjadi diameter Nominal (DN)
6.4.3.16 | Pemasangan 1 m pipa PPR PN 20, DN. 2" (50 mm) | m' | 312300 | Revisi | Perubahan Diameter (Dia.) menjadi diameter Nominal (DN)
6.4.3.17 | Pemasangan 1 m pipa PPR PN 20, DN. 2-1/2" (65 mm) | m' | 431900 | Revisi | Perubahan Diameter (Dia.) menjadi diameter Nominal (DN)
6.4.3.18 | Pemasangan 1 m pipa PPR PN 20, DN. 3" (80 mm) | m' | 605400 | Revisi | Perubahan Diameter (Dia.) menjadi diameter Nominal (DN)
6.4.3.19 | Pemasangan 1 m pipa PPR PN 20, DN. 4" (100 mm) | m' | 892300 | Revisi | Perubahan Diameter (Dia.) menjadi diameter Nominal (DN)
6.4.3.20 | Pemasangan 1 m pipa PPR PN 20, DN. 6" (150 mm) | m' | 2888600 | Revisi | Perubahan Diameter (Dia.) menjadi diameter Nominal (DN)
6.4.4 | Pipa BS (Black Steel) |  | 0 | 0 | 0
6.4.4.1 | Pemasangan 1 m pipa BS MED CLASS, DN. 1/2" (15 mm) | m' | 65800 | Revisi | Perubahan Diameter (Dia.) menjadi diameter Nominal (DN)
6.4.4.2 | Pemasangan 1 m pipa BS MED CLASS, DN. 3/4" (20 mm) | m' | 84500 | Revisi | Perubahan Diameter (Dia.) menjadi diameter Nominal (DN)
6.4.4.3 | Pemasangan 1 m pipa BS MED CLASS, DN. 1" (25 mm) | m' | 117300 | Revisi | Perubahan Diameter (Dia.) menjadi diameter Nominal (DN)
6.4.4.4 | Pemasangan 1 m pipa BS MED CLASS, DN. 1-1/4" (32 mm) | m' | 149500 | Revisi | Perubahan Diameter (Dia.) menjadi diameter Nominal (DN)
6.4.4.5 | Pemasangan 1 m pipa BS MED CLASS, DN. 1-1/2" (40 mm) | m' | 172200 | Revisi | Perubahan Diameter (Dia.) menjadi diameter Nominal (DN)
6.4.4.6 | Pemasangan 1 m pipa BS MED CLASS, DN. 2" (50 mm) | m' | 229900 | Revisi | Perubahan Diameter (Dia.) menjadi diameter Nominal (DN)
6.4.4.7 | Pemasangan 1 m pipa BS MED CLASS, DN. 2-1/2" (65 mm) | m' | 289100 | Revisi | Perubahan Diameter (Dia.) menjadi diameter Nominal (DN)
6.4.4.8 | Pemasangan 1 m pipa BS MED CLASS, DN. 3" (80 mm) | m' | 376800 | Revisi | Perubahan Diameter (Dia.) menjadi diameter Nominal (DN)
6.4.4.9 | Pemasangan 1 m pipa BS MED CLASS, DN. 4" (100 mm) | m' | 529900 | Revisi | Perubahan Diameter (Dia.) menjadi diameter Nominal (DN)
6.4.4.10 | Pemasangan 1 m pipa BS MED CLASS, DN. 5" (125 mm) | m' | 696800 | Revisi | Perubahan Diameter (Dia.) menjadi diameter Nominal (DN)
6.4.4.11 | Pemasangan 1 m pipa BS MED CLASS, DN. 6" (150 mm) | m' | 829300 | Revisi | Perubahan Diameter (Dia.) menjadi diameter Nominal (DN)
6.4.4.12 | Pemasangan 1 m pipa BS MED CLASS, DN. 8" (200 mm) | m' | 1379400 | Revisi | Perubahan Diameter (Dia.) menjadi diameter Nominal (DN)
6.4.4.13 | Pemasangan 1 m pipa BS MED CLASS, DN. 10" (250 mm) | m' | 1599500 | Revisi | Perubahan Diameter (Dia.) menjadi diameter Nominal (DN)
6.4.4.14 | Pemasangan 1 m pipa BS MED CLASS, DN. 12" (300 mm) | m' | 1877700 | Revisi | Perubahan Diameter (Dia.) menjadi diameter Nominal (DN)
6.4.4.15 | Pemasangan 1 m pipa BS MED CLASS, DN. 14" (350 mm) | m' | 2286100 | Revisi | Perubahan Diameter (Dia.) menjadi diameter Nominal (DN)
6.4.4.16 | Pemasangan 1 m pipa BS MED CLASS, DN. 16" (400 mm) | m' | 2612000 | Revisi | Perubahan Diameter (Dia.) menjadi diameter Nominal (DN)
6.4.4.17 | Pemasangan 1 m pipa BS SCH 40, DN. 1/2" (15 mm) |  | 440000 | Baru | 0
6.4.4.18 | Pemasangan 1 m pipa BS SCH 40, DN. 3/4" (20 mm) |  | 463900 | Baru | 0
6.4.4.19 | Pemasangan 1 m pipa BS SCH 40, DN. 1" (25 mm) |  | 470300 | Baru | 0
6.4.4.20 | Pemasangan 1 m pipa BS SCH 40, DN. 1-1/4" (32 mm) |  | 493900 | Baru | 0
6.4.4.21 | Pemasangan 1 m pipa BS SCH 40, DN. 1-1/2" (40 mm) |  | 518300 | Baru | 0
6.4.4.22 | Pemasangan 1 m pipa BS SCH 40, DN. 2" (50 mm) |  | 548800 | Baru | 0
6.4.4.23 | Pemasangan 1 m pipa BS SCH 40, DN. 2-1/2" (65 mm) |  | 579000 | Baru | 0
6.4.4.24 | Pemasangan 1 m pipa BS SCH 40, DN. 3" (80 mm) |  | 622300 | Baru | 0
6.4.4.25 | Pemasangan 1 m pipa BS SCH 40, DN. 4" (100 mm) |  | 670500 | Baru | 0
6.4.4.26 | Pemasangan 1 m pipa BS SCH 40, DN. 5" (125 mm) |  | 718100 | Baru | 0
6.4.4.27 | Pemasangan 1 m pipa BS SCH 40, DN. 6" (150 mm) |  | 766300 | Baru | 0
6.4.4.28 | Pemasangan 1 m pipa BS SCH 40, DN. 8" (200 mm) |  | 844900 | Baru | 0
6.4.4.29 | Pemasangan 1 m pipa BS SCH 40, DN. 10" (250 mm) |  | 924400 | Baru | 0
6.4.4.30 | Pemasangan 1 m pipa BS SCH 40, DN. 12" (300 mm) |  | 1003000 | Baru | 0
6.4.4.31 | Pemasangan 1 m pipa BS SCH 40, DN. 14" (350 mm) |  | 1082400 | Baru | 0
6.4.4.32 | Pemasangan 1 m pipa BS SCH 40, DN. 16" (400 mm) |  | 1161000 | Baru | 0
6.4.5 | Pipa Tanah |  | 0 | 0 | 0
6.4.5.1 | Pemasangan 1 m’ Pipa Air Limbah Jenis Pipa Tanah, DN. 6" (150 mm) | m' | 350800 | Revisi | Perubahan judul dan diameter (dia.) jadi Diameter Nominal (DN)
6.4.5.2 | Pemasangan 1 m’ Pipa Air Limbah Jenis Pipa Tanah, DN. 8" (200 mm) | m' | 443900 | Revisi | Perubahan Diameter (Dia.) menjadi diameter Nominal (DN)
6.4.6 | Pipa HDPE/PE |  |  | 0 | 0
6.4.7 | Pipa DCI (Ductile Cast Iron) |  |  | 0 | 0
6.4.8 | Pipa Karbon |  |  | 0 | 0
6.5 | AKSESORIES PIPA |  |  | 0 | 0
6.5.1 | Gate Valve (10, 12, 16, 20, 25) K |  |  | 0 | 0
6.5.1.1 | Pemasangan 1 buah gate velve (10,16,20) K, dia. 1/2" (15 mm) | buah | 1918100 | 0 | 0
6.5.1.2 | Pemasangan 1 buah gate velve (10, 16) K, dia. 3/4" (20 mm) | buah | 2181400 | 0 | 0
6.5.1.3 | Pemasangan 1 buah gate velve (10, 16, 20) K, dia. 1" (25 mm) | buah | 2444700 | 0 | 0
6.5.1.4 | Pemasangan 1 buah gate velve (10, 16) K, dia. 1-1/4" (32 mm) | buah | 2643800 | 0 | 0
6.5.1.5 | Pemasangan 1 buah gate velve (10, 16) K, dia. 1-1/2" (40 mm) | buah | 2750000 | 0 | 0
6.5.1.6 | Pemasangan 1 buah gate velve (10, 16, 20) K, dia. 2" (50 mm) | buah | 3010100 | 0 | 0
6.5.1.7 | Pemasangan 1 buah gate velve (10, 16, 20)K, dia. 2-1/2" (65 mm) | buah | 3233100 | 0 | 0
6.5.1.8 | Pemasangan 1 buah gate velve (10, 16, 25) K, dia. 3" (80 mm) | buah | 4118400 | 0 | 0
6.5.1.9 | Pemasangan 1 buah gate velve (10, 16, 25) K, dia. 4" (100 mm) | buah | 4531700 | 0 | 0
6.5.1.10 | Pemasangan 1 buah gate velve (10, 16) K, dia. 5" (125 mm) | buah | 4958200 | 0 | 0
6.5.1.11 | Pemasangan 1 buah gate velve (10, 12, 16, 25)K, dia. 6" (150 mm) | buah | 5477800 | 0 | 0
6.5.1.12 | Pemasangan 1 buah gate velve (10, 16) K, dia. 8" (200 mm) | buah | 6145100 | 0 | 0
6.5.1.13 | Pemasangan 1 buah gate velve (10, 16) K, dia. 10" (250 mm) | buah | 6640900 | 0 | 0
6.5.1.14 | Pemasangan 1 buah gate velve (10, 16) K, dia. 12" (300 mm) | buah | 7207200 | 0 | 0
6.5.2 | Ball Velve |  | 0 | 0 | 0
6.5.2.1 | Pemasangan 1 buah ball velve, Dia. 1/2" (15 mm) | buah | 52200 | 0 | 0
6.5.2.2 | Pemasangan 1 buah ball velve, Dia. 3/4" (20 mm) | buah | 77400 | 0 | 0
6.5.2.3 | Pemasangan 1 buah ball velve, Dia. 1" (25 mm) | buah | 99500 | 0 | 0
6.5.2.4 | Pemasangan 1 buah ball velve, Dia. 1-1/4" (32 mm) | buah | 136600 | 0 | 0
6.5.2.5 | Pemasangan 1 buah ball velve, Dia. 1-1/2" (40 mm) | buah | 161800 | 0 | 0
6.5.2.6 | Pemasangan 1 buah ball velve, Dia.2" (50 mm) | buah | 230900 | 0 | 0
6.5.2.7 | Pemasangan 1 buah ball velve, Dia.2-1/2" (65 mm) | buah | 285700 | 0 | 0
6.5.2.8 | Pemasangan 1 buah ball velve, Dia.3" (80 mm) | buah | 493300 | 0 | 0
6.5.2.9 | Pemasangan 1 buah ball velve, Dia.4" (100 mm) | buah | 582500 | 0 | 0
6.5.3 | Check Velve |  | 0 | 0 | 0
6.5.3.1 | Pemasangan 1 buah Check Velve 10 K, Dia. 1/2" (15 mm) | buah | 69900 | 0 | 0
6.5.3.2 | Pemasangan 1 buah Check Velve 10 K, Dia. 3/4" (20 mm) | buah | 105600 | 0 | 0
6.5.3.3 | Pemasangan 1 buah Check Velve 10 K, Dia. 1" (25 mm) | buah | 152900 | 0 | 0
6.5.3.4 | Pemasangan 1 buah Check Velve 10 K, Dia. 1-1/4" (32 mm) | buah | 191000 | 0 | 0
6.5.3.5 | Pemasangan 1 buah Check Velve 10 K, Dia. 1-1/2" (40 mm) | buah | 250300 | 0 | 0
6.5.3.6 | Pemasangan 1 buah Check Velve (10, 16) K, Dia. 2" (50 mm) | buah | 354200 | 0 | 0
6.5.3.7 | Pemasangan 1 buah Check Velve (10,16) K, Dia. 2-1/2" (65 mm) | buah | 437500 | 0 | 0
6.5.3.8 | Pemasangan 1 buah Check Velve (10,16) K, Dia. 3" (80 mm) | buah | 1025300 | 0 | 0
6.5.3.9 | Pemasangan 1 buah Check Velve (10,16) K, Dia. 4" (100 mm) | buah | 2308000 | 0 | 0
6.5.3.10 | Pemasangan 1 buah Check Velve (10, 16) K, Dia. 5" (125 mm) | buah | 4243200 | 0 | 0
6.5.3.11 | Pemasangan 1 buah Check Velve (10, 16) K, Dia. 6" (150 mm) | buah | 4734200 | 0 | 0
6.5.3.12 | Pemasangan 1 buah Check Velve (10, 16) K, Dia. 8" (200 mm) | buah | 5458700 | 0 | 0
6.5.3.13 | Pemasangan 1 buah Check Velve (10,16) K, Dia. 10" (250 mm) | buah | 5883000 | 0 | 0
6.5.3.14 | Pemasangan 1 buah Check Velve (10, 16) K, Dia. 12" (300 mm) | buah | 6420700 | 0 | 0
6.5.4 | Strainer |  | 0 | 0 | 0
6.5.4.1 | Pemasangan 1 buah strainer 10 K, Dia. 1/2 " (15 mm) | buah | 66100 | 0 | 0
6.5.4.2 | Pemasangan 1 buah strainer 10 K, Dia. 3/4 " (20 mm) | buah | 90400 | 0 | 0
6.5.4.3 | Pemasangan 1 buah strainer 10 K, Dia. 1 " (25 mm) | buah | 115800 | 0 | 0
6.5.4.4 | Pemasangan 1 buah strainer 10 K, Dia. 1-1/4 " (32 mm) | buah | 171500 | 0 | 0
6.5.4.5 | Pemasangan 1 buah strainer 10 K, Dia. 1-1/2 " (40 mm) | buah | 242700 | 0 | 0
6.5.4.6 | Pemasangan 1 buah strainer (10, 16) K, Dia. 2 " (50 mm) | buah | 465700 | 0 | 0
6.5.4.7 | Pemasangan 1 buah strainer (10, 16) K, Dia. 2-1/2 " (65 mm) | buah | 628000 | 0 | 0
6.5.4.8 | Pemasangan 1 buah strainer (10, 16) K, Dia. 3 " (80 mm) | buah | 975200 | 0 | 0
6.5.4.9 | Pemasangan 1 buah strainer (10, 16) K, Dia. 4" (100 mm) | buah | 1406600 | 0 | 0
6.5.4.10 | Pemasangan 1 buah strainer (10, 16) K, Dia. 5" (125 mm) | buah | 1559100 | 0 | 0
6.5.4.11 | Pemasangan 1 buah strainer (10, 16) K, Dia. 6" (150 mm) | buah | 1760500 | 0 | 0
6.5.4.12 | Pemasangan 1 buah strainer (10, 16) K, Dia. 8" (200 mm) | buah | 2298400 | 0 | 0
6.5.4.13 | Pemasangan 1 buah strainer (10, 16) K, Dia. 10" (250 mm) | buah | 2822800 | 0 | 0
6.5.4.14 | Pemasangan 1 buah strainer (10, 16) K, Dia. 12" (300 mm) | buah | 3131700 | 0 | 0
6.5.4.15 | Pemasangan 1 buah strainer 10 K, Dia. 14" (350 mm) | buah | 3471000 | 0 | 0
6.5.5 | Floater Velve |  | 0 | 0 | 0
6.5.5.1 | Pemasangan 1 buah Floater Velve, Dia 1/2" ( 15 mm) | buah | 300200 | 0 | 0
6.5.5.2 | Pemasangan 1 buah Floater Velve, Dia 3/4" ( 20 mm) | buah | 347200 | 0 | 0
6.5.5.3 | Pemasangan 1 buah Floater Velve, Dia 1" ( 25 mm) | buah | 515500 | 0 | 0
6.5.5.4 | Pemasangan 1 buah Floater Velve Dia. 1-1/4 " (32 mm) | buah | 664100 | 0 | 0
6.5.5.5 | Pemasangan 1 buah Floater Velve, Dia. 1-1/2 " (40 mm) | buah | 858800 | 0 | 0
6.5.5.6 | Pemasangan 1 buahFloater Velve, Dia. 2 " (50 mm) | buah | 1182200 | 0 | 0
6.5.5.7 | Pemasangan 1 buah Floater Velve, Dia. 2-1/2 " (65 mm) | buah | 1341900 | 0 | 0
6.5.5.8 | Pemasangan 1 buah Floater Velve, Dia. 3 " (80 mm) | buah | 1859000 | 0 | 0
6.5.5.9 | Pemasangan 1 buah Floater Velve, Dia. 4" (100 mm) | buah | 2207900 | 0 | 0
6.5.5.10 | Pemasangan 1 buah Floater Velve, Dia. 5" (125 mm) | buah | 2484300 | 0 | 0
6.5.5.11 | Pemasangan 1 buah Floater Velve, Dia. 6" (150 mm) | buah | 2860900 | 0 | 0
6.5.5.12 | Pemasangan 1 buah Floater Velve, Dia. 8" (200 mm) | buah | 3299400 | 0 | 0
6.5.5.13 | Pemasangan 1 buah Floater Velve, Dia. 10" (250 mm) | buah | 3666500 | 0 | 0
6.5.5.14 | Pemasangan 1 buah Floater Velve, Dia. 12" (300 mm) | buah | 4290000 | 0 | 0
6.5.6 | Foot Velve |  | 0 | 0 | 0
6.5.6.1 | Pemasangan 1 buah Foot Velve, Dia 1/2" ( 15 mm) | buah | 47700 | 0 | 0
6.5.6.2 | Pemasangan 1 buah Foot Velve, Dia 3/4" ( 20 mm) | buah | 118700 | 0 | 0
6.5.6.3 | Pemasangan 1 buah Floater Velve, Dia 1" ( 25 mm) | buah | 515500 | 0 | 0
6.5.5.4 | Pemasangan 1 buah Floater Velve Dia. 1-1/4 " (32 mm) | buah | 664100 | 0 | 0
6.5.5.5 | Pemasangan 1 buah Floater Velve, Dia. 1-1/2 " (40 mm) | buah | 858800 | 0 | 0
6.5.6.6 | Pemasangan 1 buah Foot Velve, Dia. 2 " (50 mm) | buah | 500700 | 0 | 0
6.5.6.7 | Pemasangan 1 buah Foot Velve, Dia. 2-1/2 " (65 mm) | buah | 542500 | 0 | 0
6.5.6.8 | Pemasangan 1 buah Foot Velve, Dia. 3 " (80 mm) | buah | 1056800 | 0 | 0
6.5.6.9 | Pemasangan 1 buah Foot Velve, Dia. 4" (100 mm) | buah | 1492900 | 0 | 0
6.5.6.10 | Pemasangan 1 buah Foot Velve, Dia. 5" (125 mm) | buah | 1627000 | 0 | 0
6.5.6.11 | Pemasangan 1 buah Foot Velve, Dia. 6" (150 mm) | buah | 1881400 | 0 | 0
6.5.6.12 | Pemasangan 1 buah Floater Velve, Dia. 8" (200 mm) | buah | 3299400 | 0 | 0
6.5.6.13 | Pemasangan 1 buah Foot Velve, Dia. 10" (250 mm) | buah | 2801400 | 0 | 0
6.5.6.14 | Pemasangan 1 buah Foot Velve, Dia. 12" (300 mm) | buah | 3231800 | 0 | 0
6.5.6.15 | Pemasangan 1 buah Foot Velve, Dia. 14" (350 mm) | buah | 3699800 | 0 | 0
6.5.7 | Flexible Joint |  | 0 | 0 | 0
6.5.7.1 | Pemasangan 1 buah Flexible Joint 10 K, Dia 1/2" ( 15 mm) | buah | 63100 | 0 | 0
6.5.7.2 | Pemasangan 1 buah Flexible Joint 10 K, Dia 3/4" ( 20 mm) | buah | 89800 | 0 | 0
6.5.7.3 | Pemasangan 1 buah Flexible Joint 10 K, Dia 1" ( 25 mm) | buah | 151900 | 0 | 0
6.5.7.4 | Pemasangan 1 buah Flexible Joint 10 K, Dia. 1-1/4 " (32 mm) | buah | 174300 | 0 | 0
6.5.7.5 | Pemasangan 1 buah Flexible Joint 10 K, Dia. 1-1/2 " (40 mm) | buah | 195500 | 0 | 0
6.5.7.6 | Pemasangan 1 buah Flexible Joint (10, 20) K, Dia. 2 " (50 mm) | buah | 254300 | 0 | 0
6.5.7.7 | Pemasangan 1 buah Flexible Joint (10, 20) K, Dia. 2-1/2 " (65 mm) | buah | 302000 | 0 | 0
6.5.7.8 | Pemasangan 1 buah Flexible Joint (10, 20) K, Dia. 3 " (80 mm) | buah | 422400 | 0 | 0
6.5.7.9 | Pemasangan 1 buah Flexible Joint (10, 20) K, Dia. 4" (100 mm) | buah | 763600 | 0 | 0
6.5.7.10 | Pemasangan 1 buah Flexible Joint (10, 20) K, Dia. 5" (125 mm) | buah | 1370200 | 0 | 0
6.5.7.11 | Pemasangan 1 buah Flexible Joint (10, 20) K, Dia. 6" (150 mm) | buah | 1713300 | 0 | 0
6.5.7.12 | Pemasangan 1 buah Flexible Joint (10, 20) K, Dia. 8" (200 mm) | buah | 1999400 | 0 | 0
6.5.7.13 | Pemasangan 1 buah Flexible Joint (10, 20) K, Dia. 10" (250 mm) | buah | 2544000 | 0 | 0
6.5.7.14 | Pemasangan 1 buah Flexible Joint 10 K, Dia. 12" (300 mm) | buah | 3050400 | 0 | 0
6.5.7.23 | Pemasangan 1 buah Flexible Joint 20 K, Dia. 12" (300 mm) | buah | 3143100 | 0 | 0
6.5.7.24 | Pemasangan 1 buah Flexible Joint 20 K, Dia. 14" (350 mm) | buah | 3649800 | 0 | 0
6.5.8 | Butterfly Velve |  | 0 | 0 | 0
6.5.8.1 | Pemasangan 1 buah Butterfly Velve, Dia. 2" (50 mm) | buah | 253800 | 0 | 0
6.5.8.2 | Pemasangan 1 buah Butterfly Velve, Dia. 2-1/2 " (65 mm) | buah | 318200 | 0 | 0
6.5.8.3 | Pemasangan 1 buah Butterfly Velve, Dia. 3 " (80 mm) | buah | 581100 | 0 | 0
6.5.8.4 | Pemasangan 1 buah Butterfly Velve, Dia. 4" (100 mm) | buah | 683000 | 0 | 0
6.5.8.5 | Pemasangan 1 buah Buttefly Velve, Dia. 5" (125 mm) | buah | 1047400 | 0 | 0
6.5.8.6 | Pemasangan 1 buah Butterfly Velve, Dia. 6" (150 mm) | buah | 1558600 | 0 | 0
6.5.8.7 | Pemasangan 1 buah Butterfly Velve, Dia. 8" (200 mm) | buah | 2447800 | 0 | 0
6.5.8.8 | Pemasangan 1 buah Butterfly Velve, Dia. 10" (250 mm) | buah | 3207400 | 0 | 0
6.5.8.9 | Pemasangan 1 buah Butterfly Velve, Dia. 12" (300 mm) | buah | 3755100 | 0 | 0
6.5.8.10 | Pemasangan 1 buah Butterfly Velve, Dia. 12" (300 mm) | buah | 3755100 | 0 | 0
6.5.9 | Globe Velve |  | 0 | 0 | 0
6.5.9.1 | Pemasangan 1 buah Globe Velve, Dia. 1/2" (15 mm) | buah | 152800 | 0 | 0
6.5.9.2 | Pemasangan 1 buah Globe Velve, Dia 3/4" ( 20 mm) | buah | 180200 | 0 | 0
6.5.9.3 | Pemasangan 1 buah Globe Velve, Dia 1" ( 25 mm) | buah | 218900 | 0 | 0
6.5.9.4 | Pemasangan 1 buah Globe Velve, Dia. 1-1/4 " (32 mm) | buah | 290800 | 0 | 0
6.5.9.5 | Pemasangan 1 buah Globe Velve, Dia. 1-1/2 " (40 mm) | buah | 381700 | 0 | 0
6.5.9.6 | Pemasangan 1 buah Globe Velve, Dia. 2 " (50 mm) | buah | 1304000 | 0 | 0
6.5.9.7 | Pemasangan 1 buah Globe Velve, Dia. 2-1/2 " (65 mm) | buah | 1638300 | 0 | 0
6.5.9.8 | Pemasangan 1 buah Globe Velve, Dia. 3 " (80 mm) | buah | 2435400 | 0 | 0
6.5.9.9 | Pemasangan 1 buah Flexible Joint (10, 20) K, Dia. 4" (100 mm) | buah | 763600 | 0 | 0
6.5.9.10 | Pemasangan 1 buah Flexible Joint (10, 20) K, Dia. 5" (125 mm) | buah | 1370200 | 0 | 0
6.5.9.11 | Pemasangan 1 buah Globe Velve, Dia. 6" (150 mm) | buah | 7517000 | 0 | 0
6.5.9.12 | Pemasangan 1 buah Globe Velve, Dia. 8" (200 mm) | buah | 8704800 | 0 | 0
6.5.10 | Pressure Gauge |  | 0 | 0 | 0
6.5.10.1 | Pemasangan 1 buah Pressure Gauge (16,25, 40) K + Gate Velve, Dia. 1/2" (15 mm) | buah | 1744000 | 0 | 0
6.5.10.2 | Pemasangan 1 buah Pressure Gauge (16, 25, 40) K + Gate Valve, Dia 1" ( 25 mm) | buah | 2232100 | 0 | 0
6.5.10.3 | Pemasangan 1 buah Pressure Gauge (16, 25) K + Gate Valve, Dia. 2 " (50 mm) | buah | 2783700 | 0 | 0
6.5.10.4 | Pemasangan 1 buah Pressure Gauge + Gate Valve, Dia. 3 " (80 mm) | buah | 3447400 | 0 | 0
6.5.10.5 | Pemasangan 1 buah Pressure Gauge 16 K + Gate Vave, Dia. 4" (100 mm) | buah | 3855800 | 0 | 0
6.5.10.9 | Pemasangan 1 buah Pressure Gauge 25 K +Gate Valve, Dia. 4" (100 mm) | buah | 3792800 | 0 | 0
6.5.10.10 | Pemasangan 1 buah Pressure Gauge 25 K + Gate Valve, Dia. 3" (80 mm) | buah | 3510400 | 0 | 0
6.5.11 | Water Meter |  | 0 | 0 | 0
6.5.11.1 | Pemasangan 1 buah Water Meter, Dia. 1/2" (15 mm) | buah | 363100 | 0 | 0
6.5.11.2 | Pemasangan 1 buah Water Meter, Dia. 3/4" (20 mm) | buah | 860700 | 0 | 0
6.5.11.3 | Pemasangan 1 buah Water Meter, Dia 1" ( 25 mm) | buah | 1833400 | 0 | 0
6.5.11.4 | Pemasangan 1 buah Water Meter, Dia 1-1/2" ( 40 mm) | buah | 2263700 | 0 | 0
6.5.11.5 | Pemasangan 1 buah Water Meter, Dia. 2 " (50 mm) | buah | 3107500 | 0 | 0
6.5.11.6 | Pemasangan 1 buah Water Meter, Dia. 3 " (80 mm) | buah | 4046900 | 0 | 0
6.5.11.7 | Pemasangan 1 buah Water Meter, Dia. 4" (100 mm) | buah | 4510200 | 0 | 0
6.5.11.8 | Pemasangan 1 buah Water Meter, Dia. 6" (150 mm) | buah | 5436200 | 0 | 0
6.5.11.9 | Pemasangan 1 buah Water Meter, Dia. 8" (200 mm) | buah | 6140800 | 0 | 0
6.5.11.10 | Pemasangan 1 buah Water Meter, Dia. 10" (250 mm) | buah | 6670800 | 0 | 0
6.5.11.11 | Pemasangan 1 buah Water Meter, Dia. 12" (300 mm) | buah | 7264400 | 0 | 0
6.5.11.12 | Pemasangan 1 buah Water Meter, Dia. 16" (400 mm) | buah | 7676500 | 0 | 0
6.5.11.13 | Pemasangan 1 buah Flow Meter Analog 10 K, Dia. 4" (100 mm) | buah | 3750900 | 0 | 0
6.5.12. | Clean Out |  | 0 | 0 | 0
6.5.12.1 | Pemasangan 1 buah Clean Out, Dia. 2" (50 mm) | buah | 94600 | 0 | 0
6.5.12.2 | Pemasangan 1 buah Clean Out, Dia. 2-1/2" (65 mm) | buah | 114100 | 0 | 0
6.5.12.3 | Pemasangan 1 buah Clean Out, Dia. 3" (80 mm) | buah | 150900 | 0 | 0
6.5.12.4 | Pemasangan 1 buah Clean Out, Dia. 4" (100 mm) | buah | 184000 | 0 | 0
6.5.12.5 | Pemasangan 1 buah Clean Out, Dia. 5" (125 mm) | buah | 336600 | 0 | 0
6.5.12.6 | Pemasangan 1 buah Clean Out, Dia. 6" (150 mm) | buah | 423800 | 0 | 0
6.5.12.7 | Pemasangan 1 buah Clean Out, Dia. 8" (200 mm) | buah | 640100 | 0 | 0
6.5.13 | Roof Drain |  | 0 | 0 | 0
6.5.13.1 | Pemasangan 1 buahRoof Drain, Dia. 2" (50 mm) | buah | 95400 | 0 | 0
6.5.13.2 | Pemasangan 1 buahRoof Drain, Dia. 2-1/2" (65 mm) | buah | 114900 | 0 | 0
6.5.13.3 | Pemasangan 1 buahRoof Drain, Dia. 3" (80 mm) | buah | 133400 | 0 | 0
6.5.13.4 | Pemasangan 1 buahRoof Drain, Dia. 4" (100 mm) | buah | 161300 | 0 | 0
6.5.13.5 | Pemasangan 1 buahRoof Drain, Dia. 5" (125 mm) | buah | 206700 | 0 | 0
6.5.13.6 | Pemasangan 1 buahRoof Drain, Dia. 6" (150 mm) | buah | 246900 | 0 | 0 | `
6.5.13.7 | Pemasangan 1 buahRoof Drain, Dia. 8" (200 mm) | buah | 341100 | 0 | 0
6.5.13.8 | Pemasangan 1 buahRoof Drain, Dia. 10" (200 mm) | buah | 467200 | 0 | 0
6.5.13.9 | Pemasangan 1 buahRoof Drain, Dia. 12" (300 mm) | buah | 555200 | 0 | 0
6.5.14 | Floor Clean Out (fCO) |  | 0 | 0 | 0
6.5.14.1 | Pemasangan 1 buah Floor Clean Out, Dia. 2" (50 mm) | buah | 227500 | 0 | 0
6.5.14.2 | Pemasangan 1 buah Floor Clean Out, Dia. 2-1/2" (65 mm) | buah | 292500 | 0 | 0
6.5.14.3 | Pemasangan 1 buah Floor Clean Out, Dia. 3" (80 mm) | buah | 356400 | 0 | 0
6.5.14.4 | Pemasangan 1 buah Floor Clean Out, Dia. 4" (100 mm) | buah | 518800 | 0 | 0
6.5.14.5 | Pemasangan 1 buah Floor Clean Out, Dia. 6" (150 mm) | buah | 734200 | 0 | 0
6.5.14.6 | Pemasangan 1 buah Floor Clean Out, Dia. 8" (200 mm) | buah | 915000 | 0 | 0
6.5.15 | Vent Cap |  | 0 | 0 | 0
6.5.15.1 | Pemasangan 1 buah Vent Cap, Dia 2" (50 mm) | buah | 91600 | 0 | 0
6.5.15.2 | Pemasangan 1 buah Vent Cap, Dia 3" (80 mm) | buah | 150900 | 0 | 0
6.5.15.3 | Pemasangan 1 buah Vent Cap, Dia 4" (100 mm) | buah | 194600 | 0 | 0
6.5.16 | Pressure Recude Velve (PRV) |  | 0 | 0 | 0
6.5.16.1 | Pemasangan 1 buah PRV, Dia 2" (50 mm) | buah | 6404000 | 0 | 0
6.5.16.2 | Pemasangan 1 buah PRV, Dia 2-1/2" (65 mm) | buah | 7018500 | 0 | 0
6.5.16.3 | Pemasangan 1 buah PRV Dia 3" (80 mm) | buah | 11026300 | 0 | 0
6.5.16.4 | Pemasangan 1 buah PRV Dia 4" (100 mm) | buah | 12486300 | 0 | 0
6.5.16.5 | Pemasangan 1 buah PRV Dia 6" (150 mm) | buah | 13377800 | 0 | 0
6.5.16.6 | Pemasangan 1 buah PRV Dia 8" (200 mm) | buah | 14285900 | 0 | 0
6.5.17 | Automatic Air Vent (AAV) |  | 0 | 0 | 0
6.5.17.1 | Pemasangan 1 buah Automatic Air Vent, Dia. 1/2" (15 mm) | buah | 325600 | 0 | 0
6.5.17.2 | Pemasangan 1 buah Automatic Air Vent, Dia. 1" (25 mm) | buah | 1094000 | 0 | 0
6.5.17.3 | Pemasangan 1 buah Automatic Air Vent, Dia. 2" (50 mm) | buah | 1365400 | 0 | 0
6.5.17.4 | Pemasangan 1 buah Automatic Air Vent, Dia. 3" (80 mm) | buah | 1629200 | 0 | 0
6.5.17.5 | Pemasangan 1 buah Automatic Air Vent, Dia. 4" (100 mm) | buah | 1907700 | 0 | 0
6.5.17.6 | Pemasangan 1 buah Automatic Air Vent, Dia. 6" (150 mm) | buah | 2235000 | 0 | 0
6.5.18 | Vent Out |  | 0 | 0 | 0
6.5.18.1 | Pemasangan 1 buah Vent Out, Dia. 2" (50 mm) | buah | 329400 | 0 | 0
6.5.19 | Water Level Control (WLC) & Pengkabelan |  | 0 | 0 | 0
6.5.19.1 | Pemasangan 1 buah Vent OutWLC & Pengkabelan | buha | 169300 | 0 | 0
6.5.20 | Pressure Switch |  | 0 | 0 | 0
6.5.20.1 | Pemasangan 1 buah Pressure Switch | buah | 305600 | 0 | 0
6.5.21 | Header Pipa PVC |  | 0 | 0 | 0
6.5.21.1 | Pemasangan 1 m Header Pipa PVC AW, Dia. 4" ( 100 mm) | m' | 1991000 | 0 | 0
6.5.22 | Header Pipa Galvanis MED Class |  | 0 | 0 | 0
6.5.22.1 | Pemasangan 1 m Header Pipa Galvanis Medd Class, Dia. 4" ( 100 mm) | m' | 8870800 | 0 | 0
6.5.23 | Header Pipa Black Steel (BS) |  | 0 | 0 | 0
6.5.23.1 | Pemasangan 1 m Header Pipa BS SCH 40, Dia. 8" ( 200 mm) | m' | 5883900 | 0 | 0
6.5.23.2 | Pemasangan 1 m Header Pipa BS SCH 40, Dia. 10" ( 250 mm) | m' | 7703600 | 0 | 0
6.5.24 | Dop PVC |  | 0 | 0 | 0
6.5.24.1 | Pemasangan 1 buah DOP PVC dia. 3" (80 mm) | buah | 30800 | 0 | 0
6.5.24.2 | Pemasangan 1 buah DOP PVC dia. 4" (100 mm) | buah | 47800 | 0 | 0
6.5.24.3 | Pemasangan 1 buah DOP PVC dia. 6" (150 mm) | buah | 71400 | 0 | 0
6.6 | SISTEM AIR HUJAN
6.6.1 | Sumur Resapan |  |  | 0 | 0
6.6.1.1 | Pembuatan 1 buah sumur Resapan Air Hujan diameter 80 cm, t=100 cm | buah | 380300 | 0 | 0
7 | JALAN PADA PEMUKIMAN |  |  | 0 | 0
7.1 | JALAN PAVING BLOCK |  |  | 0 | 0
7.1.1 | Pemasangan Paving Block |  | 0 | 0 | 0
7.1.1.1 | Pemasangan 1 m2 Paving Block (Blok Beton) Natural Tebal 6 cm fc'20 Mpa dan Pengunci Uskup untuk Jalan Lingkungan (Jalan Lokal) Secara Manual | m2 | 59500 | 0 | 0
7.1.1.2 | Pemasangan 1 m2 Paving Block (Blok Beton) Natural Tebal 6 cm fc'25 Mpa dan Pengunci Uskup untuk Jalan Lakses/Penghubug (Jalan Kolektor) Secara Manual | m2 | 59500 | 0 | 0
7.1.1.3 | Pemasangan 1 m2 Paving Block (Blok Beton) Natural Tebal 6 cm fc'20 Mpa dan Pengunci Uskup untuk Jalan Lingkungan (Jalan Lokal) Secara semi mekanis | m2 | 44600 | 0 | 0
7.1.1.4 | Pemasangan 1 m2 Paving Block (Blok Beton) Natural Tebal 6 cm fc'25 Mpa dan Pengunci Uskup untuk Jalan Lingkungan (Jalan Lokal) Secara semi mekanis | m2 | 44600 | 0 | 0
7.1.1.5 | Pemasangan 1 m2 Paving Block (Blok Beton) Natural Tebal 8 cm fc'20 Mpa dan Pengunci Topi Uskup untuk Jalan Lingkungan (Jalan Lokal) Secara manual | m2 | 71800 | 0 | 0
7.1.1.6 | Pemasangan 1 m2 Paving Block (Blok Beton) Natural Tebal 8 cm fc'25 Mpa dan Pengunci Topi Uskup untuk Jalan akses/penghubung (Jalan kolektor) Secara manual | m2 | 71800 | 0 | 0
7.1.1.7 | Pemasangan 1 m2 Paving Block (Blok Beton) Natural Tebal 8 cm fc'20 Mpa dan Pengunci Topi Uskup untuk Jalan Lingkungan (Jalan Lokal) Secara semi mekanis | m2 | 57300 | 0 | 0
7.1.1.8 | Pemasangan 1 m2 Paving Block (Blok Beton) Natural Tebal 8 cm fc'25 Mpa dan Pengunci Topi Uskup untuk Jalan Akses/Penghubung (Jalan Kolektor) Secara semi mekanis | m2 | 57300 | 0 | 0
7.1.2 | Pemasangan Kanstin |  | 0 | 0 | 0
7.1.2.1 | Pemasangan 1 m' Kanstin, Tebal 10x20x40 cm dengan kupingan untuk jalan Lingkungan (Jalan Lokal) | m' | 10300 | 0 | 0
7.1.2.2 | Pemasangan 1 m' Kanstin, Tebal 15x40x460 cm dengan kupingan untuk jalan Akses/penghubung (Jalan Kolektor) | m' | 12300 | 0 | 0
7.1.2.3 | Pemasangan 1 m' Kanstin, Tebal 10x20x40 cm tanpa kupingan untuk jalan Lingkungan (Jalan Lokal) | m' | 11400 | 0 | 0
7.1.2.4 | Pemasangan 1 m' Kanstin, Tebal 15x40x460 cm Tanpa kupingan untuk jalan Akses/penghubung (Jalan Kolektor) | m' | 13900 | 0 | 0
7.2 | JALAN BETON |  | 0 | 0 | 0
7.2.1 | Pembuatan Beton Kurus |  | 0 | 0 | 0
7.2.1.1 | 1 m3 Beton Kurus fc 10 Mpa untuk Jalan Lingkungan (Jalan Lokal) Semi Mekanis | m3 | 1373300 | 0 | 0
7.2.1.2 | 1 m3 Beton Kurus fc 10 Mpa untuk Jalan Akses/Penghubung (Jalan Kolektor) Semi Mekanis | m3 | 1346500 | 0 | 0
7.2.1.3 | 1 m3 Beton Kurus fc 10 Mpa untuk JalanLingkungan (Jalan Lokal) Ready Mixed | m3 | 1129900 | 0 | 0
7.2.1.4 | 1 m3 Beton Kurus fc 10 Mpa untuk Jalan Akses / penghubung (Jalan Kolektor) Ready Mixed | m3 | 1209000 | 0 | 0
7.2.2 | Pembuatan Perkerasan Beton |  | 0 | 0 | 0
7.2.2.1 | 1 m3Perkerasan Beton Sc 3,5 Mpa (Setara Fc 25 Mpa) untuk Jalan Lingkungan (Jalan Lokal) Semi Mekanis | m3 | 1716100 | 0 | 0
7.2.2.2 | 1 m3 Perkerasan Beton Sc 3,8 Mpa (Setara Fc 30 Mpa) untuk Jalan Akses/Penghubung (Jalan Kolektor) Semi Mekanis | m3 | 2533300 | 0 | 0
7.2.2.3 | 1 m3 Perkerasan Beton Sc 3,5 Mpa (Setara Fc 25 Mpa) untuk Jalan Lingkungan (Jalan Lokal) Ready Mixed | m3 | 1458800 | 0 | 0
7.2.2.4 | 1 m3 Perkerasan Beton Sc 3,8 Mpa (Setara Fc 30 Mpa) untuk Jalan Akses/Penghubung (Jalan Jalan Kolektor) Ready Mixed | m3 | 2244700 | 0 | 0
7.3 | Jalan Aspal |  | 0 | 0 | 0
7.3.1 | 1 Ton Pekerjaan Lapisan Antara (AC-BC) | ton | 1491500 | 0 | 0
7.3.2 | 1 Ton Pekerjaan Lapisan Aus (AC-WC) | ton | 1744800 | 0 | 0
8 | DRAINASE |  |  | 0 | 0
8.1 | Drainase U-Ditch |  |  | 0 | 0
8.1.1 | Saluran U-Ditch dengan Lantai Kerja 10 Mpa |  | 0 | 0 | 0
8.1.1.1 | 1 m' Saluran U-Ditch 30x30x120 cm dengan lantai kerja fc 10 Mpa | m' | 417400 | 0 | 0
8.1.1.2 | 1 m Saluran U-Ditch 30x40x120 cm dengan lantai kerja fc 10 Mpa | m' | 464600 | 0 | 0
8.1.1.3 | 1 m Saluran U-Ditch 40x40x120 cm dengan lantai kerja fc 10 Mpa | m' | 524600 | 0 | 0
8.1.1.4 | 1 m Saluran U-Ditch 50x50x120 cm dengan lantai kerja fc 10 Mpa | m' | 563000 | 0 | 0
8.1.1.5 | 1 m Saluran U-Ditch 40x60x120 cm dengan lantai kerja fc 10 Mpa | m' | 602600 | 0 | 0
8.1.1.6 | 1 m Saluran U-Ditch 50x50x120 cm dengan lantai kerja fc 10 Mpa | m' | 563000 | 0 | 0
8.1.1.7 | 1 m Saluran U-Ditch 50x60x120 cm dengan lantai kerja fc 10 Mpa | m' | 762500 | 0 | 0
8.1.1.8 | 1 m Saluran U-Ditch 50x70x120 cm dengan lantai kerja fc 10 Mpa | m' | 790100 | 0 | 0
8.1.1.9 | 1 m Saluran U-Ditch 60x60x120 cm dengan lantai kerja fc 10 Mpa | m' | 847300 | 0 | 0
8.1.1.10 | 1 m Saluran U-Ditch 60x70x120 cm dengan lantai kerja fc 10 Mpa | m' | 866000 | 0 | 0
8.1.1.11 | 1 m Saluran U-Ditch 60x80x120 cm dengan lantai kerja fc 10 Mpa | m' | 898000 | 0 | 0
8.1.1.12 | 1 m Saluran U-Ditch 80x60x120 cm dengan lantai kerja fc 10 Mpa | m' | 934000 | 0 | 0
8.1.1.13 | 1 m Saluran U-Ditch 80x80x120 cm dengan lantai kerja fc 10 Mpa | m' | 1052400 | 0 | 0
8.1.1.14 | 1 m Saluran U-Ditch 80x100x120 cm dengan lantai kerja fc 10 Mpa | m' | 1097300 | 0 | 0
8.1.1.15 | 1 m Saluran U-Ditch 100x100x120 cm dengan lantai kerja fc 10 Mpa | m' | 1148200 | 0 | 0
8.1.1.16 | 1 m Saluran U-Ditch 100x120x120 cm dengan lantai kerja fc 10 Mpa | m' | 1177000 | 0 | 0
8.1.1.17 | 1 m Saluran U-Ditch 120x120x120 cm dengan lantai kerja fc 10 Mpa | m' | 1284900 | 0 | 0
8.1.1.18 | 1 m Saluran U-Ditch 120x140x120 cm dengan lantai kerja fc 10 Mpa | m' | 1315800 | 0 | 0
8.1.1.19 | 1 m Saluran U-Ditch 140x140x120 cm dengan lantai kerja fc 10 Mpa | m' | 1444200 | 0 | 0
8.1.1.20 | 1 m Saluran U-Ditch 150x100x120 cm dengan lantai kerja fc 10 Mpa | m' | 1386500 | 0 | 0
8.1.1.21 | 1 m Saluran U-Ditch 150x150x120 cm dengan lantai kerja fc 10 Mpa | m' | 1497200 | 0 | 0
8.1.1.22 | 1 m Saluran U-Ditch 150x170x120 cm dengan lantai kerja fc 10 Mpa | m' | 1517600 | 0 | 0
8.1.1.23 | 1 m Saluran U-Ditch 160x160x120 cm dengan lantai kerja fc 10 Mpa | m' | 1558600 | 0 | 0
8.1.1.24 | 1 m Saluran U-Ditch 160x180x120 cm dengan lantai kerja fc 10 Mpa | m' | 1595900 | 0 | 0
8.1.1.25 | 1 m Saluran U-Ditch 180x180x120 cm dengan lantai kerja fc 10 Mpa | m' | 1634300 | 0 | 0
8.1.1.26 | 1 m Saluran U-Ditch 180x200x120 cm dengan lantai kerja fc 10 Mpa | m' | 1670700 | 0 | 0
8.1.1.27 | 1 m Saluran U-Ditch 200x200x120 cm dengan lantai kerja fc 10 Mpa | m' | 1778400 | 0 | 0
8.1.2 | Saluran U-Ditch dengan Lantai Kerja 7,5 Mpa |  | 0 | 0 | 0
8.1.2.1 | 1 m Saluran U-Ditch 30x30x120 cm dengan lantai kerja fc 7,5 Mpa | m' | 408900 | 0 | 0
8.1.2.2 | 1 m Saluran U-Ditch 30x40x120 cm dengan lantai kerja fc 7,5 Mpa | m' | 456100 | 0 | 0
8.1.2.3 | 1 m Saluran U-Ditch 40x40x120 cm dengan lantai kerja fc 7,5 Mpa | m' | 513600 | 0 | 0
8.1.2.4 | 1 m Saluran U-Ditch 40x50x120 cm dengan lantai kerja fc 7,5 Mpa | m' | 552000 | 0 | 0
8.1.2.5 | 1 m Saluran U-Ditch 40x60x120 cm dengan lantai kerja fc 7,5 Mpa | m' | 591600 | 0 | 0
8.1.2.6 | 1 m Saluran U-Ditch 50x50x120 cm dengan lantai kerja fc 7,5 Mpa | m' | 627700 | 0 | 0
8.1.2.7 | 1 m Saluran U-Ditch 50x60x120 cm dengan lantai kerja fc 7,5 Mpa | m' | 749300 | 0 | 0
8.1.2.8 | 1 m Saluran U-Ditch 50x70x120 cm dengan lantai kerja fc 7,5 Mpa | m' | 776700 | 0 | 0
8.1.2.9 | 1 m Saluran U-Ditch 60x60x120 cm dengan lantai kerja fc 7,5 Mpa | m' | 832200 | 0 | 0
8.1.2.10 | 1 m Saluran U-Ditch 60x70x120 cm dengan lantai kerja fc 7,5 Mpa | m' | 850900 | 0 | 0
8.1.2.11 | 1 m Saluran U-Ditch 60x80x120 cm dengan lantai kerja fc 7,5 Mpa | m' | 882900 | 0 | 0
8.1.2.12 | 1 m Saluran U-Ditch 80x60x120 cm dengan lantai kerja fc 7,5 Mpa | m' | 915300 | 0 | 0
8.1.2.13 | 1 m Saluran U-Ditch 80x80x120 cm dengan lantai kerja fc 7,5 Mpa | m' | 1033900 | 0 | 0
8.1.2.14 | 1 m Saluran U-Ditch 80x100x120 cm dengan lantai kerja fc 7,5 Mpa | m' | 1078800 | 0 | 0
8.1.2.15 | 1 m Saluran U-Ditch 100x100x120 cm dengan lantai kerja fc 7,5 Mpa | m' | 1125700 | 0 | 0
8.1.2.16 | 1 m Saluran U-Ditch 100x120x120 cm dengan lantai kerja fc 7,5 Mpa | m' | 1154500 | 0 | 0
8.1.2.17 | 1 m Saluran U-Ditch 120x120x120 cm dengan lantai kerja fc 7,5 Mpa | m' | 1258800 | 0 | 0
8.1.2.18 | 1 m Saluran U-Ditch 120x140x120 cm dengan lantai kerja fc 7,5 Mpa | m' | 1289700 | 0 | 0
8.1.2.19 | 1 m Saluran U-Ditch 140x140x120 cm dengan lantai kerja fc 7,5 Mpa | m' | 1414200 | 0 | 0
8.1.2.20 | 1 m Saluran U-Ditch 150x100x120 cm dengan lantai kerja fc 7,5 Mpa | m' | 1354000 | 0 | 0
8.1.2.21 | 1 m Saluran U-Ditch 150x150x120 cm dengan lantai kerja fc 7,5 Mpa | m' | 1464900 | 0 | 0
8.1.2.22 | 1 m Saluran U-Ditch 150x170x120 cm dengan lantai kerja fc 7,5 Mpa | m' | 1485200 | 0 | 0
8.1.2.23 | 1 m Saluran U-Ditch 160x160x120 cm dengan lantai kerja fc 7,5 Mpa | m' | 1524900 | 0 | 0
8.1.2.24 | 1 m Saluran U-Ditch 160x180x120 cm dengan lantai kerja fc 7,5 Mpa | m' | 1562500 | 0 | 0
8.1.2.25 | 1 m Saluran U-Ditch 180x180x120 cm dengan lantai kerja fc 7,5 Mpa | m' | 1596200 | 0 | 0
8.1.2.26 | 1 m Saluran U-Ditch 180x200x120 cm dengan lantai kerja fc 7,5 Mpa | m' | 1632600 | 0 | 0
8.1.2.27 | 1 m Saluran U-Ditch 200x200x120 cm dengan lantai kerja fc 7,5 Mpa | m' | 1720000 | 0 | 0
8.1.3 | Tutup U-Ditch |  | 0 | 0 | 0
8.1.3.1 | 1 m' Tutup U-Ditch 39x60x6 (Tipe LD) untuk 30x30x120 cm | m' | 137800 | 0 | 0
8.1.3.2 | 1 m' Tutup U-Ditch 51x60x7 (Tipe LD) untuk 40x40x120 cm | m' | 198600 | 0 | 0
8.1.3.3 | 1 m' Tutup U-Ditch 62x60x7,5 (Tipe LD) untuk 50x50x120 cm | m' | 246000 | 0 | 0
8.1.3.4 | 1 m' Tutup U-Ditch 73x60x8 (Tipe LD) untuk 60x60x120 cm | m' | 322400 | 0 | 0
8.1.3.5 | 1 m' Tutup U-Ditch 94x60x8 (Tipe LD) untuk 80x80x120 cm | m' | 376800 | 0 | 0
8.1.3.6 | 1 m' Tutup U-Ditch 39x60x9 (Tipe HD) untuk 30x30x120 cm | m' | 242900 | 0 | 0
8.1.3.7 | 1 m' Tutup U-Ditch 51x60x10 (Tipe HD) untuk 40x40x120 cm | m' | 341000 | 0 | 0
8.1.3.8 | 1 m' Tutup U-Ditch 62x60x13 (Tipe HD) untuk 50x50x120 cm | m' | 374600 | 0 | 0
8.1.3.9 | 1 m' Tutup U-Ditch 73x60x14 (Tipe HD) untuk 60x60x120 cm | m' | 489000 | 0 | 0
8.1.3.10 | 1 m' Tutup U-Ditch 94x60x15 (Tipe HD) untuk 80x80x120 cm | m' | 754100 | 0 | 0
8.1.3.11 | 1 m' Grill Penutup Saluran, Besi Siku+Plat Strip | m' | 95100 | 0 | 0
8.2 | Saluran Buis Beton |  | 0 | 0 | 0
8.2.1 | 1 m' Buis Beton 1/2 D 30-100 cm | m' | 118500 | 0 | 0
8.2.2 | 1 m' Buis Beton 1/2 D 40-100 cm | m' | 143500 | 0 | 0
8.2.3 | 1 m' Buis Beton 1/2 D 50-100 cm | m' | 153800 | 0 | 0
8.2.4 | 1 m' Buis Beton 1/2 D 60-100 cm | m' | 198800 | 0 | 0
8.2.5 | 1 m' Buis Beton 1/2 D 80-100 cm | m' | 415100 | 0 | 0
8.2.6 | 1 m' Buis Beton 1/2 D 100-100 cm | m' | 518200 | 0 | 0
8.2.7 | 1 m' Buis Beton D 30-100 cm | m' | 108900 | 0 | 0
8.2.8 | 1 m' Buis Beton D 40-100 cm | m' | 189500 | 0 | 0
8.2.9 | 1 m' Buis Beton D 50-100 cm | m' | 208700 | 0 | 0
8.2.10 | 1 m' Buis Beton D 60-100 cm | m' | 362700 | 0 | 0
8.2.11 | 1 m' Buis Beton D 80-100 cm | m' | 674400 | 0 | 0
8.2.12 | 1 m' Buis Beton D 100-100 cm | m' | 723000 | 0 | 0
8.3 | Saluran Box Culvert |  | 0 | 0 | 0
8.3.1 | Saluran Box Culvert dengan lantai kerja 10 Mpa |  | 0 | 0 | 0
8.3.1.1 | 1 m' Box Culvert 40x40x100 dengan lantai kerja fc 10 Mpa | m' | 233800 | 0 | 0
8.3.1.2 | 1 m' Box Culvert 50x50x100 dengan lantai kerja fc 10 Mpa | m' | 493300 | 0 | 0
8.3.1.3 | 1 m' Box Culvert 60x60x100 dengan lantai kerja fc 10 Mpa | m' | 537300 | 0 | 0
8.3.1.4 | 1 m' Box Culvert 80x80x100 dengan lantai kerja fc 10 Mpa | m' | 727600 | 0 | 0
8.3.1.5 | 1 m' Box Culvert 100x100x100 dengan lantai kerja fc 10 Mpa | m' | 1009800 | 0 | 0
8.3.1. 6 | 1 m' Box Culvert 150x150x100 dengan lantai kerja fc 10 Mpa | m' | 1166200 | 0 | 0
8.3.1.7 | 1 m' Box Culvert 200x200x100 dengan lantai kerja fc 10 Mpa | m' | 1538200 | 0 | 0
8.3.1. 8 | 1 m' Box Culvert 300x300x100 dengan lantai kerja fc 10 Mpa | m' | 2279000 | 0 | 0
8.3.2 | Saluran Box Culvert dengan lantai kerja 7,5 Mpa |  | 0 | 0 | 0
8.3.2.1 | 1 m' Box Culvert 40x40x100 dengan lantai kerja fc 7,5 Mpa | m' | 452700 | 0 | 0
8.3.2.2 | 1 m' Box Culvert 50x50x100 dengan lantai kerja fc 7,5 Mpa | m' | 478900 | 0 | 0
8.3.2.3 | 1 m' Box Culvert 60x60x100 dengan lantai kerja fc 7,5 Mpa | m' | 520500 | 0 | 0
8.3.2.4 | 1 m' Box Culvert 80x80x100 dengan lantai kerja fc 7,5 Mpa | m' | 706400 | 0 | 0
8.3.2.5 | 1 m' Box Culvert 100x100x100 dengan lantai kerja fc 7,5 Mpa | m' | 985300 | 0 | 0
8.3.2.6 | 1 m' Box Culvert 150x150x100 dengan lantai kerja fc 7,5 Mpa | m' | 1132100 | 0 | 0
8.3.2.7 | 1 m' Box Culvert 200x200x100 dengan lantai kerja fc 7,5 Mpa | m' | 1495000 | 0 | 0
8.3.2.8 | 1 m' Box Culvert 300x300x100 dengan lantai kerja fc 7,5 Mpa | m' | 2215500 | 0 | 0
9 | PEKERJAAN JARINGAN PIPA LUAR GEDUNG |  |  | 0 | 0
9.1 | Pipa PVC |  |  | 0 | 0
9.1.1 | Pemasangan Pipa PVC |  | 0 | 0 | 0
9.1.1.1 | Pemasangan 1 m Pipa PVC, DN. 2-1/2" (65 mm) | m | 32900 | Revisi | Perubahan Diameter (Dia.) jadi Diameter Nominal (DN)
9.1.1.2 | Pemasangan 1 m Pipa PVC, DN. 3" (80 mm) | m | 50800 | Revisi | Perubahan diameter 90mm menjadi DN. 3" ( 80 MM)
9.1.1.3 | Pemasangan 1 m Pipa PVC, DN. 4" (100 mm) | m | 65300 | Revisi | Perubahan dia meter 110 cm menjadi DN. 4" ( 100 mm)
9.1.1.4 | Pemasangan 1 m Pipa PVC, DN. 6" (150 mm) | m | 94200 | Revisi | Perubahan dia meter 150 mm menjadi D. 6" ( 150 mm)
9.1.1.5 | Pemasangan 1 m Pipa PVC, DN. 8" (200 mm) | m | 192200 | Revisi | Perubahan diameter (Dia.) jadi Diameter Nominal (DN)
9.1.1.6 | Pemasangan 1 m Pipa PVC, DN. 10" (250 mm) | m | 372500 | Revisi | Perubahan diameter (Dia.) menjadi Diameter Nominal (DN)
9.1.1.7 | Pemasangan 1 m Pipa PVC, DN. 12" (300 mm) | m | 400600 | Revisi | Peubahan diameter (dia.) Menjadi Diameter Nominal (DN)
9.1.1.8 | Pemasangan 1 m Pipa PVC, DN. 16" (400 mm) | m | 453500 | Revisi | Perubahan Diameter (Dia.) Menjadi Diameter Nominal (DN)
9.1.1.9 | Pemasangan 1 m Pipa PVC, DN. 18" (450 mm) | m | 552900 | Revisi | Perubahan Diamter (Dia.) Menjadi Diameter Nominal )
9.1.1.10 | Pemasangan 1 m Pipa PVC, DN. 20" (500 mm) | m | 616700 | Revisi | Perubahan Diameter (Dia.) Menjadi Diameter Nominal (DN)
9.1.1.11 | Pemasangan 1 m Pipa PVC, DN. 24" (600 mm) | m | 679100 | Revisi | Perubahan Diameter (Dia.) Menjadi Diameter Nominal (DN)
9.1.1.12 | Pemasangan 1 m Pipa PVC, DN. 32" (800 mm) | m | 893100 | Revisi | Perubahan Diameter (Dia.) Menjadi Diameter Nominal (DN)
9.1.1.13 | Pemasangan 1 m Pipa PVC, DN. 36" (900 mm) | m | 940100 | Revisi | Perubahan Diameter (Dia.) Menjadi Diameter Nominal (DN)
9.1.1.14 | Pemasangan 1 m Pipa PVC, DN. 40" (1000 mm) | m | 1020300 | Revisi | Perubahan Diameter (Dia.) Menjadi Diameter Nominal (DN)
9.1.1.15 | Pemasangan 1 m Pipa PVC, DN. 44" (1100 mm) | m | 1111600 | Revisi | Perubahan Diameter (Dia.) Menjadi Diameter Nominal (DN)
9.1.1.16 | Pemasangan 1 m Pipa PVC, DN. 48" (1200 mm) | m | 1175400 | Revisi | Perubahan Diameter (Dia.) Menjadi Diameter Nominal (DN)
9.1.1.17 | Pemasangan 1 m Pipa PVC, DN. 1/2" (15 mm) | m | 16200 | Revisi | Perubahan Diameter (Dia.) Menjadi Diameter Nominal (DN)
9.1.1.18 | Pemasangan 1 m Pipa PVC, DN. 3/4" (20 mm) | m | 18800 | Revisi | Perubahan Diameter (Dia.) Menjadi Diameter Nominal (DN)
9.1.1.19 | Pemasangan 1 m Pipa PVC, DN. 1" (25 mm) | m | 22500 | Revisi | Perubahan Diameter (Dia.) Menjadi Diameter Nominal (DN)
9.1.1.20 | Pemasangan 1 m Pipa PVC, DN. 1-1/4" (32 mm) | m | 24200 | Revisi | Perubahan Diameter (Dia.) Menjadi Diameter Nominal (DN)
9.1.1.21 | Pemasangan 1 m Pipa PVC, DN. 1-1/2" (40 mm) | m | 24900 | Revisi | Perubahan Diameter (Dia.) Menjadi Diameter Nominal (DN)
9.1.1.22 | Pemasangan 1 m Pipa PVC, DN. 2" (50 mm) | m | 31500 | Revisi | Perubahan Diameter (Dia.) Menjadi Diameter Nominal (DN)
9.1.2 | Pemotongan Pipa PVC |  | 0 | 0 | 0
9.1.2.1 | Pemotongan 1 Buah Pipa PVC, DN. 2-1/2" (65 mm) | buah | 1000 | Revisi | Perubahan Diameter (Dia.) Menjadi Diameter Nominal (DN)
9.1.2.2 | Pemotongan 1 Buah Pipa PVC, DN. 3" (80 mm) | buah | 2800 | Revisi | Perubahan Diameter (Dia.) Menjadi Diameter Nominal (DN)
9.1.2.3 | Pemotongan 1 Buah Pipa PVC, DN. 4" (100 mm) | buah | 4500 | Revisi | Perubahan Diameter (Dia.) Menjadi Diameter Nominal (DN)
9.1.2.4 | Pemotongan 1 Buah Pipa PVC, DN. 6" (150 mm) | buah | 6200 | Revisi | Perubahan Diameter (Dia.) Menjadi Diameter Nominal (DN)
9.1.2.5 | Pemotongan 1 Buah Pipa PVC, DN. 8" (200 mm) | buah | 16900 | Revisi | Perubahan Diameter (Dia.) Menjadi Diameter Nominal (DN)
9.1.2.6 | Pemotongan 1 Buah Pipa PVC, DN. 10" (250 mm) | buah | 27000 | Revisi | Perubahan Diameter (Dia.) Menjadi Diameter Nominal (DN)
9.1.2.7 | Pemotongan 1 Buah Pipa PVC, DN. 12" (300 mm) | buah | 32500 | Revisi | Perubahan Diameter (Dia.) Menjadi Diameter Nominal (DN)
9.1.2.8 | Pemotongan 1 Buah Pipa PVC, DN. 16" (400 mm) | buah | 68700 | Revisi | Perubahan Diameter (Dia.) Menjadi Diameter Nominal (DN)
9.1.2.9 | Pemotongan 1 Buah Pipa PVC, DN. 18" (450 mm) | buah | 86800 | Revisi | Perubahan Diameter (Dia.) Menjadi Diameter Nominal (DN)
9.1.2.10 | Pemotongan 1 Buah Pipa PVC, DN. 20" (500 mm) | buah | 107200 | Revisi | Perubahan Diameter (Dia.) Menjadi Diameter Nominal (DN)
9.1.2.11 | Pemotongan 1 Buah Pipa PVC, DN. 24" (600 mm) | buah | 128900 | Revisi | Perubahan Diameter (Dia.) Menjadi Diameter Nominal (DN)
9.1.2.12 | Pemotongan 1 Buah Pipa PVC, DN. 32" (800 mm) | buah | 226000 | Revisi | Perubahan Diameter (Dia.) Menjadi Diameter Nominal (DN)
9.1.2.13 | Pemotongan 1 Buah Pipa PVC, DN. 36" (900 mm) | buah | 236800 | Revisi | Perubahan Diameter (Dia.) Menjadi Diameter Nominal (DN)
9.1.2.14 | Pemotongan 1 Buah Pipa PVC, DN. 40" (1000 mm) | buah | 266800 | Revisi | Perubahan Diameter (Dia.) Menjadi Diameter Nominal (DN)
9.1.2.15 | Pemotongan 1 Buah Pipa PVC, DN. 44" (1100 mm) | buah | 296700 | Revisi | Perubahan Diameter (Dia.) Menjadi Diameter Nominal (DN)
9.1.2.16 | Pemotongan 1 Buah Pipa PVC, DN. 48" (1200 mm) | buah | 326600 | Revisi | Perubahan Diameter (Dia.) Menjadi Diameter Nominal (DN)
9.2 | Pipa Galvanis |  | 0 | 0 | 0
9.2.1 | Pemasangan Pipa Galvanis |  | 0 | 0 | 0
9.2.1.1 | Pemasangan 1 m Pipa Galvanis, DN. 2-1/2" (65 mm) | m | 275200 | Revisi | Perubahan Diameter (Dia.) Menjadi Diameter Nominal (DN)
9.2.1.2 | Pemasangan 1 m Pipa Galvanis, DN. 4" (100 mm) | m | 423900 | Revisi | Perubahan Diameter (Dia.) Menjadi Diameter Nominal (DN)
9.2.1.3 | Pemasangan 1 m Pipa Galvanis, DN. 5" (125 mm) | m | 572300 | Revisi | Perubahan Diameter (Dia.) Menjadi Diameter Nominal (DN)
9.2.1.4 | Pemasangan 1 m Pipa Galvanis, DN. 6" (150 mm) | m | 540000 | Revisi | Perubahan Diameter (Dia.) Menjadi Diameter Nominal (DN)
9.2.1.5 | Pemasangan 1 m Pipa Galvanis, DN. 8" (200 mm) | m | 622800 | Revisi | Perubahan Diameter (Dia.) Menjadi Diameter Nominal (DN)
9.2.1.6 | Pemasangan 1 m Pipa Galvanis, DN.10" (250 mm) | m | 711400 | Revisi | Perubahan Diameter (Dia.) Menjadi Diameter Nominal (DN)
9.2.1.7 | Pemasangan 1 m Pipa Galvanis, DN. 12" (300 mm) | m | 765400 | Revisi | Perubahan Diameter (Dia.) Menjadi Diameter Nominal (DN)
9.2.1.8 | Pemasangan 1 m Pipa Galvanis, DN. 16" (400 mm) | m | 916000 | Revisi | Perubahan Diameter (Dia.) Menjadi Diameter Nominal (DN)
9.2.1.9 | Pemasangan 1 m Pipa Galvanis, DN. 18" (450 mm) | m | 364100 | Revisi | Perubahan Diameter (Dia.) Menjadi Diameter Nominal (DN)
9.2.1.10 | Pemasangan 1 m Pipa Galvanis, DN. 20" (500 mm) | m | 1048000 | Revisi | Perubahan Diameter (Dia.) Menjadi Diameter Nominal (DN)
9.2.1.11 | Pemasangan 1 m Pipa Galvanis, DN. 24" (600 mm) | m | 1072200 | Revisi | Perubahan Diameter (Dia.) Menjadi Diameter Nominal (DN)
9.2.1.12 | Pemasangan 1 m Pipa Galvanis, DN. 32" (800 mm) | m | 1325300 | Revisi | Perubahan Diameter (Dia.) Menjadi Diameter Nominal (DN)
9.2.1.13 | Pemasangan 1 m Pipa Galvanis, DN. 36" (900 mm) | m | 1467000 | Revisi | Perubahan Diameter (Dia.) Menjadi Diameter Nominal (DN)
9.2.1.14 | Pemasangan 1 m Pipa Galvanis, DN. 40" (1000 mm) | m | 1575400 | Revisi | Perubahan Diameter (Dia.) Menjadi Diameter Nominal (DN)
9.2.1.15 | Pemasangan 1 m Pipa Galvanis, DN. 44" (1100 mm) | m | 1703100 | Revisi | Perubahan Diameter (Dia.) Menjadi Diameter Nominal (DN)
9.2.1.16 | Pemasangan 1 m Pipa Galvanis, DN. 48" (1200 mm) | m | 1847000 | Revisi | Perubahan Diameter (Dia.) Menjadi Diameter Nominal (DN)
9.2.1.17 | Pemasangan 1 m Pipa Galvanis, DN. 1/2" (15 mm) | m | 101600 | Revisi | Perubahan Diameter (Dia.) Menjadi Diameter Nominal (DN)
9.2.1.18 | Pemasangan 1 m Pipa Galvanis, DN. 3/4" (20 mm) | m | 119200 | Revisi | Perubahan Diameter (Dia.) Menjadi Diameter Nominal (DN)
9.2.1.19 | Pemasangan 1 m Pipa Galvanis, DN. 1" (25 mm) | m | 134800 | Revisi | Perubahan Diameter (Dia.) Menjadi Diameter Nominal (DN)
9.2.1.20 | Pemasangan 1 m Pipa Galvanis, DN. 1-1/4" (32 mm) | m | 143600 | Revisi | Perubahan Diameter (Dia.) Menjadi Diameter Nominal (DN)
9.2.1.21 | Pemasangan 1 m Pipa Galvanis, DN. 1-1/2" (40 mm) | m | 151300 | Revisi | Perubahan Diameter (Dia.) Menjadi Diameter Nominal (DN)
9.2.1.22 | Pemasangan 1 m Pipa Galvanis, DN. 2" (50 mm) | m | 173900 | Revisi | Perubahan Diameter (Dia.) Menjadi Diameter Nominal (DN)
9.2.2 | Pemotongan Pipa Galvanis |  | 0 | 0 | 0
9.2.2.1 | Pemotongan 1 Buah Pipa Galvanis, DN. 2-1/2" (65 mm) | buah | 4200 | Revisi | Perubahan Diameter (Dia.) Menjadi Diameter Nominal (DN)
9.2.2.2 | Pemotongan 1 Buah Pipa Galvanis, DN. 4" (100 mm) | buah | 12100 | Revisi | Perubahan Diameter (Dia.) Menjadi Diameter Nominal (DN)
9.2.2.3 | Pemotongan 1 Buah Pipa Galvanis, DN. 5" (125 mm) | buah | 19000 | Revisi | Perubahan Diameter (Dia.) Menjadi Diameter Nominal (DN)
9.2.2.4 | Pemotongan 1 Buah Pipa Galvanis, DN. 6" (150 mm) | buah | 27200 | Revisi | Perubahan Diameter (Dia.) Menjadi Diameter Nominal (DN)
9.2.2.5 | Pemotongan 1 Buah Pipa Galvanis, DN. 8" (200 mm) | buah | 70000 | Revisi | Perubahan Diameter (Dia.) Menjadi Diameter Nominal (DN)
9.2.2.6 | Pemotongan 1 Buah Pipa Galvanis, DN.10" (250 mm) | buah | 97600 | Revisi | Perubahan Diameter (Dia.) Menjadi Diameter Nominal (DN)
9.2.2.7 | Pemotongan 1 Buah Pipa Galvanis, DN. 12" (300 mm) | buah | 104100 | Revisi | Perubahan Diameter (Dia.) Menjadi Diameter Nominal (DN)
9.2.2.8 | Pemotongan 1 Buah Pipa Galvanis, DN. 16" (400 mm) | buah | 153500 | Revisi | Perubahan Diameter (Dia.) Menjadi Diameter Nominal (DN)
9.2.2.9 | Pemotongan 1 Buah Pipa Galvanis, DN. 18" (450 mm) | buah | 176900 | Revisi | Perubahan Diameter (Dia.) Menjadi Diameter Nominal (DN)
9.2.2.10 | Pemotongan 1 Buah Pipa Galvanis, DN. 20" (500 mm) | buah | 197000 | Revisi | Perubahan Diameter (Dia.) Menjadi Diameter Nominal (DN)
9.2.2.11 | Pemotongan 1 Buah Pipa Galvanis, DN. 24" (600 mm) | buah | 245500 | Revisi | Perubahan Diameter (Dia.) Menjadi Diameter Nominal (DN)
9.2.2.12 | Pemotongan 1 Buah Pipa Galvanis, DN. 32" (800 mm) | buah | 331000 | Revisi | Perubahan Diameter (Dia.) Menjadi Diameter Nominal (DN)
9.2.2.13 | Pemotongan 1 Buah Pipa Galvanis, DN. 36" (900 mm) | buah | 379500 | Revisi | Perubahan Diameter (Dia.) Menjadi Diameter Nominal (DN)
9.2.2.14 | Pemotongan 1 Buah Pipa Galvanis, DN. 40" (1000 mm) | buah | 425700 | Revisi | Perubahan Diameter (Dia.) Menjadi Diameter Nominal (DN)
9.2.2.15 | Pemotongan 1 Buah Pipa Galvanis, DN. 44" (1100 mm) | buah | 469700 | Revisi | Perubahan Diameter (Dia.) Menjadi Diameter Nominal (DN)
9.2.2.16 | Pemotongan 1 Buah Pipa Galvanis, DN. 48" (1200 mm) | buah | 520100 | Revisi | Perubahan Diameter (Dia.) Menjadi Diameter Nominal (DN)
9.3 | Pipa HDPE/PE |  | 0 | 0 | 0
9.3.1 | Pemasangan Pipa HDPE |  | 0 | 0 | 0
9.3.1.1 | Pemasangan 1 m Pipa HDPE, DN. 2-1/2" (65 mm) | m | 36600 | Revisi | Perubahan Diameter (Dia.) Menjadi Diameter Nominal (DN)
9.3.1.2 | Pemasangan 1 m Pipa HDPE, DN. 4" (100 mm) | m | 65300 | Revisi | Perubahan Diameter (Dia.) Menjadi Diameter Nominal (DN)
9.3.1.3 | Pemasangan 1 m Pipa HDPE, DN. 5" (125 mm) | m | 75300 | Revisi | Perubahan Diameter (Dia.) Menjadi Diameter Nominal (DN)
9.3.1.4 | Pemasangan 1 m Pipa HDPE, DN. 6" (150 mm) | m | 85100 | Revisi | Perubahan Diameter (Dia.) Menjadi Diameter Nominal (DN)
9.3.1.5 | Pemasangan 1 m Pipa HDPE, DN. 8" (200 mm) | m | 105300 | Revisi | Perubahan Diameter (Dia.) Menjadi Diameter Nominal (DN)
9.3.1.6 | Pemasangan 1 m Pipa HDPE, DN.10" (250 mm) | m | 122000 | Revisi | Perubahan Diameter (Dia.) Menjadi Diameter Nominal (DN)
9.3.1.7 | Pemasangan 1 m Pipa HDPE, DN. 12" (300 mm) | m | 145400 | Revisi | Perubahan Diameter (Dia.) Menjadi Diameter Nominal (DN)
9.3.1.8 | Pemasangan 1 m Pipa HDPE, DN. 16" (400 mm) | m | 188700 | Revisi | Perubahan Diameter (Dia.) Menjadi Diameter Nominal (DN)
9.3.1.9 | Pemasangan 1 m Pipa HDPE, DN. 18" (450 mm) | m | 232700 | Revisi | Perubahan Diameter (Dia.) Menjadi Diameter Nominal (DN)
9.3.1.10 | Pemasangan 1 m Pipa HDPE, DN. 20" (500 mm) | m | 274300 | Revisi | Perubahan Diameter (Dia.) Menjadi Diameter Nominal (DN)
9.3.1.11 | Pemasangan 1 m Pipa HDPE, DN. 24" (600 mm) | m | 312400 | Revisi | Perubahan Diameter (Dia.) Menjadi Diameter Nominal (DN)
9.3.1.12 | Pemasangan 1 m Pipa HDPE, DN. 32" (800 mm) | m | 429600 | Revisi | Perubahan Diameter (Dia.) Menjadi Diameter Nominal (DN)
9.3.1.13 | Pemasangan 1 m Pipa HDPE, DN. 36" (900 mm) | m | 562300 | Revisi | Perubahan Diameter (Dia.) Menjadi Diameter Nominal (DN)
9.3.1.14 | Pemasangan 1 m Pipa HDPE, DN. 40" (1000 mm) | m | 670500 | Revisi | Perubahan Diameter (Dia.) Menjadi Diameter Nominal (DN)
9.3.1.15 | Pemasangan 1 m Pipa HDPE, DN. 44" (1100 mm) | m | 727900 | Revisi | Perubahan Diameter (Dia.) Menjadi Diameter Nominal (DN)
9.3.1.16 | Pemasangan 1 m Pipa HDPE, DN. 48" (1200 mm) | m | 904100 | Revisi | Perubahan Diameter (Dia.) Menjadi Diameter Nominal (DN)
9.3.1.17 | Pemasangan 1 m Pipa HDPE, DN. 1/2" (15 mm) | m | 18700 | Revisi | Perubahan Diameter (Dia.) Menjadi Diameter Nominal (DN)
9.3.1.18 | Pemasangan 1 m Pipa HDPE, DN. 3/4" (20 mm) | m | 24200 | Revisi | Perubahan Diameter (Dia.) Menjadi Diameter Nominal (DN)
9.3.1.19 | Pemasangan 1 m Pipa HDPE, DN. 1" (25 mm) | m | 28700 | Revisi | Perubahan Diameter (Dia.) Menjadi Diameter Nominal (DN)
9.3.1.20 | Pemasangan 1 m Pipa HDPE, DN. 1-1/4" (32 mm) | m | 29800 | Revisi | Perubahan Diameter (Dia.) Menjadi Diameter Nominal (DN)
9.3.1.21 | Pemasangan 1 m Pipa HDPE, DN. 1-1/2" (40 mm) | m | 30900 | Revisi | Perubahan Diameter (Dia.) Menjadi Diameter Nominal (DN)
9.3.1.22 | Pemasangan 1 m Pipa HDPE, DN. 2" (50 mm) | m | 33300 | Revisi | Perubahan Diameter (Dia.) Menjadi Diameter Nominal (DN)
9.3.2 | Pemotogan Pipa HDPE |  | 0 | 0 | 0
9.3.2.1 | Pemotongan 1 Buah Pipa HDPE, DN. 2-1/2" (65 mm) | buah | 700 | Revisi | Perubahan Diameter (Dia.) Menjadi Diameter Nominal (DN)
9.3.2.2 | Pemotongan 1 Buah Pipa HDPE, DN. 4" (100 mm) | buah | 1600 | Revisi | Perubahan Diameter (Dia.) Menjadi Diameter Nominal (DN)
9.3.2.3 | Pemotongan 1 Buah Pipa HDPE, DN. 5" (125 mm) | buah | 2400 | Revisi | Perubahan Diameter (Dia.) Menjadi Diameter Nominal (DN)
9.3.2.4 | Pemotongan 1 Buah Pipa HDPE, DN. 6" (150 mm) | buah | 4000 | Revisi | Perubahan Diameter (Dia.) Menjadi Diameter Nominal (DN)
9.3.2.5 | Pemotongan 1 Buah Pipa HDPE, DN. 8" (200 mm) | buah | 10200 | Revisi | Perubahan Diameter (Dia.) Menjadi Diameter Nominal (DN)
9.3.2.6 | Pemotongan 1 Buah Pipa HDPE, DN. 10" (250 mm) | buah | 15400 | Revisi | Perubahan Diameter (Dia.) Menjadi Diameter Nominal (DN)
9.3.2.7 | Pemotongan 1 Buah Pipa HDPE, DN. 12" (300 mm) | buah | 20600 | Revisi | Perubahan Diameter (Dia.) Menjadi Diameter Nominal (DN)
9.3.2.8 | Pemotongan 1 Buah Pipa HDPE, DN. 16" (400 mm) | buah | 40200 | Revisi | Perubahan Diameter (Dia.) Menjadi Diameter Nominal (DN)
9.3.2.9 | Pemotongan 1 Buah Pipa HDPE, DN. 18" (450 mm) | buah | 51300 | Revisi | Perubahan Diameter (Dia.) Menjadi Diameter Nominal (DN)
9.3.2.10 | Pemotongan 1 Buah Pipa HDPE, DN. 20" (500 mm) | buah | 63000 | Revisi | Perubahan Diameter (Dia.) Menjadi Diameter Nominal (DN)
9.3.2.11 | Pemotongan 1 Buah Pipa HDPE, DN. 24" (600 mm) | buah | 75500 | Revisi | Perubahan Diameter (Dia.) Menjadi Diameter Nominal (DN)
9.3.2.12 | Pemotongan 1 Buah Pipa HDPE, DN. 32" (800 mm) | buah | 136100 | Revisi | Perubahan Diameter (Dia.) Menjadi Diameter Nominal (DN)
9.3.2.13 | Pemotongan 1 Buah Pipa HDPE, DN. 36" (900 mm) | buah | 208400 | Revisi | Perubahan Diameter (Dia.) Menjadi Diameter Nominal (DN)
9.3.2.14 | Pemotongan 1 Buah Pipa HDPE, DN. 40" (1000 mm) | buah | 256000 | Revisi | Perubahan Diameter (Dia.) Menjadi Diameter Nominal (DN)
9.3.2.15 | Pemotongan 1 Buah Pipa HDPE, DN. 44" (1100 mm) | buah | 280000 | Revisi | Perubahan Diameter (Dia.) Menjadi Diameter Nominal (DN)
9.3.2.16 | Pemotongan 1 Buah Pipa HDPE, DN. 48" (1200 mm) | buah | 366000 | Revisi | Perubahan Diameter (Dia.) Menjadi Diameter Nominal (DN)
9.4 | PIPA DCI (DUCTILE CAST IRON) |  | 0 | 0 | 0
9.4.1 | Pemasangan Pipa DCI |  | 0 | 0 | 0
9.4.1.1 | Pemasangan 1 m Pipa DCI, DN. 4" (100 mm) | m | 1313400 | Revisi | Perubahan Diameter (Dia.) Menjadi Diameter Nominal (DN)
9.4.1.2 | Pemasangan 1 m Pipa DCI, DN. 5" (125 mm) | m | 1341100 | Revisi | Perubahan Diameter (Dia.) Menjadi Diameter Nominal (DN)
9.4.1.3 | Pemasangan 1 m Pipa DCI, DN. 6" (150 mm) | m | 1571500 | Revisi | Perubahan Diameter (Dia.) Menjadi Diameter Nominal (DN)
9.4.1.4 | Pemasangan 1 m Pipa DCI, DN. 8" (200 mm) | m | 1774500 | Revisi | Perubahan Diameter (Dia.) Menjadi Diameter Nominal (DN)
9.4.1.5 | Pemasangan 1 m Pipa DCI, DN. 10" (250 mm) | m | 1882400 | Revisi | Perubahan Diameter (Dia.) Menjadi Diameter Nominal (DN)
9.4.1.6 | Pemasangan 1 m Pipa DCI, DN. 12" (300 mm) | m | 1965400 | Revisi | Perubahan Diameter (Dia.) Menjadi Diameter Nominal (DN)
9.4.1.7 | Pemasangan 1 m Pipa DCI, DN. 16" (400 mm) | m | 2345900 | Revisi | Perubahan Diameter (Dia.) Menjadi Diameter Nominal (DN)
9.4.1.8 | Pemasangan 1 m Pipa DCI, DN. 18" (450 mm) | m | 2489100 | Revisi | Perubahan Diameter (Dia.) Menjadi Diameter Nominal (DN)
9.4.1.9 | Pemasangan 1 m Pipa DCI, DN. 20" (500 mm) | m | 2675900 | Revisi | Perubahan Diameter (Dia.) Menjadi Diameter Nominal (DN)
9.4.1.10 | Pemasangan 1 m Pipa DCI, DN. 24" (600 mm) | m | 3119500 | Revisi | Perubahan Diameter (Dia.) Menjadi Diameter Nominal (DN)
9.4.1.11 | Pemasangan 1 m Pipa DCI, DN. 32" (800 mm) | m | 3705600 | Revisi | Perubahan Diameter (Dia.) Menjadi Diameter Nominal (DN)
9.4.1.12 | Pemasangan 1 m Pipa DCI, DN. 36" (900 mm) | m | 4025900 | Revisi | Perubahan Diameter (Dia.) Menjadi Diameter Nominal (DN)
9.4.1.13 | Pemasangan 1 m Pipa DCI, DN. 40" (1000 mm) | m | 4447300 | Revisi | Perubahan Diameter (Dia.) Menjadi Diameter Nominal (DN)
9.4.1.14 | Pemasangan 1 m Pipa DCI, DN. 44" (1100 mm) | m | 4993300 | Revisi | Perubahan Diameter (Dia.) Menjadi Diameter Nominal (DN)
9.4.1.15 | Pemasangan 1 m Pipa DCI, DN. 48" (1200 mm) | m | 2577400 | Revisi | Perubahan Diameter (Dia.) Menjadi Diameter Nominal (DN)
9.4.2 | Pemotongan Pipa PCI |  | 0 | 0 | 0
9.4.2.1 | Pemotongan 1 Buah Pipa DCI, DN. 4" (100 mm) | buah | 11400 | Revisi | Perubahan Diameter (Dia.) Menjadi Diameter Nominal (DN)
9.4.2.2 | Pemotongan 1 Buah Pipa DCI, DN. 5" (125 mm) | buah | 18700 | Revisi | Perubahan Diameter (Dia.) Menjadi Diameter Nominal (DN)
9.4.2.3 | Pemotongan 1 Buah Pipa DCI, DN. 6" (150 mm) | buah | 27100 | Revisi | Perubahan Diameter (Dia.) Menjadi Diameter Nominal (DN)
9.4.2.4 | Pemotongan 1 Buah Pipa DCI, DN. 8" (200 mm) | buah | 64000 | Revisi | Perubahan Diameter (Dia.) Menjadi Diameter Nominal (DN)
9.4.2.5 | Pemotongan 1 Buah Pipa DCI, DN. 10" (250 mm) | buah | 83500 | Revisi | Perubahan Diameter (Dia.) Menjadi Diameter Nominal (DN)
9.4.2.6 | Pemotongan 1 Buah Pipa DCI, DN. 12" (300 mm) | buah | 89800 | Revisi | Perubahan Diameter (Dia.) Menjadi Diameter Nominal (DN)
9.4.2.7 | Pemotongan 1 Buah Pipa DCI, DN. 16" (400 mm) | buah | 161000 | Revisi | Perubahan Diameter (dia.) menjadi Diameter Nominal (DN) dan perubahan Peralatan
9.4.2.8 | Pemotongan 1 Buah Pipa DCI, DN. 18" (450 mm) | buah | 193300 | Revisi | Perubahan Diameter (dia.) menjadi Diameter Nominal (DN) dan perubahan Peralatan
9.4.2.9 | Pemotongan 1 Buah Pipa DCI, DN. 20" (500 mm) | buah | 222100 | Revisi | Perubahan Diameter (dia.) menjadi Diameter Nominal (DN) dan perubahan Peralatan
9.4.2.10 | Pemotongan 1 Buah Pipa DCI, DN. 24" (600 mm) | buah | 266300 | Revisi | Perubahan Diameter (dia.) menjadi Diameter Nominal (DN) dan perubahan Peralatan
9.4.2.11 | Pemotongan 1 Buah Pipa DCI, DN. 32" (800 mm) | buah | 434300 | Revisi | Perubahan Diameter (dia.) menjadi Diameter Nominal (DN) dan perubahan Peralatan
9.4.2.12 | Pemotongan 1 Buah Pipa DCI, DN. 36" (900 mm) | buah | 561500 | Revisi | Perubahan Diameter (dia.) menjadi Diameter Nominal (DN) dan perubahan Peralatan
9.4.2.13 | Pemotongan 1 Buah Pipa DCI, DN. 40" (1000 mm) | buah | 668800 | Revisi | Perubahan Diameter (dia.) menjadi Diameter Nominal (DN) dan perubahan Peralatan
9.4.2.14 | Pemotongan 1 Buah Pipa DCI, DN. 44" (1100 mm) | buah | 785800 | Revisi | Perubahan Diameter (dia.) menjadi Diameter Nominal (DN) dan perubahan Peralatan
9.4.2.15 | Pemotongan 1 Buah Pipa DCI, DN. 48" (1200 mm) | buah | 912800 | Revisi | Perubahan Diameter (dia.) menjadi Diameter Nominal (DN) dan perubahan Peralatan
9.5 | PIPA BAJA KARBON |  | 0 | 0 | 0
9.5.1 | Pemasangan Pipa Baja Karbon |  | 0 | 0 | 0
9.5.1.1 | Pemasangan 1 m Pipa Baja Karbon, DN. 2-1/2" (65 mm) | m | 656500 | 0 | 0
9.5.1.2 | Pemasangan 1 m Pipa Baja Karbon, DN. 4" (100 mm) | m | 806500 | 0 | 0
9.5.1.3 | Pemasangan 1 m Pipa Baja Karbon, DN. 5" (125 mm) | m | 949500 | 0 | 0
9.5.1.4 | Pemasangan 1 m Pipa Baja Karbon, DN. 6" (150 mm) | m | 1008400 | 0 | 0
9.5.1.5 | Pemasangan 1 m Pipa Baja Karbon, DN. 8" (200 mm) | m | 1160000 | 0 | 0
9.5.1.6 | Pemasangan 1 m Pipa Baja Karbon, DN. 10" (250 mm) | m | 1248400 | 0 | 0
9.5.1.7 | Pemasangan 1 m Pipa Baja Karbon, DN. 12" (300 mm) | m | 1383400 | 0 | 0
9.5.1.8 | Pemasangan 1 m Pipa Baja Karbon, DN. 16" (400 mm) | m | 3065300 | 0 | 0
9.5.1.9 | Pemasangan 1 m Pipa Baja Karbon, DN. 18" (450 mm) | m | 3294400 | 0 | 0
9.5.1.10 | Pemasangan 1 m Pipa Baja Karbon, DN. 20" (500 mm) | m | 3485100 | 0 | 0
9.5.1.11 | Pemasangan 1 m Pipa Baja Karbon, DN. 24" (600 mm) | m | 3718200 | 0 | 0
9.5.1.12 | Pemasangan 1 m Pipa Baja Karbon, DN. 32" (800 mm) | m | 3959700 | 0 | 0
9.5.1.13 | Pemasangan 1 m Pipa Baja Karbon, DN. 36" (900 mm) | m | 4132500 | 0 | 0
9.5.1.14 | Pemasangan 1 m Pipa Baja Karbon, DN. 40" (1000 mm) | m | 4540700 | 0 | 0
9.5.1.15 | Pemasangan 1 m Pipa Baja Karbon, DN. 44" (1100 mm) | m | 4786200 | 0 | 0
9.5.1.16 | Pemasangan 1 m Pipa Baja Karbon, DN. 48" (1200 mm) | m | 5033600 | 0 | 0
9.5.2 | Pemotongan Pipa Baja Karbon |  | 0 | 0 | 0
9.5.2.1 | Pemotongan 1 Buah Pipa Baja Karbon, DN. 2-1/2" (65 mm) | buah | 18200 | 0 | 0
9.5.2.2 | Pemotongan 1 Buah Pipa Baja Karbon, DN. 4" (100 mm) | buah | 16500 | 0 | 0
9.5.2.3 | Pemotongan 1 Buah Pipa Baja Karbon, DN. 5" (125 mm) | buah | 24300 | 0 | 0
9.5.2.4 | Pemotongan 1 Buah Pipa Baja Karbon, DN. 6" (150 mm) | buah | 32600 | 0 | 0
9.5.2.5 | Pemotongan 1 Buah Pipa Baja Karbon, DN. 8" (200 mm) | buah | 79800 | 0 | 0
9.5.2.6 | Pemotongan 1 Buah Pipa Baja Karbon, DN. 10" (250 mm) | buah | 109900 | 0 | 0
9.5.2.7 | Pemotongan 1 Buah Pipa Baja Karbon, DN. 12" (300 mm) | buah | 123000 | 0 | 0
9.5.2.8 | Pemotongan 1 Buah Pipa Baja Karbon, DN. 16" (400 mm) | buah | 235100 | 0 | 0
9.5.2.9 | Pemotongan 1 Buah Pipa Baja Karbon, DN. 18" (450 mm) | buah | 244500 | 0 | 0
9.5.2.10 | Pemotongan 1 Buah Pipa Baja Karbon, DN. 20" (500 mm) | buah | 253900 | 0 | 0
9.5.2.11 | Pemotongan 1 Buah Pipa Baja Karbon, DN. 24" (600 mm) | buah | 319900 | 0 | 0
9.5.2.12 | Pemotongan 1 Buah Pipa Baja Karbon, DN. 32" (800 mm) | buah | 386800 | 0 | 0
9.5.2.13 | Pemotongan 1 Buah Pipa Baja Karbon, DN. 36" (900 mm) | buah | 482300 | 0 | 0
9.5.2.14 | Pemotongan 1 Buah Pipa Baja Karbon, DN. 40" (1000 mm) | buah | 538700 | 0 | 0
9.5.2.15 | Pemotongan 1 Buah Pipa Baja Karbon, DN. 44" (1100 mm) | buah | 594700 | 0 | 0
9.5.2.16 | Pemotongan 1 Buah Pipa Baja Karbon, DN. 48" (1200 mm) | buah | 651100 | 0 | 0
9.6 | PIPA BETON |  | 0 | 0 | 0
9.6.1 | Pemasangan Pipa Beton |  | 0 | 0 | 0
9.6.1.1 | Pemasangan 1 m Pipa Beton, DN. 8" (200 mm) | m | 289800 | Revisi | Perubahan Diameter (Dia.) Jadi Diameter Nominal (DN) dan Koefisien Pipa Beton
9.6.1.2 | Pemasangan 1 m Pipa Beton, DN. 12" (300 mm) | m | 325400 | Revisi | Perubahan Diameter (Dia.) Jadi Diameter Nominal (DN) dan Koefisien Pipa Beton
9.6.1.3 | Pemasangan 1 m Pipa Beton, DN. 16" (400 mm) | m | 359300 | Revisi | Perubahan Diameter (Dia.) Jadi Diameter Nominal (DN) dan Koefisien Pipa Beton
9.6.1.4 | Pemasangan 1 m Pipa Beton, DN. 20" (500 mm) | m | 380200 | Revisi | Perubahan Diameter (Dia.) Jadi Diameter Nominal (DN) dan Koefisien Pipa Beton
9.6.1.5 | Pemasangan 1 m Pipa Beton, DN. 24" (600 mm) | m | 459000 | Revisi | Perubahan Diameter (Dia.) Jadi Diameter Nominal (DN) dan Koefisien Pipa Beton
9.6.1.6 | Pemasangan 1 m Pipa Beton, DN. 28" (700 mm) | m | 533800 | Revisi | Perubahan Diameter (Dia.) Jadi Diameter Nominal (DN) dan Koefisien Pipa Beton
9.6.1.7 | Pemasangan 1 m Pipa Beton, DN. 32" (800 mm) | m | 671000 | Revisi | Perubahan Diameter (Dia.) Jadi Diameter Nominal (DN) dan Koefisien Pipa Beton
9.6.1.8 | Pemasangan 1 m Pipa Beton, DN. 40" (1000 mm) | m | 759000 | Revisi | Perubahan Diameter (Dia.) Jadi Diameter Nominal (DN) dan Koefisien Pipa Beton
9.6.1.9 | Pemasangan 1 m Pipa Beton, DN. 48" (1200 mm) | m | 862600 | Revisi | Perubahan Diameter (Dia.) Jadi Diameter Nominal (DN) dan Koefisien Pipa Beton
9.7 | AKSESORIS PIPA |  | 0 | 0 | 0
9.7.1 | Sambungan Pipa Baru ke Pipa Lama |  | 0 | 0 | 0
9.7.1.1 | Penyambungan 1 buah Pipa Baru ke Pipa Yang Ada, DN. 3" (80 mm) | buah | 759200 | Revisi | Perubahan diameter (dia.) menjadi Diameter Nominal (DN)
9.7.1.2 | Penyambungan 1 buah Pipa Baru ke Pipa Yang Ada, DN. 4" (100 mm) | buah | 852400 | Revisi | Perubahan diameter (dia.) menjadi Diameter Nominal (DN)
9.7.1.3 | Penyambungan 1 buah Pipa Baru ke Pipa Yang Ada, DN. 6" (150 mm) | buah | 1085300 | Revisi | Perubahan diameter (dia.) menjadi Diameter Nominal (DN)
9.7.1.4 | Penyambungan 1 buah Pipa Baru ke Pipa Yang Ada, DN. 8" (200 mm) | buah | 1318200 | Revisi | Perubahan diameter (dia.) menjadi Diameter Nominal (DN)
9.7.1.5 | Penyambungan 1 buah Pipa Baru ke Pipa Yang Ada, DN. 10" (250 mm) | buah | 1551100 | Revisi | Perubahan diameter (dia.) menjadi Diameter Nominal (DN)
9.7.1.6 | Penyambungan 1 buah Pipa Baru ke Pipa Yang Ada, DN. 12" (300 mm) | buah | 1784100 | Revisi | Perubahan diameter (dia.) menjadi Diameter Nominal (DN)
9.7.1.7 | Penyambungan 1 buah Pipa Baru ke Pipa Yang Ada, DN. 16" (400 mm) | buah | 2249900 | Revisi | Perubahan diameter (dia.) menjadi Diameter Nominal (DN)
9.7.1.8 | Penyambungan 1 buah Pipa Baru ke Pipa Yang Ada, DN. 18" (450 mm) | buah | 2482800 | Revisi | Perubahan diameter (dia.) menjadi Diameter Nominal (DN)
9.7.1.9 | Penyambungan 1 buah Pipa Baru ke Pipa Yang Ada, DN. 20" (500 mm) | buah | 2715700 | Revisi | Perubahan diameter (dia.) menjadi Diameter Nominal (DN)
9.7.1.10 | Penyambungan 1 buah Pipa Baru ke Pipa Yang Ada, DN. 24" (600 mm) | buah | 3181600 | Revisi | Perubahan diameter (dia.) menjadi Diameter Nominal (DN)
9.7.1.11 | Penyambungan 1 buah Pipa Baru ke Pipa Yang Ada, DN. 28" (700 mm) | buah | 3647400 | Revisi | Perubahan diameter (dia.) menjadi Diameter Nominal (DN)
9.7.1.12 | Penyambungan 1 buah Pipa Baru ke Pipa Yang Ada, DN. 32" (800 mm) | buah | 4113200 | Revisi | Perubahan diameter (dia.) menjadi Diameter Nominal (DN)
9.7.1.13 | Penyambungan 1 buah Pipa Baru ke Pipa Yang Ada, DN. 1/2" (15 mm) | buah | 155600 | Revisi | Perubahan diameter (dia.) menjadi Diameter Nominal (DN)
9.7.1.14 | Penyambungan 1 buah Pipa Baru ke Pipa Yang Ada, DN. 3/4" (20 mm) | buah | 194500 | Revisi | Perubahan diameter (dia.) menjadi Diameter Nominal (DN)
9.7.1.15 | Penyambungan 1 buah Pipa Baru ke Pipa Yang Ada, DN. 1" (25 mm) | buah | 243100 | Revisi | Perubahan diameter (dia.) menjadi Diameter Nominal (DN)
9.7.1.16 | Penyambungan 1 buah Pipa Baru ke Pipa Yang Ada, DN. 1-1/4" (32 mm) | buah | 304200 | Revisi | Perubahan diameter (dia.) menjadi Diameter Nominal (DN)
9.7.1.17 | Penyambungan 1 buah Pipa Baru ke Pipa Yang Ada, DN. 1-1/2" (40 mm) | buah | 304200 | Revisi | Perubahan diameter (dia.) menjadi Diameter Nominal (DN)
9.7.1.18 | Penyambungan 1 buah Pipa Baru ke Pipa Yang Ada, DN. 2" (50 mm) | buah | 380300 | Revisi | Perubahan diameter (dia.) menjadi Diameter Nominal (DN)
9.7.1.19 | Penyambungan 1 buah Pipa Baru ke Pipa Yang Ada, DN. 2-1/2" (65 mm) | buah | 475100 | Revisi | Perubahan diameter (dia.) menjadi Diameter Nominal (DN)
9.7.2 | Valve |  | 0 | 0 | 0
9.7.2.1 | Pemasangan 1 Buah Valve Ø 6" (150 mm) | buah | 547900 | Revisi | Perubahan di judul
9.7.2.2 | Pemasangan 1 Buah Valve Ø 8" (200 mm) | buah | 700500 | Revisi | Perubahan di judul
9.7.2.3 | Pemasangan 1 Buah Valve Ø 10" (250 mm) | buah | 807400 | Revisi | Perubahan di judul
9.7.2.4 | Pemasangan 1 Buah Valve Ø 12" (300 mm) | buah | 914100 | Revisi | Perubahan di judul
9.7.2.5 | Pemasangan 1 Buah Valve Ø 16" (400 mm) | buah | 1350000 | Revisi | Perubahan di judul
9.7.2.6 | Pemasangan 1 Buah Valve Ø 18" (450 mm) | buah | 1451800 | Revisi | Perubahan di judul
9.7.2.7 | Pemasangan 1 Buah Valve Ø 20" (500 mm) | buah | 1575200 | Revisi | Perubahan di judul
9.7.2.8 | Pemasangan 1 Buah Valve Ø 24" (600 mm) | buah | 1538000 | Revisi | Perubahan di judul
9.7.2.9 | Pemasangan 1 Buah Valve Ø 28" (700 mm) | buah | 2005700 | Revisi | Perubahan di judul
9.7.2.10 | Pemasangan 1 Buah Valve Ø 32" (800 mm) | buah | 2108400 | Revisi | Perubahan di judul
9.7.2.11 | Pemasangan 1 Buah Valve Ø 36" (900 mm) | buah | 2704200 | Revisi | Perubahan di judul
9.7.2.12 | Pemasangan 1 Buah Valve Ø 40" (1000 mm) | buah | 3277800 | Revisi | Perubahan di judul
9.7.2.13 | Pemasangan 1 Buah Valve Ø 44" (1100 mm) | buah | 3474300 | Revisi | Perubahan di judul
9.7.2.14 | Pemasangan 1 Buah Valve Ø 48" (1200 mm) | buah | 3605200 | Revisi | Perubahan di judul
9.7.2.15 | Pemasangan 1 Buah Valve Ø 1/2" (15 mm) | buah | 121900 | Revisi | Perubahan di judul
9.7.2.16 | Pemasangan 1 Buah Valve Ø 3/4" (20 mm) | buah | 137300 | Revisi | Perubahan di judul
9.7.2.17 | Pemasangan 1 Buah Valve Ø 1" (25 mm) | buah | 153500 | Revisi | Perubahan di judul
9.7.2.18 | Pemasangan 1 Buah Valve Ø 1-1/4" (32 mm) | buah | 175900 | Revisi | Perubahan di judul
9.7.2.19 | Pemasangan 1 Buah Valve Ø 1-1/2" (40 mm) | buah | 190900 | Revisi | Perubahan di judul
9.7.2.20 | Pemasangan 1 Buah Valve Ø 2" (50 mm) | buah | 218100 | Revisi | Perubahan di judul
9.7.2.21 | Pemasangan 1 Buah Valve Ø 2-1/2" (65 mm) | buah | 253500 | Revisi | Perubahan di judul
9.7.2.22 | Pemasangan 1 Buah Valve Ø 3" (80 mm) | buah | 294300 | Revisi | Perubahan di judul
9.7.2.23 | Pemasangan 1 Buah Valve Ø 4" (100 mm) | buah | 329200 | Revisi | Perubahan di judul
9.7.2.24 | Pemasangan 1 Buah Valve Ø 5" (125 mm) | buah | 403500 | Revisi | Perubahan di judul
9.7.3 | Pemasangan Aksesoris Tee |  | 0 | 0 | 0
9.7.3.1 | Pemasangan 1 Buah Tee Ø 6" (150 mm) | buah | 96200 | Revisi | Perubahan di judul
9.7.3.2 | Pemasangan 1 Buah Tee Ø 8" (200 mm) | buah | 198900 | Revisi | Perubahan di judul
9.7.3.3 | Pemasangan 1 Buah Tee Ø 10" (250 mm) | buah | 307000 | Revisi | Perubahan di judul
9.7.3.4 | Pemasangan 1 Buah Tee Ø 18" (450 mm) | buah | 527500 | Revisi | Perubahan di judul
9.7.3.5 | Pemasangan 1 Buah Tee Ø 20" (500 mm) | buah | 633100 | Revisi | Perubahan di judul
9.7.3.6 | Pemasangan 1 Buah Tee Ø 24" (600 mm) | buah | 875800 | Revisi | Perubahan di judul
9.7.3.7 | Pemasangan 1 Buah Tee Ø 28" (700 mm) | buah | 1033600 | Revisi | Perubahan di judul
9.7.3.8 | Pemasangan 1 Buah Tee Ø 32" (800 mm) | buah | 1205200 | Revisi | Perubahan di judul
9.7.3.9 | Pemasangan 1 Buah Tee Ø 36" (900 mm) | buah | 1386400 | Revisi | Perubahan di judul
9.7.3.10 | Pemasangan 1 Buah Tee Ø 40" (1000 mm) | buah | 1559200 | Revisi | Perubahan di judul
9.7.3.11 | Pemasangan 1 Buah Tee Ø 44" (1100 mm) | buah | 1710000 | Revisi | Perubahan di judul
9.7.3.12 | Pemasangan 1 Buah Tee Ø 48" (1200 mm) | buah | 1945000 | Revisi | Perubahan di judul
9.7.3.13 | Pemasangan 1 Buah Tee Ø 1/2" (15 mm) | buah | 26000 | Revisi | Perubahan di judul
9.7.3.14 | Pemasangan 1 Buah Tee Ø 3/4" (20 mm) | buah | 33700 | Revisi | Perubahan di judul
9.7.3.15 | Pemasangan 1 Buah Tee Ø 1" (25 mm) | buah | 38200 | Revisi | Perubahan di judul
9.7.3.16 | Pemasangan 1 Buah Tee Ø 1-1/4" (32 mm) | buah | 40800 | Revisi | Perubahan di judul
9.7.3.17 | Pemasangan 1 Buah Tee Ø 1-1/2" (40 mm) | buah | 49200 | Revisi | Perubahan di judul
9.7.3.18 | Pemasangan 1 Buah Tee Ø 2" (50 mm) | buah | 53100 | Revisi | Perubahan di judul
9.7.3.19 | Pemasangan 1 Buah Tee Ø 2-1/2" (65 mm) | buah | 61600 | Revisi | Perubahan di judul
9.7.3.20 | Pemasangan 1 Buah Tee Ø 3" (80 mm) | buah | 75700 | Revisi | Perubahan di judul
9.7.3.21 | Pemasangan 1 Buah Tee Ø 4" (100 mm) | buah | 81900 | Revisi | Perubahan di judul
9.7.3.22 | Pemasangan 1 Buah Tee Ø 5" (125 mm) | buah | 77800 | Revisi | Perubahan di judul
9.7.3.23 | Pemasangan 1 Buah Tee Ø 12" (300 mm) | buah | 346500 | Revisi | Perubahan di judul
9.7.3.24 | Pemasangan 1 Buah Tee Ø 16" (400 mm) | buah | 412900 | Revisi | Perubahan di judul
10 | Sistem Struktur Risha |  |  | 0 | 0
10.1 | Pekerjaan Produksi Panel RISHA |  |  | 0 | 0
10.1.1 | Pembuatan 1 buah cetakan Panel P1 RISHA (Asumsi 400 Kali Pakai ) | buah | 609000 | Revisi | Perubahan Tenaga Kerja Tukang las menjadi tukang besi/tukang beton dan koefisiennya (3,0959 menjadi 1,5479) , perubahan koefisien kepala tukang(0,309 menjadi 0,1548) dan mandor (0,1548 menjadi 0,0516)
10.1.2 | Pembuatan 1 buah cetakan Panel P2 RISHA (Asumsi 400 Kali Pakai ) | buah | 552000 | Revisi | Perubahan Tenaga Kerja Tukang las menjadi tukang besi/tukang beton dan koefisiennya (2,7275 menjadi 1,3637) , perubahan koefisien kepala tukang(0,2727 menjadi 0,1364) dan mandor (0,1364 menjadi 0,0455)
10.1.3 | Pembuatan 1 buah cetakan Panel P3 RISHA (Asumsi 400 Kali Pakai ) | buah | 304500 | Revisi | Perubahan Tenaga Kerja Tukang las menjadi tukang besi/tukang beton dan koefisiennya (1,4959 menjadi 0,7479) , perubahan koefisien kepala tukang(0,1496 menjadi 0,0748) dan mandor (0,0748 menjadi 0,0249)
10.1.4 | Pasangan dan Membuka Cetakan 1 buah Komponen P1 RISHA | buah | 18300 | 0 | 0
10.1.5 | Pasangan dan Membuka Cetakan 1 buah Komponen P2 RISHA | buah | 16200 | 0 | 0
10.1.6 | Pasangan dan Membuka Cetakan 1 buah Komponen P3 RISHA | buah | 14700 | 0 | 0
10.1.7 | Produksi 1 buah Panel P1 | buah | 172200 | 0 | 0
10.1.8 | Produksi 1 buah Panel P2 | buah | 148100 | 0 | 0
10.1.9 | Produksi 1 buah Panel P3 | buah | 115400 | Revisi | Perubahan koefisien 1 kg Penulangan 5,5027 menjadi 4,2973, koefisien 1 m3 beton 0,0145 menjadi 0,0110 dan koefisien penulangan 0,0145 menjadi 0,0110
10.2 | Pekerjaan Pengepakan dan Pengiriman Panel Lengkap dengan Aksesoris RISHA |  | 0 | 0 | 0
10.2.1 | Pengepakan 1 set Panel dan Aksesoris RISHA T-36 | set | 238600 | 0 | 0
10.2.2 | Pengiriman 1 set Panel dan Aksesoris RISHA T-36 | set | 23470200 | Revisi | Perubahan koefisien Panel P1 57,6 m menjadi 78 buah, P2 3 buah menjadi 30 buah, P3 0,0063 m3 menjadi 30 buah
10.3 | Pekerjaan Perakitan Panel RISHA |  | 0 | 0 | 0
10.3.1 | Pekerjaan Perakitan Panel dan Alat Sambung Modul T36 RISHA | buah | 0 | 0 | 0
10.3.2 | Pekerjaan Perakitan Panel Modul T36 RISHA | buah | 1280400 | 0 | 0

## Persiapan (hidden)
1. | PERSIAPAN LAPANGAN / SITE WORK
1.1 | PEKERJAAN PERSIAPAN
1.1.1 | Pembuatan Pagar Proyek
1.1.1.1 | Pembuatan 1 m’ pagar sementara dari kayu tinggi 2 meter | [6 empty] | 348000 | - | -
No | Uraian | Kode | Sat. | Koefisien | Harga Satuan (Rp) |  | Jumlah Harga (Rp)
A | TENAGA KERJA | [9 empty] | Catatan:
1 | Pekerja | L.01 | OH | 0.6 | 100000 |  | 60000 |  |  |  | Biaya Umum dan Keuntungan | 10%
2 | Tukang kayu | L.02 | OH | 0.2 | 135000 |  | 27000
3 | Tukang batu | L.02 | OH | 0.2 | 135000 |  | 27000
4 | Kepala tukang | L.03 | OH | 0.04 | 150000 |  | 6000
5 | Mandor | L.04 | OH | 0.013 | 160000 |  | 2080
JUMLAH HARGA TENAGA KERJA | [6 empty] | 122080
B | BAHAN
1 | Kaso 5/7 kayu kelas II |  | m3 | 0.0387 | 3015000 |  | 116680.5
2 | Papan Kayu ukuran 2/20 cm |  | m3 | 0.0396 | 0 |  | 0
3 | Paku biasa 5 inchi |  | kg | 0.5872 | 20000 |  | 11744
4 | Semen Portland (PC) |  | kg | 26.406 | 1530 |  | 40401.18
5 | Pasir Beton |  | kg | 61.56 | 221.787 |  | 13653.2077
6 | Kerikil |  | kg | 83.349 | 0 |  | 0
7 | Air |  | liter | 17.415 | 200 |  | 3483
8 | Residu |  | liter | 0.4 | 21000 |  | 8400
JUMLAH HARGA BAHAN | [6 empty] | 194361.8877
C | PERALATAN
JUMLAH HARGA ALAT | [6 empty] | 0
D | Jumlah (A+B+C) | [5 empty] | 316441.8877
E | Biaya Umum dan Keuntungan 10%-15% x D |  |  |  | 10% |  | 31644.1888
F | Harga Satuan Pekerjaan (D+E) | [5 empty] | 348086.0765
1.1.1.2 | Pembuatan 1 m’ pagar sementara dari seng gelombang rangka kayu tinggi 2 meter | [6 empty] | 245600
No | Uraian |  | Sat. | Koefisien | Harga Satuan (Rp) |  | Jumlah Harga (Rp)
A | TENAGA KERJA
1 | Pekerja | L.01 | OH | 0.25 | 100000 |  | 25000
2 | Tukang kayu | L.02 | OH | 0.125 | 135000 |  | 16875
3 | Tukang batu | L.02 | OH | 0.125 | 135000 |  | 16875
4 | Kepala tukang | L.03 | OH | 0.025 | 150000 |  | 3750
5 | Mandor | L.04 | OH | 0.008 | 160000 |  | 1280
JUMLAH HARGA TENAGA KERJA | [6 empty] | 63780
B | BAHAN
1 | Kaso 5/7 kayu kelas II |  | m3 | 0.031 | 3015000 |  | 93465
2 | Seng gelombang |  | lembar | 1.3125 | 0 |  | 0
3 | Paku biasa 5 inchi |  | kg | 0.4271 | 20000 |  | 8542
4 | Semen Portland (PC) |  | kg | 26.406 | 1530 |  | 40401.18
5 | Pasir beton |  | kg | 61.56 | 221.787 |  | 13653.2077
6 | Kerikil |  | kg | 83.349 | 0 |  | 0
7 | Air |  | liter | 17.415 | 200 |  | 3483
JUMLAH HARGA BAHAN | [6 empty] | 159544.3877
C | PERALATAN
JUMLAH HARGA ALAT | [6 empty] | 0
D | Jumlah (A+B+C) | [5 empty] | 223324.3877
E | Biaya Umum dan Keuntungan 10%-15% x D |  |  |  | 10% |  | 22332.4388
F | Harga Satuan Pekerjaan (D+E) | [5 empty] | 245656.8265
1.1.1.3 | Pembuatan 1 m’ pagar sementara dari kawat duri tinggi 2 meter | [6 empty] | 206200 | tidak ada perubahan | Revisis
No | Uraian |  | Sat. | Koefisien | Harga Satuan (Rp) |  | Jumlah Harga (Rp)
A | TENAGA KERJA
1 | Pekerja | L.01 | OH | 0.308 | 100000 |  | 30800
2 | Tukang kayu | L.02 | OH | 0.154 | 135000 |  | 20790
3 | Tukang batu | L.02 | OH | 0.154 | 135000 |  | 20790
4 | Kepala tukang | L.03 | OH | 0.031 | 150000 |  | 4650
5 | Mandor | L.04 | OH | 0.01 | 160000 |  | 1600
JUMLAH HARGA TENAGA KERJA | [6 empty] | 78630
B | BAHAN
1 | Kaso 5/7 kayu kelas II |  | m3 | 0.0139 | 3015000 |  | 41908.5
2 | Kawat duri |  | m' | 20.4457 | 0 |  | 0
3 | Paku biasa 5 inchi |  | kg | 0.4715 | 20000 |  | 9430
4 | Semen Portland (PC) |  | kg | 26.406 | 1530 |  | 40401.18
5 | Pasir beton |  | kg | 61.56 | 221.787 |  | 13653.2077
6 | Kerikil |  | Kg | 83.349 | 0 |  | 0
7 | Air |  | liter | 17.415 | 200 |  | 3483
JUMLAH HARGA BAHAN | [6 empty] | 108875.8877
C | PERALATAN
JUMLAH HARGA ALAT | [6 empty] | 0
D | Jumlah (A+B+C) | [5 empty] | 187505.8877
E | Biaya Umum dan Keuntungan 10%-15% x D |  |  |  | 10% |  | 18750.5888
F | Harga Satuan Pekerjaan (D+E) | [5 empty] | 206256.4765
1.1.1.4 | Pembuatan 1 m’ pagar sementara seng gelombang rangka baja L.40.40.4 tinggi pagar 1.8 meter | [6 empty] | 275500 | - | - | 639300
No | Uraian |  | Sat. | Koefisien | Harga Satuan (Rp) |  | Jumlah Harga (Rp)
A | TENAGA KERJA
1 | Pekerja | L.01 | OH | 0.2 | 100000 |  | 20000
2 | Tukang besi | L.02 | OH | 0.1 | 135000 |  | 13500
3 | Tukang batu | L.02 | OH | 0.1 | 135000 |  | 13500
4 | Mandor | L.04 | OH | 0.02 | 160000 |  | 3200
JUMLAH HARGA TENAGA KERJA | [6 empty] | 50200
B | BAHAN
2 | Seng gelombang bjls 30 panjang 180 cm |  | lembar | 1.2 | 0 |  | 0
3 | Baja L 40.40.4 |  | kg | 13.5 | 14840 |  | 200340
4 | Kawat seng 3mm |  | kg | 0.3 | 0 |  | 0
5 | Pasangan batu ukuran 20/50 t=40cm |  | m3 | 0.15 | 0 |  | 0
JUMLAH HARGA BAHAN | [6 empty] | 200340
C | PERALATAN
JUMLAH HARGA ALAT | [6 empty] | 0
D | Jumlah (A+B+C) | [5 empty] | 250540
E | Biaya Umum dan Keuntungan 10%-15% x D |  |  |  | 10% |  | 25054
F | Harga Satuan Pekerjaan (D+E) | [5 empty] | 275594
1.1.1.5 | Pembuatan 1 m2 pagar BRC Galvanis | [6 empty] | #VALUE! | - | -
No | Uraian |  | Sat. | Koefisien | Harga Satuan (Rp) |  | Jumlah Harga (Rp)
A | TENAGA KERJA
1 | Pekerja | L.01 | OH | 0.042 | 100000 |  | 4200
2 | Tukang kayu | L.02 | OH | 0.04 | 135000 |  | 5400
3 | Kepala tukang | L.03 | OH | 0.004 | 150000 |  | 600
4 | Mandor | L.04 | OH | 0.001 | 160000 |  | 160
JUMLAH HARGA TENAGA KERJA | [6 empty] | 10360
B | BAHAN
1 | Kawat jaring panjang 240 cm |  | lembar | 0.01649 | #VALUE! |  | #VALUE!
JUMLAH HARGA BAHAN | [6 empty] | #VALUE!
C | PERALATAN
JUMLAH HARGA ALAT | [6 empty] | 0
D | Jumlah (A+B+C) | [5 empty] | #VALUE!
E | Biaya Umum dan Keuntungan 10%-15% x D |  |  |  | 10% |  | #VALUE!
F | Harga Satuan Pekerjaan (D+E) | [5 empty] | #VALUE!
1.1.1.6 | Pemasangan 1 m2 panel beton pracetak 50x50x240 untuk pagar | [6 empty] | 186000 | tidak ada perubahan | Revisi
No | Uraian |  | Sat. | Koefisien | Harga Satuan (Rp) |  | Jumlah Harga (Rp)
A | TENAGA KERJA
1 | Pekerja | L.01 | OH | 0.375 | 100000 |  | 37500
2 | Tukang batu | L.02 | OH | 0.125 | 135000 |  | 16875
3 | Kepala tukang | L.03 | OH | 0.0012 | 150000 |  | 180
4 | Mandor | L.04 | OH | 0.019 | 160000 |  | 3040
JUMLAH HARGA TENAGA KERJA | [6 empty] | 57595
B | BAHAN
1 | Panel beton pracetak |  | lembar | 0.986 | 0 |  | 0
2 | Kolom beton pracetak |  | batang | 0.525 | 0 |  | 0
3 | Semen Portland (PC) |  | kg | 45 | 1530 |  | 68850
4 | Pasir beton |  | m3 | 0.074 | 221.787 |  | 16.4122
5 | Kerikil |  | m3 | 0.146 | 292500 |  | 42705
JUMLAH HARGA BAHAN | [6 empty] | 111571.4122
C | PERALATAN
JUMLAH HARGA ALAT | [6 empty] | 0
D | Jumlah (A+B+C) | [5 empty] | 169166.4122
E | Biaya Umum dan Keuntungan 10%-15% x D |  |  |  | 10% |  | 16916.6412
F | Harga Satuan Pekerjaan (D+E) | [5 empty] | 186083.0535
1.1.2 | Alat dan/atau sarana penunjang
1.1.2.1 | 1 buah papan nama pekerjaan ukuran 0.8x1.2 menggunakan multiflex 18 mm, frame besi siku dan tiang kayu 8/12 | [6 empty] | 809500 | - | -
No | Uraian |  | Sat. | Koefisien | Harga Satuan (Rp) |  | Jumlah Harga (Rp)
A | TENAGA KERJA
1 | Pekerja | L.01 | OH | 1 | 100000 |  | 100000
2 | Tukang kayu | L.02 | OH | 1 | 135000 |  | 135000
3 | Kepala tukang | L.03 | OH | 0.1 | 150000 |  | 15000
4 | Tukang pelitur | *) L.02 | OH | 1.5 | 145000 |  | 217500
5 | Mandor | L.04 | OH | 0.1 | 160000 |  | 16000
JUMLAH HARGA TENAGA KERJA | [6 empty] | 483500
B | BAHAN
1 | Multiplek tebal 18 mm | **) | lembar | 0.35 | 0 |  | 0
2 | Tiang kayu 8/12 kelas II tinggi 4m |  | m3 | 0.077 | 0 |  | 0
3 | Frame besi L.30.30.3 | ***) | kg | 5.8 | 14840 |  | 86072
4 | Paku campuran 5 cm + 7 cm |  | kg | 1.25 | 33075 |  | 41343.75
5 | Cat kayu |  | kg | 2.5 | 50000 |  | 125000
JUMLAH HARGA BAHAN | [6 empty] | 252415.75
C | PERALATAN
JUMLAH HARGA ALAT | [6 empty] | 0
D | Jumlah (A+B+C) | [5 empty] | 735915.75
E | Biaya Umum dan Keuntungan 10%-15% x D |  |  |  | 10% |  | 73591.575
F | Harga Satuan Pekerjaan (D+E) | [5 empty] | 809507.325
*) | Sesuai kebutuhan cat labur/tulis dan/atau cat semprot
**) | Koefisien disesuaikan dengan kebutuhan, dalam contoh ini papan nama ukuran 0.8 x 1.2 m2
***) | Disesuaikan kebutuhan, misalnya dapat menggunakan frame kayu atau allumunium
1.1.2.2 | 1 buah papan nama pekerjaan ukuran 0.6x08 menggunakan multiplex 10 mm, frame allumunium siku dan tiang kayu 5/7, printing banner plastik | [6 empty] | 407100 | - | -
No | Uraian |  | Sat. | Koefisien | Harga Satuan (Rp) |  | Jumlah Harga (Rp)
A | TENAGA KERJA
1 | Pekerja | L.01 | OH | 0.75 | 100000 |  | 75000
2 | Tukang kayu | L.02 | OH | 0.75 | 135000 |  | 101250
3 | Kepala tukang | L.03 | OH | 0.1 | 150000 |  | 15000
5 | Mandor | L.04 | OH | 0.075 | 160000 |  | 12000
JUMLAH HARGA TENAGA KERJA | [6 empty] | 203250
B | BAHAN
1 | Multiplek tebal 9 mm | *) | lembar | 0.18 | 0 |  | 0
2 | Tiang kayu 5/7 kelas II tinggi 3m |  | m3 | 0.021 | 0 |  | 0
3 | Frame Allum L.10.1 | **) | kg | 0.1 | 25000 |  | 2500
4 | Banner plastik 0.6x0.8 m2 |  | m2 | 0.48 | 100000 |  | 48000
5 | Paku campuran 5 cm + 7 cm |  | kg | 1.25 | 33075 |  | 41343.75
6 | Cat kayu |  | kg | 1.5 | 50000 |  | 75000
JUMLAH HARGA BAHAN | [6 empty] | 166843.75
C | PERALATAN
JUMLAH HARGA ALAT | [6 empty] | 0
D | Jumlah (A+B+C) | [5 empty] | 370093.75
E | Biaya Umum dan Keuntungan 10%-15% x D |  |  |  | 10% |  | 37009.375
F | Harga Satuan Pekerjaan (D+E) | [5 empty] | 407103.125
*) | Koefisien disesuaikan dengan kebutuhan, dalam contoh ini papan nama ukuran 0.8 x 1.2 m2
**) | Disesuaikan kebutuhan, misalnya dapat menggunakan frame kayu atau allumunium
1.1.2.3 | Pembuatan 1 m2 kantor sementara/rumah jaga/gudang semen dan peralatan lantai plesteran, dinding setengah tembok | [6 empty] | 938400 | - | -
No | Uraian |  | Sat. | Koefisien | Harga Satuan (Rp) |  | Jumlah Harga (Rp)
A | TENAGA KERJA
1 | Pekerja | L.01 | OH | 2 | 100000 |  | 200000
2 | Tukang kayu | L.02 | OH | 2 | 135000 |  | 270000
3 | Tukang batu | L.02 | OH | 1 | 135000 |  | 135000
4 | Kepala tukang | L.03 | OH | 0.3 | 150000 |  | 45000
5 | Mandor | L.04 | OH | 0.1 | 160000 |  | 16000
JUMLAH HARGA TENAGA KERJA | [6 empty] | 666000
B | BAHAN
1 | Dolken kayu φ 8-10 panjang 400 cm |  | m' | 1.25 | 5625 |  | 7031.25
2 | Kayu |  | m3 | 0.18 | 0 |  | 0
3 | Paku biasa 5 inchi |  | kg | 0.08 | 20000 |  | 1600
4 | Besi strip |  | kg | 1.1 | 0 |  | 0
5 | Semen Portland (PC) |  | kg | 35 | 1530 |  | 53550
6 | Pasir pasang |  | m3 | 0.15 | 0 |  | 0
7 | Pasir beton |  | m3 | 0.1 | 0 |  | 0
8 | Koral Beton |  | m3 | 0.15 | 0 |  | 0
9 | Bata merah |  | buah | 30 | 700 |  | 21000
10 | Seng pelat |  | lembar | 0.25 | 0 |  | 0
11 | Jendela nako |  | buah | 0.2 | 400000 |  | 80000
12 | Kaca polos |  | m2 | 0.08 | 120000 |  | 9600
13 | Kunci tanam |  | buah | 0.15 | 65800 |  | 9870
14 | Plywood 4 mm |  | lembar | 0.06 | 75000 |  | 4500
JUMLAH HARGA BAHAN | [6 empty] | 187151.25
C | PERALATAN
JUMLAH HARGA ALAT | [6 empty] | 0
D | Jumlah (A+B+C) | [5 empty] | 853151.25
E | Biaya Umum dan Keuntungan 10%-15% x D |  |  |  | 10% |  | 85315.125
F | Harga Satuan Pekerjaan (D+E) | [5 empty] | 938466.375
1.1.2.4 | Pembuatan 1 m2 direksi keet (Kantor), los kerja dan gudang | [6 empty] | 2086200 | tidak ada perbahan | Revisi
No | Uraian |  | Sat. | Koefisien | Harga Satuan (Rp) |  | Jumlah Harga (Rp)
A | TENAGA KERJA
1 | Pekerja | L.01 | OH | 1.2 | 100000 |  | 120000
2 | Tukang batu | L.02 | OH | 0.4 | 135000 |  | 54000
3 | Kepala tukang | L.03 | OH | 0.04 | 150000 |  | 6000
4 | Mandor | L.04 | OH | 0.12 | 160000 |  | 19200
JUMLAH HARGA TENAGA KERJA | [6 empty] | 199200
B | BAHAN
1 | Kaso 5/7 |  | m3 | 0.35 | 2250000 |  | 787500
2 | Multiplek tebal 4 mm |  | lembar | 1 | 64620 |  | 64620
3 | Fondasi pasangan batu |  | m3 | 0.17 | 322875 |  | 54888.75
4 | GRC Pelat t=4 mm uk 122x244 cm |  | lembar | 1.24 | 72000 |  | 89280
5 | Paku |  | kg | 0.75 | 33075 |  | 24806.25
6 | Asbes gelombang |  | lembar | 0.3 | 101475 |  | 30442.5
7 | Paku asbes |  | kg | 0.1 | 0 |  | 0
8 | Floor lantai (Beton lantai kerja) |  | m3 | 0.15 | 805600 |  | 120840
9 | Pintu Double teakwood rangka kayu |  | m2 | 0.1 | 765000 |  | 76500
10 | Frame besi kaca nako |  | daun | 1 | 36000 |  | 36000
11 | cat dinding |  | m2 | 16.5 | 25000 |  | 412500
JUMLAH HARGA BAHAN | [6 empty] | 1697377.5
C | PERALATAN
JUMLAH HARGA ALAT | [6 empty] | 0
D | Jumlah (A+B+C) | [5 empty] | 1896577.5
E | Biaya Umum dan Keuntungan 10%-15% x D |  |  |  | 10% |  | 189657.75
F | Harga Satuan Pekerjaan (D+E) | [5 empty] | 2086235.25
1.1.2.5 | Pembuatan 1 m2 jalan sementara lapis macadam | [6 empty] | 1262000 | - | -
No | Uraian |  | Sat. | Koefisien | Harga Satuan (Rp) |  | Jumlah Harga (Rp)
A | TENAGA KERJA
1 | Pekerja | L.01 | OJ | 2.0296 | 12500 |  | 25370
2 | Mandor | L.04 | OJ | 0.1309 | 20000 |  | 2618
JUMLAH HARGA TENAGA KERJA | [6 empty] | 27988
B | BAHAN
1 | Agg Pokok |  | m3 | 1.0594 | 350000 |  | 370790
2 | Agg Pengunci |  | m3 | 0.3311 | 360000 |  | 119196
3 | Agg Penutup |  | kg | 0.1854 | 370000 |  | 68598
4 | Aspal |  | kg | 80 | 0 |  | 0
JUMLAH HARGA BAHAN | [6 empty] | 558584
C | PERALATAN
1 | Wheel Loader |  | jam | 0.0071 | 472400 |  | 3354.04
2 | Dump Truck 1 |  | jam | 0.3189 | 556100 |  | 177340.29
3 | Dump Truck 2 |  | jam | 0.3202 | 556100 |  | 178063.22
4 | Dump Truck 3 |  | jam | 0.3237 | 556100 |  | 180009.57
5 | Three Wheel Roller |  | jam | 0.0655 | 262300 |  | 17180.65
6 | Asphalt Distributor |  | jam | 0.0157 | 307300 |  | 4824.61
JUMLAH HARGA ALAT | [6 empty] | 560772.38
D | Jumlah (A+B+C) | [5 empty] | 1147344.38
E | Biaya Umum dan Keuntungan 10%-15% x D |  |  |  | 10% |  | 114734.438
F | Harga Satuan Pekerjaan (D+E) | [5 empty] | 1262078.818
1.1.2.6 | Pembuatan 1 m2 jalan sementara (Jalan Tanah) | [6 empty] | 128900 | - | -
No | Uraian |  | Sat. | Koefisien | Harga Satuan (Rp) |  | Jumlah Harga (Rp)
A | UNIT PEKERJAAN *)
1 | Pembersihan & Pengupasan (Buang Top Soil dan Segala Tanaman) |  | m2 | 1.0476 | 12000 | B.3.4.(1) | 12571.2
2 | Penyiapan Badan Jalan (Pemadatan Fondasi Timbunan) |  | m2 | 1.0476 | 2900 | B.3.3 | 3038.04
3 | Timbunan Pilihan (CBR>10%) |  | m3 | 0.2048 | 496300 | B.3.3 (2) | 101642.24
JUMLAH UNIT PEKERJAAN | [6 empty] | 117251.48
B | LAIN-LAIN
1 | Sewa Lahan (Jika di luar Rumija, Luas lahan bisa lebih besar dari contoh) |  | m2 | 1.0476 | 0 |  | 0
JUMLAH HARGA LAIN-LAIN | [6 empty] | 0
D | Jumlah (A+B) | [5 empty] | 117251.48
E | Biaya Umum dan Keuntungan 10%-15% x D |  |  |  | 10% |  | 11725.148
F | Harga Satuan Pekerjaan (D+E) | [5 empty] | 128976.628
CATATAN | *) harga satuan bahan diambil dari hasil Analisa Harga Satuan masing-masing Mata pembayaran yang sudah termasuk tenaga kerja, Bahan dan Peralatan, lebar jalan diambil = 4.2 meter sama dengan lebar jembatan Bailey (jika ada), tebal bahan timbunan pilihan diambil = 20 cm
Koefisien di atas sudah termasuk tenaga kerja dan alat
1.1.2.7 | Pembuatan 1 m2 jalan sementara (Jalan Kerikil) | [6 empty] | 190800 | - | -
No | Uraian |  | Sat. | Koefisien | Harga Satuan (Rp) |  | Jumlah Harga (Rp)
A | UNIT PEKERJAAN *)
1 | Pembersihan & Pengupasan (Buang Top Soil dan Segala Tanaman) |  | m2 | 1.0476 | 12000 | B.3.4.(1) | 12571.2
2 | Penyiapan Badan Jalan (Pemadatan Fondasi Timbunan) |  | m2 | 1.0476 | 2900 | B.3.3 | 3038.04
3 | Lapis Fondasi Agregat Kelas C (CBR > 30% ukuran butiran maksimum 2.5 cm) |  | m3 | 0.2048 | 695000 | B.5.2.(2) | 142336
4 | Lapis Resap Pengikat |  | liter | 1 | 15600 |  | 15600
JUMLAH UNIT PEKERJAAN | [6 empty] | 173545.24
B | LAIN-LAIN
1 | Sewa Lahan (Jika di luar Rumija, Luas lahan bisa lebih besar dari contoh) |  | m2 | 1.0476 | 0 |  | 0
JUMLAH HARGA LAIN-LAIN | [6 empty] | 0
D | Jumlah (A+B) | [5 empty] | 173545.24
E | Biaya Umum dan Keuntungan 10%-15% x D |  |  |  | 10% |  | 17354.524
F | Harga Satuan Pekerjaan (D+E) | [5 empty] | 190899.764
CATATAN | *) harga satuan bahan diambil dari hasil Analisa Harga Satuan masing-masing Mata pembayaran yang sudah termasuk tenaga kerja, Bahan dan Peralatan, lebar jalan diambil = 4.2 meter sama dengan lebar jembatan Bailey (jika ada), tebal bahan timbunan pilihan diambil = 20 cm
Koefisien di atas sudah termasuk tenaga kerja dan alat
1.1.3 | Pembersihan dan Pengupasan Permukaan Tanah
1.1.3.1 | 1 m3 Pembersihan dan pengupasan permukaan tanah (striping) s.d. tanaman ∅ 2 cm | [6 empty] | 11800 | - | -
No | Uraian | Kode | Sat. | Koefisien | Harga Satuan (Rp) |  | Jumlah Harga (Rp)
A | TENAGA KERJA
1 | Pekerja | L.01 | OH | 0.1 | 100000 |  | 10000
2 | Mandor | L.04 | OH | 0.005 | 160000 |  | 800
JUMLAH HARGA TENAGA KERJA | [6 empty] | 10800
B | BAHAN
JUMLAH HARGA BAHAN
C | PERALATAN
JUMLAH HARGA ALAT | [6 empty] | 0
D | Jumlah (A+B+C) | [5 empty] | 10800
E | Biaya Umum dan Keuntungan 10%-15% x D |  |  |  | 0.1 |  | 1080
F | Harga Satuan Pekerjaan (D+E) | [5 empty] | 11880
1.1.3.2 | Tebas tebang 1 m2 tanaman/tumbuhan ∅ < 5 cm | [6 empty] | 3800 | - | -
No | Uraian |  | Sat. | Koefisien | Harga Satuan (Rp) |  | Jumlah Harga (Rp)
A | TENAGA KERJA
1 | Pekerja | L.01 | OH | 0.03 | 100000 |  | 3000
2 | Mandor | L.04 | OH | 0.003 | 160000 |  | 480
JUMLAH HARGA TENAGA KERJA | [6 empty] | 3480
B | BAHAN
JUMLAH HARGA BAHAN | [6 empty] | 0
C | PERALATAN
JUMLAH HARGA ALAT | [6 empty] | 0
D | Jumlah (A+B+C) | [5 empty] | 3480
E | Biaya Umum dan Keuntungan 10%-15% x D |  |  |  | 10% |  | 348
F | Harga Satuan Pekerjaan (D+E) | [5 empty] | 3828
1.1.3.3. | Tebas tebang 1 m 2 tanaman/tumbuhan ∅ >5 s.d. 15 cm | [6 empty] | 6300 | - | -
No | Uraian |  | Sat. | Koefisien | Harga Satuan (Rp) |  | Jumlah Harga (Rp)
A | TENAGA KERJA
1 | Pekerja | L.01 | OH | 0.05 | 100000 |  | 5000
2 | Mandor | L.04 | OH | 0.005 | 160000 |  | 800
JUMLAH HARGA TENAGA KERJA | [6 empty] | 5800
B | BAHAN
JUMLAH HARGA BAHAN | [6 empty] | 0
C | PERALATAN
JUMLAH HARGA ALAT | [6 empty] | 0
D | Jumlah (A+B+C) | [5 empty] | 5800
E | Biaya Umum dan Keuntungan 10%-15% x D |  |  |  | 10% |  | 580
F | Harga Satuan Pekerjaan (D+E) | [5 empty] | 6380
1.1.3.4 | Tebas tebang 1 batang pohon/tumbuhan ∅ >15 s.d. 30 cm | [6 empty] | 21900 | - | -
No | Uraian |  | Sat. | Koefisien | Harga Satuan (Rp) |  | Jumlah Harga (Rp)
A | TENAGA KERJA
1 | Pekerja | L.01 | OH | 0.08 | 100000 |  | 8000
2 | Mandor | L.04 | OH | 0.008 | 160000 |  | 1280
JUMLAH HARGA TENAGA KERJA | [6 empty] | 9280
B | BAHAN
JUMLAH HARGA BAHAN | [6 empty] | 0
C | PERALATAN
1 | Chainsaw 20”; 5,5HP |  | hari | 0.0357 | 300000 |  | 10710
JUMLAH HARGA ALAT | [6 empty] | 10710
D | Jumlah (A+B+C) | [5 empty] | 19990
E | Biaya Umum dan Keuntungan 10%-15% x D |  |  |  | 10% |  | 1999
F | Harga Satuan Pekerjaan (D+E) | [5 empty] | 21989
1.1.3.5 | Tebas tebang 1 batang pohon/tumbuhan ∅ > 30 s.d 50 cm | [6 empty] | 22100 | - | -
No | Uraian |  | Sat. | Koefisien | Harga Satuan (Rp) |  | Jumlah Harga (Rp)
A | TENAGA KERJA
1 | Pekerja | L.01 | OH | 0.012 | 100000 |  | 1200
2 | Mandor | L.04 | OH | 0.0012 | 160000 |  | 192
JUMLAH HARGA TENAGA KERJA | [6 empty] | 1392
B | BAHAN
JUMLAH HARGA BAHAN | [6 empty] | 0
C | PERALATAN
1 | Chainsaw 20”; 5,5HP |  | hari | 0.0625 | 300000 |  | 18750
JUMLAH HARGA ALAT | [6 empty] | 18750
D | Jumlah (A+B+C) | [5 empty] | 20142
E | Biaya Umum dan Keuntungan 10%-15% x D |  |  |  | 10% |  | 2014.2
F | Harga Satuan Pekerjaan (D+E) | [5 empty] | 22156.2
1.1.3.6 | Tebas tebang 1 batang pohon/tumbuhan ∅ > 50 s.d 75 cm (diameter pohon diukur 1 m di atas permukaan tanah) | [6 empty] | 48000 | - | -
No | Uraian |  | Sat. | Koefisien | Harga Satuan (Rp) |  | Jumlah Harga (Rp)
A | TENAGA KERJA
1 | Pekerja | L.01 | OH | 0.17 | 100000 |  | 17000
2 | Mandor | L.04 | OH | 0.017 | 160000 |  | 2720
JUMLAH HARGA TENAGA KERJA | [6 empty] | 19720
B | BAHAN
JUMLAH HARGA BAHAN | [6 empty] | 0
C | PERALATAN
1 | Chainsaw 30”; 7,5HP |  | hari | 0.08 | 300000 |  | 24000
JUMLAH HARGA ALAT | [6 empty] | 24000
D | Jumlah (A+B+C) | [5 empty] | 43720
E | Biaya Umum dan Keuntungan 10%-15% x D |  |  |  | 10% |  | 4372
F | Harga Satuan Pekerjaan (D+E) | [5 empty] | 48092
1.1.3.7 | Tebas tebang 1 batang pohon/tumbuhan ∅ > 75 cm (diameter pohon diukur 1 m di atas permukaan tanah) | [6 empty] | 61600 | - | -
No | Uraian |  | Sat. | Koefisien | Harga Satuan (Rp) |  | Jumlah Harga (Rp)
A | TENAGA KERJA
1 | Pekerja | L.01 | OH | 0.25 | 100000 |  | 25000
2 | Mandor | L.04 | OH | 0.025 | 160000 |  | 4000
JUMLAH HARGA TENAGA KERJA | [6 empty] | 29000
B | BAHAN
JUMLAH HARGA BAHAN | [6 empty] | 0
C | PERALATAN
1 | Chainsaw 30”; 7,5HP |  | hari | 0.09 | 300000 |  | 27000
JUMLAH HARGA ALAT | [6 empty] | 27000
D | Jumlah (A+B+C) | [5 empty] | 56000
E | Biaya Umum dan Keuntungan 10%-15% x D |  |  |  | 10% |  | 5600
F | Harga Satuan Pekerjaan (D+E) | [5 empty] | 61600
1.1.3.8 | Gali dan cabut 1 tunggul pohon tanaman keras ∅ > 5 s.d. 15 cm (termasuk pembuangan sisa tunggul tanpa menutup kembali bekas lubang) | [6 empty] | 47900 | - | -
No | Uraian |  | Sat. | Koefisien | Harga Satuan (Rp) |  | Jumlah Harga (Rp)
A | TENAGA KERJA
1 | Pekerja | L.01 | OH | 0.1429 | 100000 |  | 14290
2 | Mandor | L.04 | OH | 0.0143 | 160000 |  | 2288
JUMLAH HARGA TENAGA KERJA | [6 empty] | 16578
B | BAHAN
JUMLAH HARGA BAHAN | [6 empty] | 0
C | PERALATAN
1 | Chainsaw 20”; 5,5HP |  | hari | 0.09 | 300000 |  | 27000
JUMLAH HARGA ALAT | [6 empty] | 27000
D | Jumlah (A+B+C) | [5 empty] | 43578
E | Biaya Umum dan Keuntungan 10%-15% x D |  |  |  | 10% |  | 4357.8
F | Harga Satuan Pekerjaan (D+E) | [5 empty] | 47935.8
1.1.3.9 | Gali dan cabut 1 tunggul pohon tanaman keras ∅ > 15 cm s.d. 30 cm (termasuk pembuangan sisa tunggul tanpa menutup kembali bekas lubang) | [6 empty] | 67500 | - | -
No | Uraian |  | Sat. | Koefisien | Harga Satuan (Rp) |  | Jumlah Harga (Rp)
A | TENAGA KERJA
1 | Pekerja | L.01 | OH | 0.1675 | 100000 |  | 16750
2 | Mandor | L.04 | OH | 0.0168 | 160000 |  | 2688
JUMLAH HARGA TENAGA KERJA | [6 empty] | 19438
B | BAHAN
JUMLAH HARGA BAHAN | [6 empty] | 0
C | PERALATAN
1 | Chainsaw 20”; 5,5HP |  | hari | 0.14 | 300000 |  | 42000
JUMLAH HARGA ALAT | [6 empty] | 42000
D | Jumlah (A+B+C) | [5 empty] | 61438
E | Biaya Umum dan Keuntungan 10%-15% x D |  |  |  | 10% |  | 6143.8
F | Harga Satuan Pekerjaan (D+E) | [5 empty] | 67581.8
1.1.3.10 | Gali dan cabut 1 tunggul pohon tanaman keras ∅ > 30 cm s.d. 50 cm (termasuk pembuangan sisa tunggul tanpa menutup kembali bekas lubang) | [6 empty] | 95800 | - | -
No | Uraian | Kode | Sat. | Koefisien | Harga Satuan (Rp) |  | Jumlah Harga (Rp)
A | TENAGA KERJA
1 | Pekerja | L.01 | OH | 0.1825 | 100000 |  | 18250
2 | Mandor | L.04 | OH | 0.0182 | 160000 |  | 2912
JUMLAH HARGA TENAGA KERJA | [6 empty] | 21162
B | BAHAN
JUMLAH HARGA BAHAN | [6 empty] | 0
C | PERALATAN
1 | Chainsaw 20”; 5,5HP |  | hari | 0.22 | 300000 |  | 66000
JUMLAH HARGA ALAT | [6 empty] | 66000
D | Jumlah (A+B+C) | [5 empty] | 87162
E | Biaya Umum dan Keuntungan 10%-15% x D |  |  |  | 10% |  | 8716.2
F | Harga Satuan Pekerjaan (D+E) | [5 empty] | 95878.2
1.1.3.11 | Gali dan cabut 1 tunggul pohon tanaman keras ∅ > 50 cm s.d. 75 cm (termasuk pembuangan sisa tunggul tanpa menutup kembali bekas lubang) | [6 empty] | 148800 | - | -
No | Uraian |  | Sat. | Koefisien | Harga Satuan (Rp) |  | Jumlah Harga (Rp)
A | TENAGA KERJA
1 | Pekerja | L.01 | OH | 0.2613 | 100000 |  | 26130
2 | Mandor | L.04 | OH | 0.0261 | 160000 |  | 4176
JUMLAH HARGA TENAGA KERJA | [6 empty] | 30306
B | BAHAN
JUMLAH HARGA BAHAN | [6 empty] | 0
C | PERALATAN
1 | Chainsaw 20”; 5,5HP |  | hari | 0.35 | 300000 |  | 105000
JUMLAH HARGA ALAT | [6 empty] | 105000
D | Jumlah (A+B+C) | [5 empty] | 135306
E | Biaya Umum dan Keuntungan 10%-15% x D |  |  |  | 10% |  | 13530.6
F | Harga Satuan Pekerjaan (D+E) | [5 empty] | 148836.6
1.1.3.12 | Gali dan cabut 1 tunggul pohon tanaman keras ∅ > 75 cm (termasuk pembuangan sisa tunggul tanpa menutup kembali bekas lubang) | [6 empty] | 216700 | - | -
No | Uraian |  | Sat. | Koefisien | Harga Satuan (Rp) |  | Jumlah Harga (Rp)
A | TENAGA KERJA
1 | Pekerja | L.01 | OH | 0.3433 | 100000 |  | 34330
2 | Mandor | L.04 | OH | 0.0343 | 160000 |  | 5488
JUMLAH HARGA TENAGA KERJA | [6 empty] | 39818
B | BAHAN
JUMLAH HARGA BAHAN | [6 empty] | 0
C | PERALATAN
1 | Chainsaw 20”; 5,5HP |  | hari | 0.524 | 300000 |  | 157200
JUMLAH HARGA ALAT | [6 empty] | 157200
D | Jumlah (A+B+C) | [5 empty] | 197018
E | Biaya Umum dan Keuntungan 10%-15% x D |  |  |  | 10% |  | 19701.8
F | Harga Satuan Pekerjaan (D+E) | [5 empty] | 216719.8
1.1.3.13 | Gali dan cabut 1 tunggul pohon tanaman keras ∅ > 5 s.d. 15 cm (termasuk pembuangan sisa tunggul dengan menutup kembali bekas lubang) | [6 empty] | 48900 | - | -
No | Uraian |  | Sat. | Koefisien | Harga Satuan (Rp) |  | Jumlah Harga (Rp)
A | TENAGA KERJA
1 | Pekerja | L.01 | OH | 0.1507 | 100000 |  | 15070
2 | Mandor | L.04 | OH | 0.0151 | 160000 |  | 2416
JUMLAH HARGA TENAGA KERJA | [6 empty] | 17486
B | BAHAN
JUMLAH HARGA BAHAN | [6 empty] | 0
C | PERALATAN
1 | Chainsaw 20”; 5,5HP |  | hari | 0.09 | 300000 |  | 27000
JUMLAH HARGA ALAT | [6 empty] | 27000
D | Jumlah (A+B+C) | [5 empty] | 44486
E | Biaya Umum dan Keuntungan 10%-15% x D |  |  |  | 10% |  | 4448.6
F | Harga Satuan Pekerjaan (D+E) | [5 empty] | 48934.6
1.1.3.14 | Gali dan cabut 1 tunggul pohon tanaman keras ∅ > 15 cm s.d. 30 cm (termasuk pembuangan sisa tunggul dengan menutup kembali bekas lubang) | [6 empty] | 78000 | - | -
No | Uraian |  | Sat. | Koefisien | Harga Satuan (Rp) |  | Jumlah Harga (Rp)
A | TENAGA KERJA
1 | Pekerja | L.01 | OH | 0.2495 | 100000 |  | 24950
2 | Mandor | L.04 | OH | 0.025 | 160000 |  | 4000
JUMLAH HARGA TENAGA KERJA | [6 empty] | 28950
B | BAHAN
JUMLAH HARGA BAHAN | [6 empty] | 0
C | PERALATAN
1 | Chainsaw 20”; 5,5HP |  | hari | 0.14 | 300000 |  | 42000
JUMLAH HARGA ALAT | [6 empty] | 42000
D | Jumlah (A+B+C) | [5 empty] | 70950
E | Biaya Umum dan Keuntungan 10%-15% x D |  |  |  | 10% |  | 7095
F | Harga Satuan Pekerjaan (D+E) | [5 empty] | 78045
1.1.3.15 | Gali dan cabut 1 tunggul pohon tanaman keras ∅ > 15 cm s.d. 50 cm (termasuk pembuangan sisa tunggul dengan menutup kembali bekas lubang) | [6 empty] | 111900 | - | -
No | Uraian |  | Sat. | Koefisien | Harga Satuan (Rp) |  | Jumlah Harga (Rp)
A | TENAGA KERJA
1 | Pekerja | L.01 | OH | 0.3083 | 100000 |  | 30830
2 | Mandor | L.04 | OH | 0.0308 | 160000 |  | 4928
JUMLAH HARGA TENAGA KERJA | [6 empty] | 35758
B | BAHAN
JUMLAH HARGA BAHAN | [6 empty] | 0
C | PERALATAN
1 | Chainsaw 20”; 5,5HP |  | hari | 0.22 | 300000 |  | 66000
JUMLAH HARGA ALAT | [6 empty] | 66000
D | Jumlah (A+B+C) | [5 empty] | 101758
E | Biaya Umum dan Keuntungan 10%-15% x D |  |  |  | 10% |  | 10175.8
F | Harga Satuan Pekerjaan (D+E) | [5 empty] | 111933.8
1.1.3.16 | Gali dan cabut 1 tunggul pohon tanaman keras ∅ > 15 cm s.d. 75 cm (termasuk pembuangan sisa tunggul dengan menutup kembali bekas lubang) | [6 empty] | 175600 | - | -
No | Uraian |  | Sat. | Koefisien | Harga Satuan (Rp) |  | Jumlah Harga (Rp)
A | TENAGA KERJA
1 | Pekerja | L.01 | OH | 0.4713 | 100000 |  | 47130
2 | Mandor | L.04 | OH | 0.0471 | 160000 |  | 7536
JUMLAH HARGA TENAGA KERJA | [6 empty] | 54666
B | BAHAN
JUMLAH HARGA BAHAN | [6 empty] | 0
C | PERALATAN
1 | Chainsaw 20”; 5,5HP |  | hari | 0.35 | 300000 |  | 105000
JUMLAH HARGA ALAT | [6 empty] | 105000
D | Jumlah (A+B+C) | [5 empty] | 159666
E | Biaya Umum dan Keuntungan 10%-15% x D |  |  |  | 10% |  | 15966.6
F | Harga Satuan Pekerjaan (D+E) | [5 empty] | 175632.6
1.1.3.17 | Gali dan cabut 1 tunggul pohon tanaman keras ∅ > 75 cm (termasuk pembuangan sisa tunggul dengan menutup kembali bekas lubang) | [6 empty] | 268600 | - | -
No | Uraian |  | Sat. | Koefisien | Harga Satuan (Rp) |  | Jumlah Harga (Rp)
A | TENAGA KERJA
1 | Pekerja | L.01 | OH | 0.75 | 100000 |  | 75000
2 | Mandor | L.04 | OH | 0.075 | 160000 |  | 12000
JUMLAH HARGA TENAGA KERJA | [6 empty] | 87000
B | BAHAN
JUMLAH HARGA BAHAN | [6 empty] | 0
C | PERALATAN
1 | Chainsaw 20”; 5,5HP |  | hari | 0.524 | 300000 |  | 157200
JUMLAH HARGA ALAT | [6 empty] | 157200
D | Jumlah (A+B+C) | [5 empty] | 244200
E | Biaya Umum dan Keuntungan 10%-15% x D |  |  |  | 10% |  | 24420
F | Harga Satuan Pekerjaan (D+E) | [5 empty] | 268620
1.1.4 | Pengukuran dan Pasangan Bouwplank
1.1.4.1 | Pengukuran ulang topografi seluas 1 Ha | [6 empty] | 2081300 | - | -
No | Uraian |  | Sat. | Koefisien | Harga Satuan (Rp) |  | Jumlah Harga (Rp)
A | TENAGA KERJA
1 | Pekerja | L.01 | OH | 0.125 | 100000 |  | 12500
2 | Juru ukur | L.05 | OH | 0.25 | 175000 |  | 43750
3 | Pembantu juru ukur | L.06 | OH | 0.25 | 150000 |  | 37500
4 | Juru gambar | L.14b | OH | 2 | 150000 |  | 300000
5 | Ahli topografi | L.12d | OH | 2 | 400000 |  | 800000
JUMLAH HARGA TENAGA KERJA | [6 empty] | 1193750
B | BAHAN
1 | Kaso 5/7 kayu kelas II |  | m3 | 0.151 | 3015000 |  | 455265
2 | Paku payung |  | kg | 0.508 | 35590 |  | 18079.72
JUMLAH HARGA BAHAN | [6 empty] | 473344.72
C | PERALATAN
1 | Waterpass |  | hari | 1 | 75000 |  | 75000
2 | Theodolit |  | hari | 1 | 150000 |  | 150000
JUMLAH HARGA ALAT | [6 empty] | 225000
D | Jumlah (A+B+C) | [5 empty] | 1892094.72
E | Biaya Umum dan Keuntungan 10%-15% x D |  |  |  | 10% |  | 189209.472
F | Harga Satuan Pekerjaan (D+E) | [5 empty] | 2081304.192
1.1.4.2 | Pasangan 1 m' bouwplank | [6 empty] | 60300 | - | -
No | Uraian | Kode | Sat. | Koefisien | Harga Satuan (Rp) |  | Jumlah Harga (Rp)
A | TENAGA KERJA
1 | Pekerja | L.01 | OH | 0.012 | 100000 |  | 1200
2 | Tukang kayu | L.02 | OH | 0.006 | 135000 |  | 810
3 | Kepala tukang | L.03 | OH | 0.0006 | 150000 |  | 90
4 | Mandor | L.04 | OH | 0.0012 | 160000 |  | 192
JUMLAH HARGA TENAGA KERJA | [6 empty] | 2292
B | BAHAN
1 | Kaso 5/7 |  | m3 | 0.013 | 2250000 |  | 29250
2 | Kayu papan 3/20 cm |  | m3 | 0.007 | 3150000 |  | 22050
3 | Paku 2 inch |  | kg | 0.02 | 33901.875 |  | 678.0375
JUMLAH HARGA BAHAN | [6 empty] | 51978.0375
C | PERALATAN
1 | Waterpass |  | hari | 0.006 | 100000 |  | 600
JUMLAH HARGA ALAT | [6 empty] | 600
D | Jumlah (A+B+C) | [5 empty] | 54870.0375
E | Biaya Umum dan Keuntungan 10%-15% x D |  |  |  | 10% |  | 5487.0037
F | Harga Satuan Pekerjaan (D+E) | [5 empty] | 60357.0412
1.1.4.3 | Patok Kayu (kaso5/7) Panjang 0,5 m' | [6 empty] | 88200 | - | -
No | Uraian | Kode | Sat. | Koefisien | Harga Satuan (Rp) |  | Jumlah Harga (Rp)
A | TENAGA KERJA
1 | Pekerja | L.01 | OH | 0.008 | 100000 |  | 800
2 | Tukang kayu | L.02 | OH | 0.004 | 135000 |  | 540
3 | Kepala tukang | L.03 | OH | 0.0004 | 150000 |  | 60
4 | Mandor | L.04 | OH | 0.0008 | 160000 |  | 128
JUMLAH HARGA TENAGA KERJA | [6 empty] | 1528
B | BAHAN
1 | Kaso 5/7 kayu kelas II |  | m3 | 0.013 | 3015000 |  | 39195
3 | Paku Payung |  | bh | 1.1 | 35590 |  | 39149
JUMLAH HARGA BAHAN | [6 empty] | 78344
C | PERALATAN
1 | Waterpass |  | hari | 0.004 | 100000 |  | 400
JUMLAH HARGA ALAT | [6 empty] | 400
D | Jumlah (A+B+C) | [5 empty] | 80272
E | Biaya Umum dan Keuntungan 10%-15% x D |  |  |  | 10% |  | 8027.2
F | Harga Satuan Pekerjaan (D+E) | [5 empty] | 88299.2
1.1.4.4 | 1 Buah Patok Kayu (Kaso 5/7) panjang 1 m' | [6 empty] | 57600 | - | -
No | Uraian | Kode | Sat. | Koefisien | Harga Satuan (Rp) |  | Jumlah Harga (Rp)
A | TENAGA KERJA
1 | Pekerja | L.01 | OH | 0.012 | 100000 |  | 1200
2 | Tukang kayu | L.02 | OH | 0.006 | 135000 |  | 810
3 | Kepala tukang | L.03 | OH | 0.0006 | 150000 |  | 90
4 | Mandor | L.04 | OH | 0.0012 | 160000 |  | 192
JUMLAH HARGA TENAGA KERJA | [6 empty] | 2292
B | BAHAN
1 | Kaso 5/7 kayu kelas II |  | m3 | 0.0035 | 3015000 |  | 10552.5
3 | Paku Payung |  | bh | 1.1 | 35590 |  | 39149
JUMLAH HARGA BAHAN | [6 empty] | 49701.5
C | PERALATAN
1 | Waterpass |  | hari | 0.006 | 75000 |  | 450
JUMLAH HARGA ALAT | [6 empty] | 450
D | Jumlah (A+B+C) | [5 empty] | 52443.5
E | Biaya Umum dan Keuntungan 10%-15% x D |  |  |  | 10% |  | 5244.35
F | Harga Satuan Pekerjaan (D+E) | [5 empty] | 57687.85
1.1.4.5 | Patok Tetap Bantu (PTB) | [6 empty] | 140100 | - | -
No | Uraian | Kode | Sat. | Koefisien | Harga Satuan (Rp) |  | Jumlah Harga (Rp)
A | Analisa Pekerjaan
1 | Galian tanah biasa |  | m3 | 0.273 | 89188 |  | 24348.324
2 | Timbunan Pasir |  | m3 | 0.003 | 326700 |  | 980.1
3 | Pembesian |  | kg | 2.3 | 15964.036 |  | 36717.2828
| Bekisting |  | m2 | 0.4 | 223004.8645
4 | Beton fc' 15 Mpa |  | m3 | 0.013 | 1231437.2957 |  | 16008.6848
JUMLAH HARGA TENAGA KERJA | [6 empty] | 78054.3916
B | BAHAN
1 | Pen Kuningan titik acuan |  | buah | 1.05 | 27000 |  | 28350
3 | Marmer Graphir 10x10 cm |  | bauh | 1.05 | 20000 |  | 21000
JUMLAH HARGA BAHAN | [6 empty] | 49350
C | PERALATAN
1
JUMLAH HARGA ALAT | [6 empty] | 0
D | Jumlah (A+B+C) | [5 empty] | 127404.3916
E | Biaya Umum dan Keuntungan 10%-15% x D |  |  |  | 10% |  | 12740.4392
F | Harga Satuan Pekerjaan (D+E) | [5 empty] | 140144.8308
1.1.4.6 | Patok Tetap Utama (PTU) | [6 empty] | 206700 | - | -
No | Uraian | Kode | Sat. | Koefisien | Harga Satuan (Rp) |  | Jumlah Harga (Rp)
A | Analisa Pekerjaan
1 | Galian tanah biasa |  | m3 | 0.3 | 89188 |  | 26756.4
2 | Timbunan Pasir |  | m3 | 0.02 | 326700 |  | 6534
3 | BjTP |  | kg | 4.1 | 15964.036 |  | 65452.5476
| Bekisting |  | m2 | 0.86 | 223004.8645
4 | Beton fc' 15 Mpa |  | m3 | 0.05 | 1231437.2957 |  | 61571.8648
JUMLAH HARGA TENAGA KERJA | [6 empty] | 160314.8124
B | BAHAN
1 | Pen kuningan titik acuan |  | m3 | 0.0035 | 27000 |  | 94.5
3 | Marmer Graphir 12x12 cm |  | bh | 1.1 | 25000 |  | 27500
JUMLAH HARGA BAHAN | [6 empty] | 27594.5
C | PERALATAN
JUMLAH HARGA ALAT | [6 empty] | 0
D | Jumlah (A+B+C) | [5 empty] | 187909.3124
E | Biaya Umum dan Keuntungan 10%-15% x D |  |  |  | 10% |  | 18790.9312
F | Harga Satuan Pekerjaan (D+E) | [5 empty] | 206700.2436

## Galian Tanah (hidden)
1.2 | PEKERJAAN GALIAN TANAH
1.2.1 | Tanah Biasa
1.2.1.1 | Cara Manual
1.2.1.1.1 | Penggalian 1 m3 tanah biasa sedalam 0 s.d. 1 m untuk volume s.d. 200 m3 secara manual | [5 empty] | 89100
No | Uraian |  | Sat. | Koefisien | Harga Satuan (Rp) | Jumlah Harga (Rp)
A | TENAGA KERJA
1 | Pekerja | L.01 | OH | 0.75 | 100000 | 75000
2 | Mandor | L.04 | OH | 0.038 | 160000 | 6080
JUMLAH HARGA TENAGA KERJA | [5 empty] | 81080
B | BAHAN
JUMLAH HARGA BAHAN | [5 empty] | 0
C | PERALATAN
JUMLAH HARGA ALAT | [5 empty] | 0
D | Jumlah (A+B+C) |  |  |  |  | 81080
E | Biaya Umum dan Keuntungan 10%-15% x D |  |  |  | 10% | 8108
F | Harga Satuan Pekerjaan (D+E) |  |  |  |  | 89188
1.2.1.1.2 | Penggalian 1 m3 tanah biasa sedalam 0 s.d. 1 m untuk volume 200 m3 s.d 2.000 m3 secara manual | [5 empty] | 71800
No | Uraian |  | Sat. | Koefisien | Harga Satuan (Rp) | Jumlah Harga (Rp)
A | TENAGA KERJA
1 | Pekerja | L.01 | OH | 0.563 | 100000 | 56300
2 | Mandor | L.04 | OH | 0.0563 | 160000 | 9008
JUMLAH HARGA TENAGA KERJA | [5 empty] | 65308
B | BAHAN
JUMLAH HARGA BAHAN | [5 empty] | 0
C | PERALATAN
JUMLAH HARGA ALAT | [5 empty] | 0
D | Jumlah (A+B+C) |  |  |  |  | 65308
E | Biaya Umum dan Keuntungan 10%-15% x D |  |  |  | 10% | 6530.8
F | Harga Satuan Pekerjaan (D+E) |  |  |  |  | 71838.8
1.2.1.1.3 | Penggalian 1 m3 tanah biasa sedalam 0 s.d. 1 m untuk volume > 2.000 m3 secara Manual | [5 empty] | 51000
No | Uraian |  | Sat. | Koefisien | Harga Satuan (Rp) | Jumlah Harga (Rp)
A | TENAGA KERJA
1 | Pekerja | L.01 | OH | 0.4 | 100000 | 40000
2 | Mandor | L.04 | OH | 0.04 | 160000 | 6400
JUMLAH HARGA TENAGA KERJA | [5 empty] | 46400
B | BAHAN
JUMLAH HARGA BAHAN | [5 empty] | 0
C | PERALATAN
JUMLAH HARGA ALAT | [5 empty] | 0
D | Jumlah (A+B+C) |  |  |  |  | 46400
E | Biaya Umum dan Keuntungan 10%-15% x D |  |  |  | 10% | 4640
F | Harga Satuan Pekerjaan (D+E) |  |  |  |  | 51040
1.2.1.1.4 | Penggalian 1 m3 tanah biasa sedalam > 1 s.d. 2 m untuk volume s.d 200 m3 secara manual | [5 empty] | 106900
No | Uraian |  | Sat. | Koefisien | Harga Satuan (Rp) | Jumlah Harga (Rp)
A | TENAGA KERJA
1 | Pekerja | L.01 | OH | 0.9 | 100000 | 90000
2 | Mandor | L.04 | OH | 0.045 | 160000 | 7200
JUMLAH HARGA TENAGA KERJA | [5 empty] | 97200
B | BAHAN
JUMLAH HARGA BAHAN | [5 empty] | 0
C | PERALATAN
JUMLAH HARGA ALAT | [5 empty] | 0
D | Jumlah (A+B+C) |  |  |  |  | 97200
E | Biaya Umum dan Keuntungan 10%-15% x D |  |  |  | 10% | 9720
F | Harga Satuan Pekerjaan (D+E) |  |  |  |  | 106920
1.2.1.1.5 | Penggalian 1 m3 tanah biasa sedalam > 1 s.d. 2 m untuk volume > 200 m3 secara manual | [5 empty] | 86100
No | Uraian |  | Sat. | Koefisien | Harga Satuan (Rp) | Jumlah Harga (Rp)
A | TENAGA KERJA
1 | Pekerja | L.01 | OH | 0.675 | 100000 | 67500
2 | Mandor | L.04 | OH | 0.0675 | 160000 | 10800
JUMLAH HARGA TENAGA KERJA | [5 empty] | 78300
B | BAHAN
JUMLAH HARGA BAHAN | [5 empty] | 0
C | PERALATAN
JUMLAH HARGA ALAT | [5 empty] | 0
D | Jumlah (A+B+C) |  |  |  |  | 78300
E | Biaya Umum dan Keuntungan 10%-15% x D |  |  |  | 10% | 7830
F | Harga Satuan Pekerjaan (D+E) |  |  |  |  | 86130
1.2.1.1.6 | Penggalian 1 m3 tanah biasa sedalam > 2 s.d. 3 m untuk volume s.d 200 m3 secara manual | [5 empty] | 127200
No | Uraian |  | Sat. | Koefisien | Harga Satuan (Rp) | Jumlah Harga (Rp)
A | TENAGA KERJA
1 | Pekerja | L.01 | OH | 1.05 | 100000 | 105000
2 | Mandor | L.04 | OH | 0.067 | 160000 | 10720
JUMLAH HARGA TENAGA KERJA | [5 empty] | 115720
B | BAHAN
JUMLAH HARGA BAHAN | [5 empty] | 0
C | PERALATAN
JUMLAH HARGA ALAT | [5 empty] | 0
D | Jumlah (A+B+C) |  |  |  |  | 115720
E | Biaya Umum dan Keuntungan 10%-15% x D |  |  |  | 10% | 11572
F | Harga Satuan Pekerjaan (D+E) |  |  |  |  | 127292
1.2.1.1.7 | Penggalian 1 m3 tanah biasa sedalam > 2 s.d. 3 m untuk volume > 200 m3 secara manual | [5 empty] | 96900
No | Uraian |  | Sat. | Koefisien | Harga Satuan (Rp) | Jumlah Harga (Rp)
A | TENAGA KERJA
1 | Pekerja | L.01 | OH | 0.76 | 100000 | 76000
2 | Mandor | L.04 | OH | 0.076 | 160000 | 12160
JUMLAH HARGA TENAGA KERJA | [5 empty] | 88160
B | BAHAN
JUMLAH HARGA BAHAN | [5 empty] | 0
C | PERALATAN
JUMLAH HARGA ALAT | [5 empty] | 0
D | Jumlah (A+B+C) |  |  |  |  | 88160
E | Biaya Umum dan Keuntungan 10%-15% x D |  |  |  | 10% | 8816
F | Harga Satuan Pekerjaan (D+E) |  |  |  |  | 96976
1.2.1.1.8 | Penggalian 1 m3 tanah biasa sedalam > 3 m, setiap penambahan kedalaman 1 m secara manual | [5 empty] | 9500
No | Uraian |  | Sat. | Koefisien | Harga Satuan (Rp) | Jumlah Harga (Rp)
A | TENAGA KERJA
1 | Pekerja | L.01 | OH | 0.075 | 100000 | 7500
2 | Mandor | L.04 | OH | 0.0075 | 160000 | 1200
JUMLAH HARGA TENAGA KERJA | [5 empty] | 8700
B | BAHAN
JUMLAH HARGA BAHAN | [5 empty] | 0
C | PERALATAN
JUMLAH HARGA ALAT | [5 empty] | 0
D | Jumlah (A+B+C) |  |  |  |  | 8700
E | Biaya Umum dan Keuntungan 10%-15% x D |  |  |  | 10% | 870
F | Harga Satuan Pekerjaan (D+E) |  |  |  |  | 9570
1.2.1.2 | Cara Semi Mekanis
1.2.1.2.1 | Penggalian 1 m3 tanh biasa sedalam > 0 s.d 1 m secara semi mekanis | [5 empty] | 131000
No | Uraian |  | Sat. | Koefisien | Harga Satuan (Rp) | Jumlah Harga (Rp)
A | TENAGA KERJA
1 | Pekerja | L.01 | OH | 0.135 | 100000 | 13500
2 | Mandor | L.04 | OH | 0.0135 | 160000 | 2160
JUMLAH HARGA TENAGA KERJA | [5 empty] | 15660
B | BAHAN
JUMLAH HARGA BAHAN | [5 empty] | 0
C | PERALATAN
| Jack hammer + genset |  | hari | 0.045 | 2300000 | 103500
JUMLAH HARGA ALAT | [5 empty] | 103500
D | Jumlah (A+B+C) |  |  |  |  | 119160
E | Biaya Umum dan Keuntungan 10%-15% x D |  |  |  | 10% | 11916
F | Harga Satuan Pekerjaan (D+E) |  |  |  |  | 131076
1.2.1.2.2 | Penggalian 1 m3 tanah biasa sedalam >1 s.d 2 m secara semi mekanis | [5 empty] | 142800
No | Uraian |  | Sat. | Koefisien | Harga Satuan (Rp) | Jumlah Harga (Rp)
A | TENAGA KERJA
1 | Pekerja | L.01 | OH | 0.188 | 100000 | 18800
2 | Mandor | L.04 | OH | 0.0188 | 160000 | 3008
JUMLAH HARGA TENAGA KERJA | [5 empty] | 21808
B | BAHAN
JUMLAH HARGA BAHAN | [5 empty] | 0
C | PERALATAN
| Jack hammer + genset |  | hari | 0.047 | 2300000 | 108100
JUMLAH HARGA ALAT | [5 empty] | 108100
D | Jumlah (A+B+C) |  |  |  |  | 129908
E | Biaya Umum dan Keuntungan 10%-15% x D |  |  |  | 10% | 12990.8
F | Harga Satuan Pekerjaan (D+E) |  |  |  |  | 142898.8
1.2.1.2.3 | Penggalian 1 m3 tanah biasa sedalam >2 s.d 3 m secara semi mekanis | [5 empty] | 158400
No | Uraian |  | Sat. | Koefisien | Harga Satuan (Rp) | Jumlah Harga (Rp)
A | TENAGA KERJA
1 | Pekerja | L.01 | OH | 0.25 | 100000 | 25000
2 | Mandor | L.04 | OH | 0.025 | 160000 | 4000
JUMLAH HARGA TENAGA KERJA | [5 empty] | 29000
B | BAHAN
JUMLAH HARGA BAHAN | [5 empty] | 0
C | PERALATAN
| Jack hammer + genset |  | hari | 0.05 | 2300000 | 115000
JUMLAH HARGA ALAT | [5 empty] | 115000
D | Jumlah (A+B+C) |  |  |  |  | 144000
E | Biaya Umum dan Keuntungan 10%-15% x D |  |  |  | 10% | 14400
F | Harga Satuan Pekerjaan (D+E) |  |  |  |  | 158400
1.2.1.2.4 | Penggalian 1 m3 tanah biasa > 3 m untuk setiap penambahan kedalaman 1 m secara semi mekanis | [5 empty] | 17100
No | Uraian |  | Sat. | Koefisien | Harga Satuan (Rp) | Jumlah Harga (Rp)
A | TENAGA KERJA
1 | Pekerja | L.01 | OH | 0.075 | 100000 | 7500
2 | Mandor | L.04 | OH | 0.0075 | 160000 | 1200
JUMLAH HARGA TENAGA KERJA | [5 empty] | 8700
B | BAHAN
JUMLAH HARGA BAHAN | [5 empty] | 0
C | PERALATAN
| Jack hammer + genset |  | hari | 0.003 | 2300000 | 6900
JUMLAH HARGA ALAT | [5 empty] | 6900
D | Jumlah (A+B+C) |  |  |  |  | 15600
E | Biaya Umum dan Keuntungan 10%-15% x D |  |  |  | 10% | 1560
F | Harga Satuan Pekerjaan (D+E) |  |  |  |  | 17160
1.2.2 | Pasir
1.2.2.1 | Cara Manual
1.2.2.1.1 | Penggalian 1 m3 pasir sedalam >0 s.d 1 m secara manual | [5 empty] | 84200
No | Uraian |  | Sat. | Koefisien | Harga Satuan (Rp) | Jumlah Harga (Rp)
A | TENAGA KERJA
1 | Pekerja | L.01 | OH | 0.66 | 100000 | 66000
2 | Mandor | L.04 | OH | 0.066 | 160000 | 10560
JUMLAH HARGA TENAGA KERJA | [5 empty] | 76560
B | BAHAN
JUMLAH HARGA BAHAN | [5 empty] | 0
C | PERALATAN
JUMLAH HARGA ALAT | [5 empty] | 0
D | Jumlah (A+B+C) |  |  |  |  | 76560
E | Biaya Umum dan Keuntungan 10%-15% x D |  |  |  | 10% | 7656
F | Harga Satuan Pekerjaan (D+E) |  |  |  |  | 84216
1.2.2.1.2 | Penggalian 1 m3 pasir sedalam > 1 s.d 2 m secara manual | [5 empty] | 89400
No | Uraian |  | Sat. | Koefisien | Harga Satuan (Rp) | Jumlah Harga (Rp)
A | TENAGA KERJA
1 | Pekerja | L.01 | OH | 0.8 | 100000 | 80000
2 | Mandor | L.04 | OH | 0.008 | 160000 | 1280
JUMLAH HARGA TENAGA KERJA | [5 empty] | 81280
B | BAHAN
JUMLAH HARGA BAHAN | [5 empty] | 0
C | PERALATAN
JUMLAH HARGA ALAT | [5 empty] | 0
D | Jumlah (A+B+C) |  |  |  |  | 81280
E | Biaya Umum dan Keuntungan 10%-15% x D |  |  |  | 10% | 8128
F | Harga Satuan Pekerjaan (D+E) |  |  |  |  | 89408
1.2.2.1.3 | Penggalian 1 m3 pasir sedalam > 2 s.d 3 m secara manual | [5 empty] | 117300
No | Uraian |  | Sat. | Koefisien | Harga Satuan (Rp) | Jumlah Harga (Rp)
A | TENAGA KERJA
1 | Pekerja | L.01 | OH | 0.92 | 100000 | 92000
2 | Mandor | L.04 | OH | 0.092 | 160000 | 14720
JUMLAH HARGA TENAGA KERJA | [5 empty] | 106720
B | BAHAN
JUMLAH HARGA BAHAN | [5 empty] | 0
C | PERALATAN
JUMLAH HARGA ALAT | [5 empty] | 0
D | Jumlah (A+B+C) |  |  |  |  | 106720
E | Biaya Umum dan Keuntungan 10%-15% x D |  |  |  | 10% | 10672
F | Harga Satuan Pekerjaan (D+E) |  |  |  |  | 117392
1.2.2.1.4 | Penggalian 1 m3 pasir sedalam > 3 m tiap tambahan dalam 1 msecara manual | [5 empty] | 12700
No | Uraian |  | Sat. | Koefisien | Harga Satuan (Rp) | Jumlah Harga (Rp)
A | TENAGA KERJA
1 | Pekerja | L.01 | OH | 0.1 | 100000 | 10000
2 | Mandor | L.04 | OH | 0.01 | 160000 | 1600
JUMLAH HARGA TENAGA KERJA | [5 empty] | 11600
B | BAHAN
JUMLAH HARGA BAHAN | [5 empty] | 0
C | PERALATAN
JUMLAH HARGA ALAT | [5 empty] | 0
D | Jumlah (A+B+C) |  |  |  |  | 11600
E | Biaya Umum dan Keuntungan 10%-15% x D |  |  |  | 10% | 1160
F | Harga Satuan Pekerjaan (D+E) |  |  |  |  | 12760
1.2.2.2 | Cara Semi Mekanis
1.2.2.2.1 | Penggalian 1 m3 pasir sedalam > 0 s.d 1 m secara semi mekanis | [5 empty] | 44200
No | Uraian |  | Sat. | Koefisien | Harga Satuan (Rp) | Jumlah Harga (Rp)
A | TENAGA KERJA
1 | Pekerja | L.01 | OH | 0.25 | 100000 | 25000
2 | Mandor | L.04 | OH | 0.025 | 160000 | 4000
JUMLAH HARGA TENAGA KERJA | [5 empty] | 29000
B | BAHAN
JUMLAH HARGA BAHAN | [5 empty] | 0
C | PERALATAN
1 | Pompa Sedot Pasir |  | hari | 0.04 | 280000 | 11200
JUMLAH HARGA ALAT | [5 empty] | 11200
D | Jumlah (A+B+C) |  |  |  |  | 40200
E | Biaya Umum dan Keuntungan 10%-15% x D |  |  |  | 10% | 4020
F | Harga Satuan Pekerjaan (D+E) |  |  |  |  | 44220
1.2.2.2.2 | Penggalian 1 m3 pasir sedalam > 1 s.d 2 m secara semi mekanis | [5 empty] | 50700
No | Uraian |  | Sat. | Koefisien | Harga Satuan (Rp) | Jumlah Harga (Rp)
A | TENAGA KERJA
1 | Pekerja | L.01 | OH | 0.265 | 100000 | 26500
2 | Mandor | L.04 | OH | 0.0265 | 160000 | 4240
JUMLAH HARGA TENAGA KERJA | [5 empty] | 30740
B | BAHAN
JUMLAH HARGA BAHAN | [5 empty] | 0
C | PERALATAN
1 | Pompa Sedot Pasir |  | hari | 0.055 | 280000 | 15400
JUMLAH HARGA ALAT | [5 empty] | 15400
D | Jumlah (A+B+C) |  |  |  |  | 46140
E | Biaya Umum dan Keuntungan 10%-15% x D |  |  |  | 10% | 4614
F | Harga Satuan Pekerjaan (D+E) |  |  |  |  | 50754
1.2.2.2.3 | Penggalian 1 m3 pasir sedalam > 2 s.d 3 m secara semi mekanis | [5 empty] | 57900
No | Uraian |  | Sat. | Koefisien | Harga Satuan (Rp) | Jumlah Harga (Rp)
A | TENAGA KERJA
1 | Pekerja | L.01 | OH | 0.28 | 100000 | 28000
2 | Mandor | L.04 | OH | 0.028 | 160000 | 4480
JUMLAH HARGA TENAGA KERJA | [5 empty] | 32480
B | BAHAN
JUMLAH HARGA BAHAN | [5 empty] | 0
C | PERALATAN
1 | Pompa sedot pasir |  | hari | 0.072 | 280000 | 20160
JUMLAH HARGA ALAT | [5 empty] | 20160
D | Jumlah (A+B+C) |  |  |  |  | 52640
E | Biaya Umum dan Keuntungan 10%-15% x D |  |  |  | 10% | 5264
F | Harga Satuan Pekerjaan (D+E) |  |  |  |  | 57904
1.2.2.2.4 | Penggalian 1 m3 pasir sedalam > 3 m secara semi mekanis untuk setiap tambahan dalm 1 m | [5 empty] | 8600
No | Uraian |  | Sat. | Koefisien | Harga Satuan (Rp) | Jumlah Harga (Rp)
A | TENAGA KERJA
1 | Pekerja | L.01 | OH | 0.015 | 100000 | 1500
2 | Mandor | L.04 | OH | 0.0015 | 160000 | 240
JUMLAH HARGA TENAGA KERJA | [5 empty] | 1740
B | BAHAN
JUMLAH HARGA BAHAN | [5 empty] | 0
C | PERALATAN
1 | Pompa sedot pasir |  | hari | 0.022 | 280000 | 6160
JUMLAH HARGA ALAT | [5 empty] | 6160
D | Jumlah (A+B+C) |  |  |  |  | 7900
E | Biaya Umum dan Keuntungan 10%-15% x D |  |  |  | 10% | 790
F | Harga Satuan Pekerjaan (D+E) |  |  |  |  | 8690
1.2.3 | Tanah Berbatu
1.2.3.1 | Cara Manual
1.2.3.1.1 | Penggalian 1 m3 tanah berbatu sedalam > 0 s.d 1 m secara Manual | [5 empty] | 150900
No | Uraian |  | Sat. | Koefisien | Harga Satuan (Rp) | Jumlah Harga (Rp)
A | TENAGA KERJA
1 | Pekerja | L.01 | OH | 1.351 | 100000 | 135100
2 | Mandor | L.04 | OH | 0.01351 | 160000 | 2161.6
JUMLAH HARGA TENAGA KERJA | [5 empty] | 137261.6
B | BAHAN
JUMLAH HARGA BAHAN | [5 empty] | 0
C | PERALATAN
JUMLAH HARGA ALAT | [5 empty] | 0
D | Jumlah (A+B+C) |  |  |  |  | 137261.6
E | Biaya Umum dan Keuntungan 10%-15% x D |  |  |  | 10% | 13726.16
F | Harga Satuan Pekerjaan (D+E) |  |  |  |  | 150987.76
1.2.3.1.2 | Penggalian 1 m3 tanah berbatu sedalam > 1 s.d 2 m secara Manual | [5 empty] | 191400
No | Uraian |  | Sat. | Koefisien | Harga Satuan (Rp) | Jumlah Harga (Rp)
A | TENAGA KERJA
1 | Pekerja | L.01 | OH | 1.5 | 100000 | 150000
2 | Mandor | L.04 | OH | 0.15 | 160000 | 24000
JUMLAH HARGA TENAGA KERJA | [5 empty] | 174000
B | BAHAN
JUMLAH HARGA BAHAN | [5 empty] | 0
C | PERALATAN
JUMLAH HARGA ALAT | [5 empty] | 0
D | Jumlah (A+B+C) |  |  |  |  | 174000
E | Biaya Umum dan Keuntungan 10%-15% x D |  |  |  | 10% | 17400
F | Harga Satuan Pekerjaan (D+E) |  |  |  |  | 191400
1.2.3.1.3 | Penggalian 1 m3 tanah berbatu sedalam > 2 s.d 3 m secara Manual | [5 empty] | 210500
No | Uraian |  | Sat. | Koefisien | Harga Satuan (Rp) | Jumlah Harga (Rp)
A | TENAGA KERJA
1 | Pekerja | L.01 | OH | 1.65 | 100000 | 165000
2 | Mandor | L.04 | OH | 0.165 | 160000 | 26400
JUMLAH HARGA TENAGA KERJA | [5 empty] | 191400
B | BAHAN
JUMLAH HARGA BAHAN | [5 empty] | 0
C | PERALATAN
JUMLAH HARGA ALAT | [5 empty] | 0
D | Jumlah (A+B+C) |  |  |  |  | 191400
E | Biaya Umum dan Keuntungan 10%-15% x D |  |  |  | 10% | 19140
F | Harga Satuan Pekerjaan (D+E) |  |  |  |  | 210540
1.2.3.1.4 | Penggalian 1 m3 tanah berbatu sedalam >3 m, setiap tambah dalam 1 m secara Manual | [5 empty] | 17800
No | Uraian |  | Sat. | Koefisien | Harga Satuan (Rp) | Jumlah Harga (Rp)
A | TENAGA KERJA
1 | Pekerja | L.01 | OH | 0.14 | 100000 | 14000
2 | Mandor | L.04 | OH | 0.014 | 160000 | 2240
JUMLAH HARGA TENAGA KERJA | [5 empty] | 16240
B | BAHAN
JUMLAH HARGA BAHAN | [5 empty] | 0
C | PERALATAN
JUMLAH HARGA ALAT | [5 empty] | 0
D | Jumlah (A+B+C) |  |  |  |  | 16240
E | Biaya Umum dan Keuntungan 10%-15% x D |  |  |  | 10% | 1624
F | Harga Satuan Pekerjaan (D+E) |  |  |  |  | 17864
1.2.3.2 | Cara Semi Mekanis
1.2.3.2.1 | Penggalian 1 m3 tanah berbatu sedalam > 0 s.d 1 m secara semi mekanis | [5 empty] | 229800
No | Uraian |  | Sat. | Koefisien | Harga Satuan (Rp) | Jumlah Harga (Rp)
A | TENAGA KERJA
1 | Pekerja | L.01 | OH | 0.3024 | 100000 | 30240
2 | Mandor | L.04 | OH | 0.0302 | 160000 | 4832
JUMLAH HARGA TENAGA KERJA | [5 empty] | 35072
B | BAHAN
JUMLAH HARGA BAHAN | [5 empty] | 0
C | PERALATAN
1 | Jack hammer + genset |  | hari | 0.0756 | 2300000 | 173880
JUMLAH HARGA ALAT | [5 empty] | 173880
D | Jumlah (A+B+C) |  |  |  |  | 208952
E | Biaya Umum dan Keuntungan 10%-15% x D |  |  |  | 10% | 20895.2
F | Harga Satuan Pekerjaan (D+E) |  |  |  |  | 229847.2
1.2.3.2.2 | Penggalian 1 m3 tanah berbatu sedalam > 1 s.d 2 m secara semi mekanis | [5 empty] | 250200
No | Uraian |  | Sat. | Koefisien | Harga Satuan (Rp) | Jumlah Harga (Rp)
A | TENAGA KERJA
1 | Pekerja | L.01 | OH | 0.395 | 100000 | 39500
2 | Mandor | L.04 | OH | 0.0395 | 160000 | 6320
JUMLAH HARGA TENAGA KERJA | [5 empty] | 45820
B | BAHAN
JUMLAH HARGA BAHAN | [5 empty] | 0
C | PERALATAN
1 | Jack hammer + genset |  | hari | 0.079 | 2300000 | 181700
JUMLAH HARGA ALAT | [5 empty] | 181700
D | Jumlah (A+B+C) |  |  |  |  | 227520
E | Biaya Umum dan Keuntungan 10%-15% x D |  |  |  | 10% | 22752
F | Harga Satuan Pekerjaan (D+E) |  |  |  |  | 250272
1.2.3.2.3 | Penggalian 1 m3 tanah berbatu sedalam > 2 s.d 3 m secara semi mekanis | [5 empty] | 276800
No | Uraian |  | Sat. | Koefisien | Harga Satuan (Rp) | Jumlah Harga (Rp)
A | TENAGA KERJA
1 | Pekerja | L.01 | OH | 0.504 | 100000 | 50400
2 | Mandor | L.04 | OH | 0.0504 | 160000 | 8064
JUMLAH HARGA TENAGA KERJA | [5 empty] | 58464
B | BAHAN
JUMLAH HARGA BAHAN | [5 empty] | 0
C | PERALATAN
1 | Jack hammer + genset |  | hari | 0.084 | 2300000 | 193200
JUMLAH HARGA ALAT | [5 empty] | 193200
D | Jumlah (A+B+C) |  |  |  |  | 251664
E | Biaya Umum dan Keuntungan 10%-15% x D |  |  |  | 10% | 25166.4
F | Harga Satuan Pekerjaan (D+E) |  |  |  |  | 276830.4
1.2.3.2.4 | Penggalian 1 m3 tanah berbatu sedalam > 3 , setiap tambahan dalam 1 m secara semi mekanis | [5 empty] | 30500
No | Uraian |  | Sat. | Koefisien | Harga Satuan (Rp) | Jumlah Harga (Rp)
A | TENAGA KERJA
1 | Pekerja | L.01 | OH | 0.14 | 100000 | 14000
2 | Mandor | L.04 | OH | 0.014 | 160000 | 2240
JUMLAH HARGA TENAGA KERJA | [5 empty] | 16240
B | BAHAN
JUMLAH HARGA BAHAN | [5 empty] | 0
C | PERALATAN
1 | Jack hammer + genset |  | hari | 0.005 | 2300000 | 11500
JUMLAH HARGA ALAT | [5 empty] | 11500
D | Jumlah (A+B+C) |  |  |  |  | 27740
E | Biaya Umum dan Keuntungan 10%-15% x D |  |  |  | 10% | 2774
F | Harga Satuan Pekerjaan (D+E) |  |  |  |  | 30514
1.2.4 | Tanah Keras atau Cadas
1.2.4.1 | Cara Manual
1.2.4.1.1 | Penggalian 1 m3 cadas atau tanah keras sedalam > 0 s.d 1 m untuk volume s.d 200m3 secara manual | [5 empty] | 178200
No | Uraian |  | Sat. | Koefisien | Harga Satuan (Rp) | Jumlah Harga (Rp)
A | TENAGA KERJA
1 | Pekerja | L.01 | OH | 1.5 | 100000 | 150000
2 | Mandor | L.04 | OH | 0.075 | 160000 | 12000
JUMLAH HARGA TENAGA KERJA | [5 empty] | 162000
B | BAHAN
JUMLAH HARGA BAHAN | [5 empty] | 0
C | PERALATAN
JUMLAH HARGA ALAT | [5 empty] | 0
D | Jumlah (A+B+C) |  |  |  |  | 162000
E | Biaya Umum dan Keuntungan 10%-15% x D |  |  |  | 10% | 16200
F | Harga Satuan Pekerjaan (D+E) |  |  |  |  | 178200
1.2.4.1.2 | Penggalian 1 m3 cadas atau tanah keras sedalam > 0 s.d 1 m untuk volume > 200 m3 secara manual | [5 empty] | 139700
No | Uraian |  | Sat. | Koefisien | Harga Satuan (Rp) | Jumlah Harga (Rp)
A | TENAGA KERJA
1 | Pekerja | L.01 | OH | 1.25 | 100000 | 125000
2 | Mandor | L.04 | OH | 0.0125 | 160000 | 2000
JUMLAH HARGA TENAGA KERJA | [5 empty] | 127000
B | BAHAN
JUMLAH HARGA BAHAN | [5 empty] | 0
C | PERALATAN
JUMLAH HARGA ALAT | [5 empty] | 0
D | Jumlah (A+B+C) |  |  |  |  | 127000
E | Biaya Umum dan Keuntungan 10%-15% x D |  |  |  | 10% | 12700
F | Harga Satuan Pekerjaan (D+E) |  |  |  |  | 139700
1.2.4.1.3 | Penggalian 1 m3 cadas atau tanah keras sedalam > 1 s.d 2 m untuk volume s.d 200 m3 secara manual | [5 empty] | 175500
No | Uraian |  | Sat. | Koefisien | Harga Satuan (Rp) | Jumlah Harga (Rp)
A | TENAGA KERJA
1 | Pekerja | L.01 | OH | 1.5 | 100000 | 150000
2 | Mandor | L.04 | OH | 0.06 | 160000 | 9600
JUMLAH HARGA TENAGA KERJA | [5 empty] | 159600
B | BAHAN
JUMLAH HARGA BAHAN | [5 empty] | 0
C | PERALATAN
JUMLAH HARGA ALAT | [5 empty] | 0
D | Jumlah (A+B+C) |  |  |  |  | 159600
E | Biaya Umum dan Keuntungan 10%-15% x D |  |  |  | 10% | 15960
F | Harga Satuan Pekerjaan (D+E) |  |  |  |  | 175560
1.2.4.1.4 | Penggalian 1 m3 cadas atau tanah keras sedalam > 1 s.d 2 m untuk volume > 200 m3 secara manual | [5 empty] | 177600
No | Uraian |  | Sat. | Koefisien | Harga Satuan (Rp) | Jumlah Harga (Rp)
A | TENAGA KERJA
1 | Pekerja | L.01 | OH | 1.392 | 100000 | 139200
2 | Mandor | L.04 | OH | 0.1392 | 160000 | 22272
JUMLAH HARGA TENAGA KERJA | [5 empty] | 161472
B | BAHAN
JUMLAH HARGA BAHAN | [5 empty] | 0
C | PERALATAN
JUMLAH HARGA ALAT | [5 empty] | 0
D | Jumlah (A+B+C) |  |  |  |  | 161472
E | Biaya Umum dan Keuntungan 10%-15% x D |  |  |  | 10% | 16147.2
F | Harga Satuan Pekerjaan (D+E) |  |  |  |  | 177619.2
1.2.4.1.5 | Penggalian 1 m3 cadas atau tanah keras sedalam > 2 s.d 3 m untuk volume >s.d 200 m3 secara manual | [5 empty] | 191400
No | Uraian |  | Sat. | Koefisien | Harga Satuan (Rp) | Jumlah Harga (Rp)
A | TENAGA KERJA
1 | Pekerja | L.01 | OH | 1.5 | 100000 | 150000
2 | Mandor | L.04 | OH | 0.15 | 160000 | 24000
JUMLAH HARGA TENAGA KERJA | [5 empty] | 174000
B | BAHAN
JUMLAH HARGA BAHAN | [5 empty] | 0
C | PERALATAN
JUMLAH HARGA ALAT | [5 empty] | 0
D | Jumlah (A+B+C) |  |  |  |  | 174000
E | Biaya Umum dan Keuntungan 10%-15% x D |  |  |  | 10% | 17400
F | Harga Satuan Pekerjaan (D+E) |  |  |  |  | 191400
1.2.4.1.6 | Penggalian 1 m3 cadas atau tanah keras sedalam > 3 m tiap tambahan dalam 1 m secara manual | [5 empty] | 12700
No | Uraian |  | Sat. | Koefisien | Harga Satuan (Rp) | Jumlah Harga (Rp)
A | TENAGA KERJA
1 | Pekerja | L.01 | OH | 0.1 | 100000 | 10000
2 | Mandor | L.04 | OH | 0.01 | 160000 | 1600
JUMLAH HARGA TENAGA KERJA | [5 empty] | 11600
B | BAHAN
JUMLAH HARGA BAHAN | [5 empty] | 0
C | PERALATAN
JUMLAH HARGA ALAT | [5 empty] | 0
D | Jumlah (A+B+C) |  |  |  |  | 11600
E | Biaya Umum dan Keuntungan 10%-15% x D |  |  |  | 10% | 1160
F | Harga Satuan Pekerjaan (D+E) |  |  |  |  | 12760
1.2.4.2 | Cara Semi Mekanis
1.2.4.2.1 | Penggalian 1 m3 cadas atau tanah keras sedalam > 0 s.d 1 m secara semi mekanis | [5 empty] | 188300
No | Uraian |  | Sat. | Koefisien | Harga Satuan (Rp) | Jumlah Harga (Rp)
A | TENAGA KERJA
1 | Pekerja | L.01 | OH | 0.2268 | 100000 | 22680
2 | Mandor | L.04 | OH | 0.0227 | 160000 | 3632
JUMLAH HARGA TENAGA KERJA | [5 empty] | 26312
B | BAHAN
JUMLAH HARGA BAHAN | [5 empty] | 0
C | PERALATAN
1 | Jack hammer + genset |  | hari | 0.063 | 2300000 | 144900
JUMLAH HARGA ALAT | [5 empty] | 144900
D | Jumlah (A+B+C) |  |  |  |  | 171212
E | Biaya Umum dan Keuntungan 10%-15% x D |  |  |  | 10% | 17121.2
F | Harga Satuan Pekerjaan (D+E) |  |  |  |  | 188333.2
1.2.4.2.2 | Penggalian 1 m3 cadas atau tanah keras sedalam > 1 s.d 2 m secara semi mekanis | [5 empty] | 205100
No | Uraian |  | Sat. | Koefisien | Harga Satuan (Rp) | Jumlah Harga (Rp)
A | TENAGA KERJA
1 | Pekerja | L.01 | OH | 0.3027 | 100000 | 30270
2 | Mandor | L.04 | OH | 0.0303 | 160000 | 4848
JUMLAH HARGA TENAGA KERJA | [5 empty] | 35118
B | BAHAN
JUMLAH HARGA BAHAN | [5 empty] | 0
C | PERALATAN
1 | Jack hammer + genset |  | hari | 0.0658 | 2300000 | 151340
JUMLAH HARGA ALAT | [5 empty] | 151340
D | Jumlah (A+B+C) |  |  |  |  | 186458
E | Biaya Umum dan Keuntungan 10%-15% x D |  |  |  | 10% | 18645.8
F | Harga Satuan Pekerjaan (D+E) |  |  |  |  | 205103.8
1.2.4.2.3 | Penggalian 1 m3 cadas atau tanah keras sedalam > 2 s.d 3 m secara semi mekanis | [5 empty] | 227100
No | Uraian |  | Sat. | Koefisien | Harga Satuan (Rp) | Jumlah Harga (Rp)
A | TENAGA KERJA
1 | Pekerja | L.01 | OH | 0.392 | 100000 | 39200
2 | Mandor | L.04 | OH | 0.0392 | 160000 | 6272
JUMLAH HARGA TENAGA KERJA | [5 empty] | 45472
B | BAHAN
JUMLAH HARGA BAHAN | [5 empty] | 0
C | PERALATAN
1 | Jack hammer + genset |  | hari | 0.07 | 2300000 | 161000
JUMLAH HARGA ALAT | [5 empty] | 161000
D | Jumlah (A+B+C) |  |  |  |  | 206472
E | Biaya Umum dan Keuntungan 10%-15% x D |  |  |  | 10% | 20647.2
F | Harga Satuan Pekerjaan (D+E) |  |  |  |  | 227119.2
1.2.4.2.4 | Penggalian 1 m3 cadas atau tanah keras sedalam > 3 m tiap tambahan dalam 1 m secara semi mekanis | [5 empty] | 22800
No | Uraian |  | Sat. | Koefisien | Harga Satuan (Rp) | Jumlah Harga (Rp)
A | TENAGA KERJA
1 | Pekerja | L.01 | OH | 0.1 | 100000 | 10000
2 | Mandor | L.04 | OH | 0.01 | 160000 | 1600
JUMLAH HARGA TENAGA KERJA | [5 empty] | 11600
B | BAHAN
JUMLAH HARGA BAHAN | [5 empty] | 0
C | PERALATAN
1 | Jack hammer + genset |  | hari | 0.004 | 2300000 | 9200
JUMLAH HARGA ALAT | [5 empty] | 9200
D | Jumlah (A+B+C) |  |  |  |  | 20800
E | Biaya Umum dan Keuntungan 10%-15% x D |  |  |  | 10% | 2080
F | Harga Satuan Pekerjaan (D+E) |  |  |  |  | 22880
1.2.5 | Lumpur
1.2.5.1 | Cara Manual
1.2.5.1.1 | Penggalian 1 m3 galian lumpur sedalam >0 s.d 1 m untuk volume s.d 200 m3 secara manual | [5 empty] | 142500
No | Uraian |  | Sat. | Koefisien | Harga Satuan (Rp) | Jumlah Harga (Rp)
A | TENAGA KERJA
1 | Pekerja | L.01 | OH | 1.2 | 100000 | 120000
2 | Mandor | L.04 | OH | 0.06 | 160000 | 9600
JUMLAH HARGA TENAGA KERJA | [5 empty] | 129600
B | BAHAN
JUMLAH HARGA BAHAN | [5 empty] | 0
C | PERALATAN
JUMLAH HARGA ALAT | [5 empty] | 0
D | Jumlah (A+B+C) |  |  |  |  | 129600
E | Biaya Umum dan Keuntungan 10%-15% x D |  |  |  | 10% | 12960
F | Harga Satuan Pekerjaan (D+E) |  |  |  |  | 142560
1.2.5.1.2 | Penggalian 1 m3 galian lumpur sedalam >0 s.d 1 m untuk volume > 200 m3 secara manual | [5 empty] | 105900
No | Uraian |  | Sat. | Koefisien | Harga Satuan (Rp) | Jumlah Harga (Rp)
A | TENAGA KERJA
1 | Pekerja | L.01 | OH | 0.83 | 100000 | 83000
2 | Mandor | L.04 | OH | 0.083 | 160000 | 13280
JUMLAH HARGA TENAGA KERJA | [5 empty] | 96280
B | BAHAN
JUMLAH HARGA BAHAN | [5 empty] | 0
C | PERALATAN
JUMLAH HARGA ALAT | [5 empty] | 0
D | Jumlah (A+B+C) |  |  |  |  | 96280
E | Biaya Umum dan Keuntungan 10%-15% x D |  |  |  | 10% | 9628
F | Harga Satuan Pekerjaan (D+E) |  |  |  |  | 105908
1.2.5.1.3 | Penggalian 1 m3 galian lumpur sedalam > 1 m s.d 2 m untuk volume s.d 200 m3 secara manual | [5 empty] | 171000
No | Uraian |  | Sat. | Koefisien | Harga Satuan (Rp) | Jumlah Harga (Rp)
A | TENAGA KERJA
1 | Pekerja | L.01 | OH | 1.44 | 100000 | 144000
2 | Mandor | L.04 | OH | 0.072 | 160000 | 11520
JUMLAH HARGA TENAGA KERJA | [5 empty] | 155520
B | BAHAN
JUMLAH HARGA BAHAN | [5 empty] | 0
C | PERALATAN
JUMLAH HARGA ALAT | [5 empty] | 0
D | Jumlah (A+B+C) |  |  |  |  | 155520
E | Biaya Umum dan Keuntungan 10%-15% x D |  |  |  | 10% | 15552
F | Harga Satuan Pekerjaan (D+E) |  |  |  |  | 171072
1.2.5.1.4 | Penggalian 1 m3 galian lumpur sedalam > 1 m s.d 2 m untuk volume > 200 m3 secara manual | [5 empty] | 127600
No | Uraian |  | Sat. | Koefisien | Harga Satuan (Rp) | Jumlah Harga (Rp)
A | TENAGA KERJA
1 | Pekerja | L.01 | OH | 1 | 100000 | 100000
2 | Mandor | L.04 | OH | 0.1 | 160000 | 16000
JUMLAH HARGA TENAGA KERJA | [5 empty] | 116000
B | BAHAN
JUMLAH HARGA BAHAN | [5 empty] | 0
C | PERALATAN
JUMLAH HARGA ALAT | [5 empty] | 0
D | Jumlah (A+B+C) |  |  |  |  | 116000
E | Biaya Umum dan Keuntungan 10%-15% x D |  |  |  | 10% | 11600
F | Harga Satuan Pekerjaan (D+E) |  |  |  |  | 127600
1.2.5.1.5 | Penggalian 1 m3 galian lumpur sedalam > 2 m s.d 3 m secara manual | [5 empty] | 146700
No | Uraian |  | Sat. | Koefisien | Harga Satuan (Rp) | Jumlah Harga (Rp)
A | TENAGA KERJA
1 | Pekerja | L.01 | OH | 1.15 | 100000 | 115000
2 | Mandor | L.04 | OH | 0.115 | 160000 | 18400
JUMLAH HARGA TENAGA KERJA | [5 empty] | 133400
B | BAHAN
JUMLAH HARGA BAHAN | [5 empty] | 0
C | PERALATAN
JUMLAH HARGA ALAT | [5 empty] | 0
D | Jumlah (A+B+C) |  |  |  |  | 133400
E | Biaya Umum dan Keuntungan 10%-15% x D |  |  |  | 10% | 13340
F | Harga Satuan Pekerjaan (D+E) |  |  |  |  | 146740
1.2.5.1.6 | Penggalian 1 m3 galian lumpur sedalam > 3 m setiap tambahan dalam 1 m secara manual | [5 empty] | 19100
No | Uraian |  | Sat. | Koefisien | Harga Satuan (Rp) | Jumlah Harga (Rp)
A | TENAGA KERJA
1 | Pekerja | L.01 | OH | 0.15 | 100000 | 15000
2 | Mandor | L.04 | OH | 0.015 | 160000 | 2400
JUMLAH HARGA TENAGA KERJA | [5 empty] | 17400
B | BAHAN
JUMLAH HARGA BAHAN | [5 empty] | 0
C | PERALATAN
JUMLAH HARGA ALAT | [5 empty] | 0
D | Jumlah (A+B+C) |  |  |  |  | 17400
E | Biaya Umum dan Keuntungan 10%-15% x D |  |  |  | 10% | 1740
F | Harga Satuan Pekerjaan (D+E) |  |  |  |  | 19140
1.2.5.2 | Cara Semi Mekanis
1.2.5.2.1 | Penggalian 1 m3 lumpur sedalam >0 s.d 1 m secara semi mekanis | [5 empty] | 37700
No | Uraian |  | Sat. | Koefisien | Harga Satuan (Rp) | Jumlah Harga (Rp)
A | TENAGA KERJA
1 | Pekerja | L.01 | OH | 0.24 | 100000 | 24000
2 | Mandor | L.04 | OH | 0.024 | 160000 | 3840
JUMLAH HARGA TENAGA KERJA | [5 empty] | 27840
B | BAHAN
JUMLAH HARGA BAHAN | [5 empty] | 0
C | PERALATAN
1 | Pompa Lumpur |  | hari | 0.025 | 260000 | 6500
JUMLAH HARGA ALAT | [5 empty] | 6500
D | Jumlah (A+B+C) |  |  |  |  | 34340
E | Biaya Umum dan Keuntungan 10%-15% x D |  |  |  | 10% | 3434
F | Harga Satuan Pekerjaan (D+E) |  |  |  |  | 37774
1.2.5.2.2 | Penggalian 1 m3 lumpur sedalam > 1 m s.d 2 m secara semi mekanis | [5 empty] | 63000
No | Uraian |  | Sat. | Koefisien | Harga Satuan (Rp) | Jumlah Harga (Rp)
A | TENAGA KERJA
1 | Pekerja | L.01 | OH | 0.27 | 100000 | 27000
2 | Mandor | L.04 | OH | 0.027 | 160000 | 4320
JUMLAH HARGA TENAGA KERJA | [5 empty] | 31320
B | BAHAN
JUMLAH HARGA BAHAN | [5 empty] | 0
C | PERALATAN
1 | Pompa Lumpur |  | hari | 0.1 | 260000 | 26000
JUMLAH HARGA ALAT | [5 empty] | 26000
D | Jumlah (A+B+C) |  |  |  |  | 57320
E | Biaya Umum dan Keuntungan 10%-15% x D |  |  |  | 10% | 5732
F | Harga Satuan Pekerjaan (D+E) |  |  |  |  | 63052
1.2.5.2.3 | Penggalian 1 m3 lumpur sedalam > 2 m s.d 3 m secara semi mekanis | [5 empty] | 50500
No | Uraian |  | Sat. | Koefisien | Harga Satuan (Rp) | Jumlah Harga (Rp)
A | TENAGA KERJA
1 | Pekerja | L.01 | OH | 0.295 | 100000 | 29500
2 | Mandor | L.04 | OH | 0.0295 | 160000 | 4720
JUMLAH HARGA TENAGA KERJA | [5 empty] | 34220
B | BAHAN
JUMLAH HARGA BAHAN | [5 empty] | 0
C | PERALATAN
1 | Pompa Lumpur |  | hari | 0.045 | 260000 | 11700
JUMLAH HARGA ALAT | [5 empty] | 11700
D | Jumlah (A+B+C) |  |  |  |  | 45920
E | Biaya Umum dan Keuntungan 10%-15% x D |  |  |  | 10% | 4592
F | Harga Satuan Pekerjaan (D+E) |  |  |  |  | 50512
1.2.5.2.4 | Penggalian 1 m3 lumpur sedalam > 3 m setiap tambah kedalaman 1 m secara semi mekanis | [5 empty] | 5400
No | Uraian |  | Sat. | Koefisien | Harga Satuan (Rp) | Jumlah Harga (Rp)
A | TENAGA KERJA
1 | Pekerja | L.01 | OH | 0.02 | 100000 | 2000
2 | Mandor | L.04 | OH | 0.002 | 160000 | 320
JUMLAH HARGA TENAGA KERJA | [5 empty] | 2320
B | BAHAN
JUMLAH HARGA BAHAN | [5 empty] | 0
C | PERALATAN
1 | Pompa Lumpur |  | hari | 0.01 | 260000 | 2600
JUMLAH HARGA ALAT | [5 empty] | 2600
D | Jumlah (A+B+C) |  |  |  |  | 4920
E | Biaya Umum dan Keuntungan 10%-15% x D |  |  |  | 10% | 492
F | Harga Satuan Pekerjaan (D+E) |  |  |  |  | 5412

## Timbunan Pemadatan (hidden)
1.3 | PEKERJAAN TIMBUNAN DAN PEMADATAN
1.3.1 | Timbunan atau Urukan Secara Manual
1.3.1.1 | 1 m3 urukan kembali galian tanah ( >0 s.d 200 m3) tanpa pemadatan secara manual | [5 empty] | 59400 | tidak ada perubahan | Revisi
No | Uraian | Kode | Sat. | Koefisien | Harga Satuan (Rp) | Jumlah Harga (Rp)
A | TENAGA KERJA | [8 empty] | Catatan:
1 | Pekerja | L.01 | OH | 0.5 | 100000 | 50000 |  |  |  | Biaya Umum dan Keuntungan | 10%
2 | Mandor | L.04 | OH | 0.025 | 160000 | 4000
JUMLAH HARGA TENAGA KERJA | [5 empty] | 54000
B | BAHAN
JUMLAH HARGA BAHAN | [5 empty] | 0
C | PERALATAN
JUMLAH HARGA ALAT | [5 empty] | 0
D | Jumlah (A+B+C) |  |  |  |  | 54000
E | Biaya Umum dan Keuntungan 10% - 15% x D |  |  |  | 10% | 5400
F | Harga Satuan Pekerjaan (D+E) |  |  |  |  | 59400
1.3.1.2 | 1 m3 urukan pasir uruk untuk volume s.d 200 m3 tanpa pemadatan secara manual | [5 empty] | 326700
No | Uraian | Kode | Sat. | Koefisien | Harga Satuan (Rp) | Jumlah Harga (Rp)
A | TENAGA KERJA
1 | Pekerja | L.01 | OH | 0.3 | 100000 | 30000
2 | Mandor | L.04 | OH | 0.015 | 160000 | 2400
JUMLAH HARGA TENAGA KERJA | [5 empty] | 32400
B | BAHAN
1 | Pasir urug (quarry - lokasi pekerjaan) |  | m3 | 1.2 | 220500 | 264600
JUMLAH HARGA BAHAN | [5 empty] | 264600
C | PERALATAN
JUMLAH HARGA ALAT | [5 empty] | 0
D | Jumlah (A+B+C) |  |  |  |  | 297000
E | Biaya Umum dan Keuntungan 10% - 15% x D |  |  |  | 10% | 29700
F | Harga Satuan Pekerjaan (D+E) |  |  |  |  | 326700
1.3.1.3 | 1 m3 urukan pasir uruk untuk volume > 200 m3 tanpa pemadatan secara manual | [5 empty] | 299300
No | Uraian |  | Sat. | Koefisien | Harga Satuan (Rp) | Jumlah Harga (Rp)
A | TENAGA KERJA | Kode
1 | Pekerja | L.01 | OH | 0.065 | 100000 | 6500
2 | Mandor | L.04 | OH | 0.0065 | 160000 | 1040
JUMLAH HARGA TENAGA KERJA | [5 empty] | 7540
B | BAHAN
1 | Pasir urug (quarry - lokasi pekerjaan) |  | m3 | 1.2 | 220500 | 264600
JUMLAH HARGA BAHAN | [5 empty] | 264600
C | PERALATAN
JUMLAH HARGA ALAT | [5 empty] | 0
D | Jumlah (A+B+C) |  |  |  |  | 272140
E | Biaya Umum dan Keuntungan 10% - 15% x D |  |  |  | 10% | 27214
F | Harga Satuan Pekerjaan (D+E) |  |  |  |  | 299354
1.3.1.4 | 1 m3 urukan tanah biasa atau tanah liat berpasir tanpa pemadatan secara manual | [5 empty] | 12700
No | Uraian | Kode | Sat. | Koefisien | Harga Satuan (Rp) | Jumlah Harga (Rp)
A | TENAGA KERJA
1 | Pekerja | L.01 | OH | 0.1 | 100000 | 10000
2 | Mandor | L.04 | OH | 0.01 | 160000 | 1600
JUMLAH HARGA TENAGA KERJA | [5 empty] | 11600
B | BAHAN
1 | Tanah biasa (quarry - lokasi pekerjaan) |  | m3 | 1.4 | 0 | 0
JUMLAH HARGA BAHAN | [5 empty] | 0
C | PERALATAN
JUMLAH HARGA ALAT | [5 empty] | 0
D | Jumlah (A+B+C) |  |  |  |  | 11600
E | Biaya Umum dan Keuntungan 10% - 15% x D |  |  |  | 10% | 1160
F | Harga Satuan Pekerjaan (D+E) |  |  |  |  | 12760
* | jika material pengurukan tersedia, maka kolom (jumlah harga) diisi *=0*. AHSP urukan tanah ini hanya untuk penimbunan, perataan dan perapihan, dan jika diperlukan pemadatan gunakan U.3.5.3.a.1 atau U.3.5.2.a
1.3.1.5 | 1 m3 Urukan tanah liat (lempung) tanpa pemadatan secara manual | [5 empty] | 15900
No | Uraian | Kode | Sat. | Koefisien | Harga Satuan (Rp) | Jumlah Harga (Rp)
A | TENAGA KERJA
1 | Pekerja | L.01 | OH | 0.125 | 100000 | 12500
2 | Mandor | L.04 | OH | 0.0125 | 160000 | 2000
JUMLAH HARGA TENAGA KERJA | [5 empty] | 14500
B | BAHAN
1 | Tanah liat (quarry-lokasi pekerjaan) |  | m3 | 1.4 | 0 | 0
JUMLAH HARGA BAHAN | [5 empty] | 0
C | PERALATAN
JUMLAH HARGA ALAT | [5 empty] | 0
D | Jumlah (A+B+C) |  |  |  |  | 14500
E | Biaya Umum dan Keuntungan 10% - 15% x D |  |  |  | 10% | 1450
F | Harga Satuan Pekerjaan (D+E) |  |  |  |  | 15950
* | jika material pengurukan tersedia, maka kolom (jumlah harga) diisi *=0*. AHSP urukan tanah ini hanya untuk penimbunan, perataan dan perapihan, dan jika diperlukan pemadatan gunakan U.3.5.3.a.1 atau U.3.5.2.a
1.3.1.6 | 1m3 Urukan Batu Kerikil Tanpa Pemadatan secara manual | [5 empty] | 486000
No | Uraian | Kode | Sat. | Koefisien | Harga Satuan (Rp) | Jumlah Harga (Rp)
A | TENAGA KERJA
1 | Pekerja | L.01 | OH | 0.3 | 100000 | 30000
2 | Mandor | L.04 | OH | 0.015 | 160000 | 2400
JUMLAH HARGA TENAGA KERJA | [5 empty] | 32400
B | BAHAN
1 | Kerikil |  | m3 | 1.4 | 292500 | 409500
JUMLAH HARGA BAHAN | [5 empty] | 409500
C | PERALATAN
JUMLAH HARGA ALAT | [5 empty] | 0
D | Jumlah (A+B+C) |  |  |  |  | 441900
E | Biaya Umum dan Keuntungan 10% - 15% x D |  |  |  | 10% | 44190
F | Harga Satuan Pekerjaan (D+E) |  |  |  |  | 486090
1.3.1.7 | 1 m3 Urukan tanah subur tanpa pemadatan secara manual | [5 empty] | 35600
No | Uraian | Kode | Sat. | Koefisien | Harga Satuan (Rp) | Jumlah Harga (Rp)
A | TENAGA KERJA
1 | Pekerja | L.01 | OH | 0.3 | 100000 | 30000
2 | Mandor | L.04 | OH | 0.015 | 160000 | 2400
JUMLAH HARGA TENAGA KERJA | [5 empty] | 32400
B | BAHAN
1 | Tanah Subur |  | m3 | 1 | 0 | 0
JUMLAH HARGA BAHAN | [5 empty] | 0
C | PERALATAN
JUMLAH HARGA ALAT | [5 empty] | 0
D | Jumlah (A+B+C) |  |  |  |  | 32400
E | Biaya Umum dan Keuntungan 10% - 15% x D |  |  |  | 10% | 3240
F | Harga Satuan Pekerjaan (D+E) |  |  |  |  | 35640
1.3.2 | Pemadatan Secara Menual
1.3.2.1 | 1 m3 pemadatan tanah per 20 cm menggunakan alat timbris secara manual | [5 empty] | 59400
No | Uraian | Kode | Sat. | Koefisien | Harga Satuan (Rp) | Jumlah Harga (Rp)
A | TENAGA KERJA
1 | Pekerja | L.01 | OH | 0.5 | 100000 | 50000
2 | Mandor | L.04 | OH | 0.025 | 160000 | 4000
JUMLAH HARGA TENAGA KERJA | [5 empty] | 54000
B | BAHAN
JUMLAH HARGA BAHAN | [5 empty] | 0
C | PERALATAN
JUMLAH HARGA ALAT | [5 empty] | 0
D | Jumlah (A+B+C) |  |  |  |  | 54000
E | Biaya Umum dan Keuntungan 10% - 15% x D |  |  |  | 10% | 5400
F | Harga Satuan Pekerjaan (D+E) |  |  |  |  | 59400
1.3.2.2 | 1 m3 timbunan dan pemadatan sirtu secara manual | [5 empty] | 29700
No | Uraian | Kode | Sat. | Koefisien | Harga Satuan (Rp) | Jumlah Harga (Rp)
A | TENAGA KERJA
1 | Pekerja | L.01 | OH | 0.25 | 100000 | 25000
2 | Mandor | L.04 | OH | 0.013 | 160000 | 2080
JUMLAH HARGA TENAGA KERJA | [5 empty] | 27080
B | BAHAN
1 | Sirtu (quarry - lokasi pekerjaan) |  | m3 | 1.2 | 0 | 0
JUMLAH HARGA BAHAN | [5 empty] | 0
C | PERALATAN
JUMLAH HARGA ALAT | [5 empty] | 0
D | Jumlah (A+B+C) |  |  |  |  | 27080
E | Biaya Umum dan Keuntungan 10% - 15% x D |  |  |  | 10% | 2708
F | Harga Satuan Pekerjaan (D+E) |  |  |  |  | 29788
1.3.3 | Pemadatan Secara Semi- Mekanis
1.3.3.1 | 1 m3 Pemadatan tanah setebal 10 cm menggunakan mesin Stemper kuda semi mekanis | [5 empty] | 24500 | tidak ada perubahan | Revisi
No | Uraian | Kode | Sat. | Koefisien | Harga Satuan (Rp) | Jumlah Harga (Rp)
A | TENAGA KERJA
JUMLAH HARGA TENAGA KERJA | [5 empty] | 0
B | BAHAN
JUMLAH HARGA BAHAN | [5 empty] | 0
C | PERALATAN
1 | Stamper Kuda |  | hari | 0.077 | 290000 | 22330
JUMLAH HARGA ALAT | [5 empty] | 22330
D | Jumlah (A+B+C) |  |  |  |  | 22330
E | Biaya Umum dan Keuntungan 10% - 15% x D |  |  |  | 10% | 2233
F | Harga Satuan Pekerjaan (D+E) |  |  |  |  | 24563
1.3.3.2 | 1 m3 Pemadatan pasir setebal 15 cm menggunakan mesin Stamper kodok semi mekanis | [5 empty] | 22000 | tidak ada perubahan | Revisi
No | Uraian | Kode | Sat. | Koefisien | Harga Satuan (Rp) | Jumlah Harga (Rp)
A | TENAGA KERJA
JUMLAH HARGA TENAGA KERJA | [5 empty] | 0
B | BAHAN
JUMLAH HARGA BAHAN | [5 empty] | 0
C | PERALATAN
1 | Stamper kodok 150 kg |  | hari | 0.0574 | 350000 | 20090
JUMLAH HARGA ALAT | [5 empty] | 20090
D | Jumlah (A+B+C) |  |  |  |  | 20090
E | Biaya Umum dan Keuntungan 10% - 15% x D |  |  |  | 10% | 2009
F | Harga Satuan Pekerjaan (D+E) |  |  |  |  | 22099
*) | Catatan : HSD alat sudah termasuk operator alatnya (tanpa pembantu operator)
1.3.3.3 | 1 m3 Pemadatan pasir setebal 20 cm menggunakan mesin Stamper VRR-550 kg semi mekanis | [5 empty] | 6200 | perubahan koofisien Stemper D-Drum 550 dr 0,0574 jadi 0,0183 | Revisi
No | Uraian | Kode | Sat. | Koefisien | Harga Satuan (Rp) | Jumlah Harga (Rp)
A | TENAGA KERJA
JUMLAH HARGA TENAGA KERJA | [5 empty] | 0
B | BAHAN
JUMLAH HARGA BAHAN | [5 empty] | 0
C | PERALATAN
1 | Stamper D-Drum |  | hari | 0.0183 | 310000 | 5673
JUMLAH HARGA ALAT | [5 empty] | 5673
D | Jumlah (A+B+C) |  |  |  |  | 5673
E | Biaya Umum dan Keuntungan 10% - 15% x D |  |  |  | 10% | 567.3
F | Harga Satuan Pekerjaan (D+E) |  |  |  |  | 6240.3
*) | Catatan : HSD alat sudah termasuk operator alatnya (tanpa pembantu operator)
1.3.3.4 | 1 m3 Pemadatan pasir setebal 20 cm menggunakan mesin Stamper VRR-1,5 Ton semi mekanis | [5 empty] | 3400 | perubahan koofisien Stemper Smooth Drump 1,5 Ton dr 0,0574 jadi 0,0089 | Revisi
No | Uraian | Kode | Sat. | Koefisien | Harga Satuan (Rp) | Jumlah Harga (Rp)
A | TENAGA KERJA
JUMLAH HARGA TENAGA KERJA | [5 empty] | 0
B | BAHAN
JUMLAH HARGA BAHAN | [5 empty] | 0
C | PERALATAN
1 | Stamper Smooth_Drum |  | hari | 0.0089 | 350000 | 3115
JUMLAH HARGA ALAT | [5 empty] | 3115
D | Jumlah (A+B+C) |  |  |  |  | 3115
E | Biaya Umum dan Keuntungan 10% - 15% x D |  |  |  | 10% | 311.5
F | Harga Satuan Pekerjaan (D+E) |  |  |  |  | 3426.5
*) | Catatan : HSD alat sudah termasuk operator alatnya (tanpa pembantu operator)
1.3.3.5 | 1 m3 Tipbunan dan Pemadatan batu kerikil meggunakan mein stamper kodok semi mekanis | [5 empty] | 421300
No | Uraian | Kode | Sat. | Koefisien | Harga Satuan (Rp) | Jumlah Harga (Rp)
A | TENAGA KERJA
1 | Pekerja | L.01 | OH | 0.3 | 100000 | 30000
2 | Mandor | L.04 | OH | 0.015 | 160000 | 2400
JUMLAH HARGA TENAGA KERJA | [5 empty] | 32400
B | BAHAN
1 | Kerikil |  | m3 | 1.13 | 292500 | 330525
JUMLAH HARGA BAHAN | [5 empty] | 330525
C | PERALATAN
1 | Stamper Smooth_Drum |  | hari | 0.0574 | 350000 | 20090
JUMLAH HARGA ALAT | [5 empty] | 20090
D | Jumlah (A+B+C) |  |  |  |  | 383015
E | Biaya Umum dan Keuntungan 10% - 15% x D |  |  |  | 10% | 38301.5
F | Harga Satuan Pekerjaan (D+E) |  |  |  |  | 421316.5
*) | Catatan : HSD alat sudah termasuk operator alatnya (tanpa pembantu operator)
1.3.3.6 | 1 m3 Timbunan dan Pemadatan Makadam semi mekanis | [5 empty] | 69600 | tidak ada perubahan | Revisi
No | Uraian | Kode | Sat. | Koefisien | Harga Satuan (Rp) | Jumlah Harga (Rp)
A | TENAGA KERJA
1 | Pekerja | L.01 | OH | 0.4 | 100000 | 40000
2 | Mandor | L.04 | OH | 0.02 | 160000 | 3200
JUMLAH HARGA TENAGA KERJA | [5 empty] | 43200
B | BAHAN
1 | batu pecah 5/7 |  | m3 | 1.13 | 0 | 0
JUMLAH HARGA BAHAN | [5 empty] | 0
C | PERALATAN
1 | Stamper Kodok 150 kg |  | hari | 0.0574 | 350000 | 20090
JUMLAH HARGA ALAT | [5 empty] | 20090
D | Jumlah (A+B+C) |  |  |  |  | 63290
E | Biaya Umum dan Keuntungan 10% - 15% x D |  |  |  | 10% | 6329
F | Harga Satuan Pekerjaan (D+E) |  |  |  |  | 69619
*) | Catatan : HSD alat sudah termasuk operator alatnya (tanpa pembantu operator)

## Angkut Material (hidden)
1.4 | Pekerjaan Angkut Materia dan/atau Hasil Galian
1.4.1 | Angkut Tanah Lepas atau Hasil Galian untuk Jarak Horizontal dan medan landai naik serta turun >2"
1.4.1.1 | Mengangkut 1 m3 tanah lepas, jarak angkut s.d 10 m | [5 empty] | 24900
No | Uraian | Kode | Sat. | Koefisien | Harga Satuan (Rp) | Jumlah Harga (Rp)
A | TENAGA KERJA
1 | Pekerja | L.01 | OH | 0.2104 | 100000 | 21040
2 | Mandor | L.04 | OH | 0.0105 | 160000 | 1680
JUMLAH HARGA TENAGA KERJA | [5 empty] | 22720
B | BAHAN
JUMLAH HARGA BAHAN | [5 empty] | 0
C | PERALATAN
JUMLAH HARGA ALAT | [5 empty] | 0
D | Jumlah (A+B+C) |  |  |  |  | 22720
E | Biaya Umum dan Keuntungan 10% - 15% x D |  |  |  | 10% | 2272
F | Harga Satuan Pekerjaan (D+E) |  |  |  |  | 24992
1.4.1.2 | Mengangkut 1 m3 tanah lepas, jarak angkut > 10 m s.d 20 m | [5 empty] | 26700
No | Uraian | Kode | Sat. | Koefisien | Harga Satuan (Rp) | Jumlah Harga (Rp)
A | TENAGA KERJA
1 | Pekerja | L.01 | OH | 0.2254 | 100000 | 22540
2 | Mandor | L.04 | OH | 0.0112 | 160000 | 1792
JUMLAH HARGA TENAGA KERJA | [5 empty] | 24332
B | BAHAN
JUMLAH HARGA BAHAN | [5 empty] | 0
C | PERALATAN
JUMLAH HARGA ALAT | [5 empty] | 0
D | Jumlah (A+B+C) |  |  |  |  | 24332
E | Biaya Umum dan Keuntungan 10% - 15% x D |  |  |  | 10% | 2433.2
F | Harga Satuan Pekerjaan (D+E) |  |  |  |  | 26765.2
1.4.1.3 | Mengangkut 1 m3 tanah lepas, jarak angkut > 20 m s.d 30 m | [5 empty] | 29100
No | Uraian | Kode | Sat. | Koefisien | Harga Satuan (Rp) | Jumlah Harga (Rp)
A | TENAGA KERJA
1 | Pekerja | L.01 | OH | 0.2363 | 100000 | 23630
2 | Mandor | L.04 | OH | 0.018 | 160000 | 2880
JUMLAH HARGA TENAGA KERJA | [5 empty] | 26510
B | BAHAN
JUMLAH HARGA BAHAN | [5 empty] | 0
C | PERALATAN
JUMLAH HARGA ALAT | [5 empty] | 0
D | Jumlah (A+B+C) |  |  |  |  | 26510
E | Biaya Umum dan Keuntungan 10% - 15% x D |  |  |  | 10% | 2651
F | Harga Satuan Pekerjaan (D+E) |  |  |  |  | 29161
1.4.1.4 | Mengangkut 1 m3 tanah lepas, jarak angkut > 30 m s.d 40 m | [5 empty] | 29700
No | Uraian | Kode | Sat. | Koefisien | Harga Satuan (Rp) | Jumlah Harga (Rp)
A | TENAGA KERJA
1 | Pekerja | L.01 | OH | 0.2505 | 100000 | 25050
2 | Mandor | L.04 | OH | 0.0125 | 160000 | 2000
JUMLAH HARGA TENAGA KERJA | [5 empty] | 27050
B | BAHAN
JUMLAH HARGA BAHAN | [5 empty] | 0
C | PERALATAN
JUMLAH HARGA ALAT | [5 empty] | 0
D | Jumlah (A+B+C) |  |  |  |  | 27050
E | Biaya Umum dan Keuntungan 10% - 15% x D |  |  |  | 10% | 2705
F | Harga Satuan Pekerjaan (D+E) |  |  |  |  | 29755
1.4.1.5 | Mengangkut 1 m3 tanah lepas, jarak angkut > 40 m s.d 50 m | [5 empty] | 32300
No | Uraian | Kode | Sat. | Koefisien | Harga Satuan (Rp) | Jumlah Harga (Rp)
A | TENAGA KERJA
1 | Pekerja | L.01 | OH | 0.2722 | 100000 | 27220
2 | Mandor | L.04 | OH | 0.0136 | 160000 | 2176
JUMLAH HARGA TENAGA KERJA | [5 empty] | 29396
B | BAHAN
JUMLAH HARGA BAHAN | [5 empty] | 0
C | PERALATAN
JUMLAH HARGA ALAT | [5 empty] | 0
D | Jumlah (A+B+C) |  |  |  |  | 29396
E | Biaya Umum dan Keuntungan 10% - 15% x D |  |  |  | 10% | 2939.6
F | Harga Satuan Pekerjaan (D+E) |  |  |  |  | 32335.6
1.4.1.6 | Mengangkut 1 m3 tanah lepas, jarak angkut > 50 m s.d 100 m | [5 empty] | 40800
No | Uraian | Kode | Sat. | Koefisien | Harga Satuan (Rp) | Jumlah Harga (Rp)
A | TENAGA KERJA
1 | Pekerja | L.01 | OH | 0.344 | 100000 | 34400
2 | Mandor | L.04 | OH | 0.0172 | 160000 | 2752
JUMLAH HARGA TENAGA KERJA | [5 empty] | 37152
B | BAHAN
JUMLAH HARGA BAHAN | [5 empty] | 0
C | PERALATAN
JUMLAH HARGA ALAT | [5 empty] | 0
D | Jumlah (A+B+C) |  |  |  |  | 37152
E | Biaya Umum dan Keuntungan 10% - 15% x D |  |  |  | 10% | 3715.2
F | Harga Satuan Pekerjaan (D+E) |  |  |  |  | 40867.2
1.4.1.7 | Mengangkut 1 m3 tanah lepas, jarak angkut > 100 m s.d 200 m | [5 empty] | 57500
No | Uraian | Kode | Sat. | Koefisien | Harga Satuan (Rp) | Jumlah Harga (Rp)
A | TENAGA KERJA
1 | Pekerja | L.01 | OH | 0.4843 | 100000 | 48430
2 | Mandor | L.04 | OH | 0.0242 | 160000 | 3872
JUMLAH HARGA TENAGA KERJA | [5 empty] | 52302
B | BAHAN
JUMLAH HARGA BAHAN | [5 empty] | 0
C | PERALATAN
JUMLAH HARGA ALAT | [5 empty] | 0
D | Jumlah (A+B+C) |  |  |  |  | 52302
E | Biaya Umum dan Keuntungan 10% - 15% x D |  |  |  | 10% | 5230.2
F | Harga Satuan Pekerjaan (D+E) |  |  |  |  | 57532.2
1.4.1.8 | Mengangkut 1 m3 tanah lepas, jarak angkut > 200 m s.d 300 m | [5 empty] | 77300
No | Uraian | Kode | Sat. | Koefisien | Harga Satuan (Rp) | Jumlah Harga (Rp)
A | TENAGA KERJA
1 | Pekerja | L.01 | OH | 0.6513 | 100000 | 65130
2 | Mandor | L.04 | OH | 0.0325 | 160000 | 5200
JUMLAH HARGA TENAGA KERJA | [5 empty] | 70330
B | BAHAN
JUMLAH HARGA BAHAN | [5 empty] | 0
C | PERALATAN
JUMLAH HARGA ALAT | [5 empty] | 0
D | Jumlah (A+B+C) |  |  |  |  | 70330
E | Biaya Umum dan Keuntungan 10% - 15% x D |  |  |  | 10% | 7033
F | Harga Satuan Pekerjaan (D+E) |  |  |  |  | 77363
1.4.1.9 | Mengangkut 1 m3 tanah lepas, jarak angkut > 300 m s.d 400 m | [5 empty] | 100600
No | Uraian | Kode | Sat. | Koefisien | Harga Satuan (Rp) | Jumlah Harga (Rp)
A | TENAGA KERJA
1 | Pekerja | L.01 | OH | 0.8475 | 100000 | 84750
2 | Mandor | L.04 | OH | 0.0423 | 160000 | 6768
JUMLAH HARGA TENAGA KERJA | [5 empty] | 91518
B | BAHAN
JUMLAH HARGA BAHAN | [5 empty] | 0
C | PERALATAN
JUMLAH HARGA ALAT | [5 empty] | 0
D | Jumlah (A+B+C) |  |  |  |  | 91518
E | Biaya Umum dan Keuntungan 10% - 15% x D |  |  |  | 10% | 9151.8
F | Harga Satuan Pekerjaan (D+E) |  |  |  |  | 100669.8
1.4.1.10 | Mengangkut 1 m3 tanah lepas, jarak angkut > 400 m s.d 500 m | [5 empty] | 129900
No | Uraian | Kode | Sat. | Koefisien | Harga Satuan (Rp) | Jumlah Harga (Rp)
A | TENAGA KERJA
1 | Pekerja | L.01 | OH | 1.0938 | 100000 | 109380
2 | Mandor | L.04 | OH | 0.0546 | 160000 | 8736
JUMLAH HARGA TENAGA KERJA | [5 empty] | 118116
B | BAHAN
JUMLAH HARGA BAHAN | [5 empty] | 0
C | PERALATAN
JUMLAH HARGA ALAT | [5 empty] | 0
D | Jumlah (A+B+C) |  |  |  |  | 118116
E | Biaya Umum dan Keuntungan 10% - 15% x D |  |  |  | 10% | 11811.6
F | Harga Satuan Pekerjaan (D+E) |  |  |  |  | 129927.6
1.4.1.11 | Mengangkut 1 m3 tanah lepas, jarak angkut > 500 m s.d 600 m | [5 empty] | 163600
No | Uraian | Kode | Sat. | Koefisien | Harga Satuan (Rp) | Jumlah Harga (Rp)
A | TENAGA KERJA
1 | Pekerja | L.01 | OH | 1.3777 | 100000 | 137770
2 | Mandor | L.04 | OH | 0.0688 | 160000 | 11008
JUMLAH HARGA TENAGA KERJA | [5 empty] | 148778
B | BAHAN
JUMLAH HARGA BAHAN | [5 empty] | 0
C | PERALATAN
JUMLAH HARGA ALAT | [5 empty] | 0
D | Jumlah (A+B+C) |  |  |  |  | 148778
E | Biaya Umum dan Keuntungan 10% - 15% x D |  |  |  | 10% | 14877.8
F | Harga Satuan Pekerjaan (D+E) |  |  |  |  | 163655.8
1.4.1.12 | Mengangkut 1 m3 tanah lepas, jarak angkut > 600 m untuk setiap penambahan jarak angkut 100m | [5 empty] | 32600
No | Uraian | Kode | Sat. | Koefisien | Harga Satuan (Rp) | Jumlah Harga (Rp)
A | TENAGA KERJA
1 | Pekerja | L.01 | OH | 0.275 | 100000 | 27500
2 | Mandor | L.04 | OH | 0.0137 | 160000 | 2192
JUMLAH HARGA TENAGA KERJA | [5 empty] | 29692
B | BAHAN
JUMLAH HARGA BAHAN | [5 empty] | 0
C | PERALATAN
JUMLAH HARGA ALAT | [5 empty] | 0
D | Jumlah (A+B+C) |  |  |  |  | 29692
E | Biaya Umum dan Keuntungan 10% - 15% x D |  |  |  | 10% | 2969.2
F | Harga Satuan Pekerjaan (D+E) |  |  |  |  | 32661.2
1.4.2 | Angkut Material dan / atau Hasil Galian Lainnya
1.4.2.1 | 1 m3 Pembuangan tanah lumpur sejauh 1 km | [5 empty] | 141900
No | Uraian | Kode | Sat. | Koefisien | Harga Satuan (Rp) | Jumlah Harga (Rp)
A | TENAGA KERJA
1 | Pekerja | L.01 | OJ | 0.9103 | 100000 | 91030
2 | Mandor | L.04 | OJ | 0.0455 | 160000 | 7280
JUMLAH HARGA TENAGA KERJA | [5 empty] | 98310
B | BAHAN
JUMLAH HARGA BAHAN | [5 empty] | 0
C | PERALATAN
1 | Mobil Sedot Lumpur |  | Jam | 0.4552 | 67500 | 30726
JUMLAH HARGA ALAT | [5 empty] | 30726
D | Jumlah (A+B+C) |  |  |  |  | 129036
E | Biaya Umum dan Keuntungan 10% - 15% x D |  |  |  | 10% | 12903.6
F | Harga Satuan Pekerjaan (D+E) |  |  |  |  | 141939.6
1.4.2.2 | 1 m3 Pembuangan tanah lumpur sejauh 2 km | [5 empty] | 156500
No | Uraian | Kode | Sat. | Koefisien | Harga Satuan (Rp) | Jumlah Harga (Rp)
A | TENAGA KERJA
1 | Pekerja | L.01 | OJ | 1.004 | 100000 | 100400
2 | Mandor | L.04 | OJ | 0.0502 | 160000 | 8032
JUMLAH HARGA TENAGA KERJA | [5 empty] | 108432
B | BAHAN
JUMLAH HARGA BAHAN | [5 empty] | 0
C | PERALATAN
1 | Mobil Sedot Lumpur |  | Jam | 0.502 | 67500 | 33885
JUMLAH HARGA ALAT | [5 empty] | 33885
D | Jumlah (A+B+C) |  |  |  |  | 142317
E | Biaya Umum dan Keuntungan 10% - 15% x D |  |  |  | 10% | 14231.7
F | Harga Satuan Pekerjaan (D+E) |  |  |  |  | 156548.7
1.4.2.3 | 1 m3 Pembuangan tanah lumpur sejauh 3 km | [5 empty] | 171100
No | Uraian | Kode | Sat. | Koefisien | Harga Satuan (Rp) | Jumlah Harga (Rp)
A | TENAGA KERJA
1 | Pekerja | L.01 | OJ | 1.0977 | 100000 | 109770
2 | Mandor | L.04 | OJ | 0.0549 | 160000 | 8784
JUMLAH HARGA TENAGA KERJA | [5 empty] | 118554
B | BAHAN
JUMLAH HARGA BAHAN | [5 empty] | 0
C | PERALATAN
1 | Mobil Sedot Lumpur |  | Jam | 0.5489 | 67500 | 37050.75
JUMLAH HARGA ALAT | [5 empty] | 37050.75
D | Jumlah (A+B+C) |  |  |  |  | 155604.75
E | Biaya Umum dan Keuntungan 10% - 15% x D |  |  |  | 10% | 15560.475
F | Harga Satuan Pekerjaan (D+E) |  |  |  |  | 171165.225
1.4.2.4 | 1 m3 Pembuangan tanah lumpur sejauh 4 km | [5 empty] | 185700
No | Uraian | Kode | Sat. | Koefisien | Harga Satuan (Rp) | Jumlah Harga (Rp)
A | TENAGA KERJA
1 | Pekerja | L.01 | OJ | 1.1914 | 100000 | 119140
2 | Mandor | L.04 | OJ | 0.0596 | 160000 | 9536
JUMLAH HARGA TENAGA KERJA | [5 empty] | 128676
B | BAHAN
JUMLAH HARGA BAHAN | [5 empty] | 0
C | PERALATAN
1 | Mobil Sedot Lumpur |  | Jam | 0.5957 | 67500 | 40209.75
JUMLAH HARGA ALAT | [5 empty] | 40209.75
D | Jumlah (A+B+C) |  |  |  |  | 168885.75
E | Biaya Umum dan Keuntungan 10% - 15% x D |  |  |  | 10% | 16888.575
F | Harga Satuan Pekerjaan (D+E) |  |  |  |  | 185774.325
1.4.2.5 | 1 m3 Pembuangan tanah lumpur sejauh 5 km | [5 empty] | 157400
No | Uraian | Kode | Sat. | Koefisien | Harga Satuan (Rp) | Jumlah Harga (Rp)
A | TENAGA KERJA
1 | Pekerja | L.01 | OJ | 1.2851 | 100000 | 128510
2 | Mandor | L.04 | OJ | 0.0643 | 160000 | 10288
JUMLAH HARGA TENAGA KERJA | [5 empty] | 138798
B | BAHAN
JUMLAH HARGA BAHAN | [5 empty] | 0
C | PERALATAN
1 | Mobil Sedot Lumpur |  | Jam | 0.06426 | 67500 | 4337.55
JUMLAH HARGA ALAT | [5 empty] | 4337.55
D | Jumlah (A+B+C) |  |  |  |  | 143135.55
E | Biaya Umum dan Keuntungan 10% - 15% x D |  |  |  | 10% | 14313.555
F | Harga Satuan Pekerjaan (D+E) |  |  |  |  | 157449.105

## Geotekstil & Geomembran (hidden)
1.5 | Pekerjaan Geotekstil dan Geomembran
1.5.1 | 1 m2 Pasangan Geotekstil, Tipis ( > 100 s.d <400 gr/m2), Secara Manual | [5 empty] | 1900
No | Uraian | Kode | Sat. | Koefisien | Harga Satuan (Rp) | Jumlah Harga (Rp)
A | TENAGA KERJA
1 | Pekerja | L.01 | OH | 0.0119 | 100000 | 1190
2 | Tukang las geotextile | L.02 | OH | 0.0024 | 145000 | 348
3 | Mandor | L.04 | OH | 0.0012 | 160000 | 192
JUMLAH HARGA TENAGA KERJA | [5 empty] | 1730
B | BAHAN
1 | Geotextile >100 gr/m2 |  | m2 | 1.1 | 0 | 0
JUMLAH HARGA BAHAN | [5 empty] | 0
C | PERALATAN
1 | Mesin Las Gotextile |  | hari | 0.00238 | 25000 | 59.5
JUMLAH HARGA ALAT | [5 empty] | 59.5
D | Jumlah (A+B+C) |  |  |  |  | 1789.5
E | Biaya Umum dan Keuntungan 10% - 15% x D |  |  |  | 10% | 178.95
F | Harga Satuan Pekerjaan (D+E) |  |  |  |  | 1968.45
1.5.2 | 1 m2 Pasangan Geotekstil, Tipis ( > 100 s.d <400 gr/m2), Secara Mekanis | [5 empty] | 800
No | Uraian | Kode | Sat. | Koefisien | Harga Satuan (Rp) | Jumlah Harga (Rp)
A | TENAGA KERJA
1 | Pekerja | L.01 | OH | 0.0016 | 100000 | 160
2 | Tukang las geotextile | L.02 | OH | 0.0008 | 145000 | 116
3 | Mandor | L.04 | OH | 0.0002 | 160000 | 32
JUMLAH HARGA TENAGA KERJA | [5 empty] | 308
B | BAHAN
1 | Geotextile >100 gr/m2 |  | m2 | 1.1 | 0 | 0
JUMLAH HARGA BAHAN | [5 empty] | 0
C | PERALATAN
1 | Mesin Las Gotextile |  | hari | 0.0008 | 25000 | 20
2 | Flat deck truck 7 ton |  | hari | 0.00015 | 2700000 | 405
JUMLAH HARGA ALAT | [5 empty] | 425
D | Jumlah (A+B+C) |  |  |  |  | 733
E | Biaya Umum dan Keuntungan 10% - 15% x D |  |  |  | 10% | 73.3
F | Harga Satuan Pekerjaan (D+E) |  |  |  |  | 806.3
1.5.3 | 1 m2 Pasangan Geotekstil, Tebal Sedang ( > 400 s.d <800 gr/m2), Secara Manual | [5 empty] | 2600
No | Uraian | Kode | Sat. | Koefisien | Harga Satuan (Rp) | Jumlah Harga (Rp)
A | TENAGA KERJA
1 | Pekerja | L.01 | OH | 0.016 | 100000 | 1600
2 | Tukang las geotextile | L.02 | OH | 0.0032 | 145000 | 464
3 | Mandor | L.04 | OH | 0.0016 | 160000 | 256
JUMLAH HARGA TENAGA KERJA | [5 empty] | 2320
B | BAHAN
1 | Geotextile >400 gr/m2 |  | m2 | 1.2 | 0 | 0
JUMLAH HARGA BAHAN | [5 empty] | 0
C | PERALATAN
1 | Mesin Las Gotextile |  | hari | 0.0032 | 25000 | 80
JUMLAH HARGA ALAT | [5 empty] | 80
D | Jumlah (A+B+C) |  |  |  |  | 2400
E | Biaya Umum dan Keuntungan 10% - 15% x D |  |  |  | 10% | 240
F | Harga Satuan Pekerjaan (D+E) |  |  |  |  | 2640
1.5.4 | 1 m2 Pasangan Geotekstil, Tebal Sedang ( > 400 s.d <800 gr/m2), Secara Semi Mekanis( untuk bangunan gedung) | [5 empty] | 900 | Revisi | Tidak ada Perubahan
No | Uraian | Kode | Sat. | Koefisien | Harga Satuan (Rp) | Jumlah Harga (Rp)
A | TENAGA KERJA
1 | Pekerja | L.01 | OH | 0.0024 | 100000 | 240
2 | Tukang las geotextile | L.02 | OH | 0.0012 | 145000 | 174
3 | Mandor | L.04 | OH | 0.0002 | 160000 | 32
JUMLAH HARGA TENAGA KERJA | [5 empty] | 446
B | BAHAN
1 | Geotextile >400 gr/m2 |  | m2 | 1.2 | 0 | 0
JUMLAH HARGA BAHAN | [5 empty] | 0
C | PERALATAN
1 | Mesin Las Gotextile |  | hari | 0.0012 | 25000 | 30
2 | Flat deck truck 7 ton |  | hari | 0.000147 | 2700000 | 396.9
JUMLAH HARGA ALAT | [5 empty] | 426.9
D | Jumlah (A+B+C) |  |  |  |  | 872.9
E | Biaya Umum dan Keuntungan 10% - 15% x D |  |  |  | 10% | 87.29
F | Harga Satuan Pekerjaan (D+E) |  |  |  |  | 960.19
1.5.5 | 1 m2 Pasangan Geotekstil, Tebal ( >800 gr/m2), Secara Manual ( untuk bangunan gedung) | [5 empty] | 4100 | Revisi | Perubahan di bahan awalnya Geotextile >100 gr/m2 jadi >800 gr/m2
No | Uraian | Kode | Sat. | Koefisien | Harga Satuan (Rp) | Jumlah Harga (Rp)
A | TENAGA KERJA
1 | Pekerja | L.01 | OH | 0.025 | 100000 | 2500
2 | Tukang las geotextile | L.02 | OH | 0.005 | 145000 | 725
3 | Mandor | L.04 | OH | 0.0025 | 160000 | 400
JUMLAH HARGA TENAGA KERJA | [5 empty] | 3625
B | BAHAN
1 | Geotextile >800 gr/m2 |  | m2 | 1.3 | 0 | 0
JUMLAH HARGA BAHAN | [5 empty] | 0
C | PERALATAN
1 | Mesin Las Gotextile |  | hari | 0.005 | 25000 | 125
JUMLAH HARGA ALAT | [5 empty] | 125
D | Jumlah (A+B+C) |  |  |  |  | 3750
E | Biaya Umum dan Keuntungan 10% - 15% x D |  |  |  | 10% | 375
F | Harga Satuan Pekerjaan (D+E) |  |  |  |  | 4125
1.5.6 | 1 m2 Pasangan Geotekstil, Tebal ( >800 gr/m2), Secara Semi Mekanis ( untuk bangunan gedung) | [5 empty] | 1200 | Revisi | Perubahan di bahan awalnya Geotextile >100 gr/m2 jadi >800 gr/m2
No | Uraian | Kode | Sat. | Koefisien | Harga Satuan (Rp) | Jumlah Harga (Rp)
A | TENAGA KERJA
1 | Pekerja | L.01 | OH | 0.0036 | 100000 | 360
2 | Tukang las geotextile | L.02 | OH | 0.0018 | 145000 | 261
3 | Mandor | L.04 | OH | 0.0004 | 160000 | 64
JUMLAH HARGA TENAGA KERJA | [5 empty] | 685
B | BAHAN
1 | Geotextile >800 gr/m2 |  | m2 | 1.3 | 0 | 0
JUMLAH HARGA BAHAN | [5 empty] | 0
C | PERALATAN
1 | Mesin Las Gotextile |  | hari | 0.0018 | 25000 | 45
2 | Flat deck truck 7 ton |  | hari | 0.000146 | 2700000 | 394.2
JUMLAH HARGA ALAT | [5 empty] | 439.2
D | Jumlah (A+B+C) |  |  |  |  | 1124.2
E | Biaya Umum dan Keuntungan 10% - 15% x D |  |  |  | 10% | 112.42
F | Harga Satuan Pekerjaan (D+E) |  |  |  |  | 1236.62
1.5.7 | 1 m2 Pasangan Geomembran, t=1,5 mm, secara semi mekanis | [5 empty] | 1700
No | Uraian | Kode | Sat. | Koefisien | Harga Satuan (Rp) | Jumlah Harga (Rp)
A | TENAGA KERJA
1 | Pekerja | L.01 | OH | 0.00476 | 100000 | 476
2 | Tukang las geotextile | L.02 | OH | 0.00238 | 145000 | 345.1
3 | Kepala tukang | L.03 | OH | 0.00024 | 150000 | 36
4 | Mandor | L.04 | OH | 8e-05 | 160000 | 12.8
JUMLAH HARGA TENAGA KERJA | [5 empty] | 869.9
B | BAHAN
1 | Geomembran |  | m2 | 1.1 | 0 | 0
JUMLAH HARGA BAHAN | [5 empty] | 0
C | PERALATAN
1 | Mesin Las Gotextile |  | hari | 0.002381 | 25000 | 59.525
2 | Flat deck truck 7 ton |  | hari | 0.000143 | 2700000 | 386.1
3 | Sewa Tripot |  | hari | 0.002381 | 108000 | 257.148
JUMLAH HARGA ALAT | [5 empty] | 702.773
D | Jumlah (A+B+C) |  |  |  |  | 1572.673
E | Biaya Umum dan Keuntungan 10% - 15% x D |  |  |  | 10% | 157.2673
F | Harga Satuan Pekerjaan (D+E) |  |  |  |  | 1729.9403
1.5.8 | 1 m2 Pasangan Geosynthetic Clay Liner (GCL), secara semi mekanis | [5 empty] | 429400
No | Uraian | Kode | Sat. | Koefisien | Harga Satuan (Rp) | Jumlah Harga (Rp)
A | TENAGA KERJA
1 | Pekerja | L.01 | OH | 0.00842 | 100000 | 842
2 | Tukang las geotextile | L.02 | OH | 0.00211 | 145000 | 305.95
3 | Tukang Batu | L.02 | OH | 0.00211 | 135000 | 284.85
4 | Kepala tukang | L.03 | OH | 0.00042 | 150000 | 63
5 | Mandor | L.04 | OH | 0.00014 | 160000 | 22.4
JUMLAH HARGA TENAGA KERJA | [5 empty] | 1518.2
B | BAHAN
1 | Geosynthetic Clay Liner |  | m2 | 1.3 | 0 | 0
2 | Bentonite |  | kg | 0.0331 | 0 | 0
3 | Angkur M16 |  | buah | 21 | 18500 | 388500
JUMLAH HARGA BAHAN | [5 empty] | 388500
C | PERALATAN
1 | Flat deck truck 7 ton |  | hari | 0.00015 | 2700000 | 405
JUMLAH HARGA ALAT | [5 empty] | 405
D | Jumlah (A+B+C) |  |  |  |  | 390423.2
E | Biaya Umum dan Keuntungan 10% - 15% x D |  |  |  | 10% | 39042.32
F | Harga Satuan Pekerjaan (D+E) |  |  |  |  | 429465.52

## Pembongkaran (hidden)
1.6 | PEKERJAAN PEMBONGKARAN
1.6.1 | Bongkaran 1 m3 pasangan batu (manual) untuk bangunan gedung | [5 empty] | 143500
No | Uraian | Kode | Sat. | Koefisien | Harga Satuan (Rp) | Jumlah Harga (Rp)
A | TENAGA KERJA | [6 empty] | Catatan:
1 | Pekerja | L.01 | OH | 1.2 | 100000 | 120000 |  | Biaya Umum dan Keuntungan |  | 10%
2 | Mandor | L.04 | OH | 0.06 | 160000 | 9600
JUMLAH HARGA TENAGA KERJA | [5 empty] | 129600
B | BAHAN
JUMLAH HARGA BAHAN | [5 empty] | 0
C | PERALATAN
1 | Palu/godam (baja keras) |  | buah | 0.006 | 25000 | 150
2 | Pahat beton (baja keras) |  | buah | 0.009 | 15000 | 135
3 | Linggis (baja keras) |  | buah | 0.02 | 30000 | 600
JUMLAH HARGA ALAT | [5 empty] | 885
D | Jumlah (A+B+C) |  |  |  |  | 130485
E | Biaya Umum dan Keuntungan 10% - 15% x D |  |  |  | 10% | 13048.5
F | Harga Satuan Pekerjaan (D+E) |  |  |  |  | 143533.5
NB: Jika tidak menggunakan peralatan khusus (baja keras) maka Koefien C1, C2, C3 = 0)
Hasil pembersihan 1m3 pasangan batu yang dibongkar, umumnya menghasilkan 0,55-0,66 m3 batu
1.6.2 | Bongkaran 1 m3 pasangan batu dengan jack hammer untuk bangunan gedung | [5 empty] | 150200
No | Uraian | Kode | Sat. | Koefisien | Harga Satuan (Rp) | Jumlah Harga (Rp)
A | TENAGA KERJA
1 | Pekerja | L.01 | OH | 0.2 | 100000 | 20000
2 | Mandor | L.02 | OH | 0.01 | 160000 | 1600
JUMLAH HARGA TENAGA KERJA | [5 empty] | 21600
B | BAHAN
JUMLAH HARGA BAHAN | [5 empty] | 0
C | PERALATAN
1 | Jack hammer + genset |  | hari | 0.05 | 2300000 | 115000
JUMLAH HARGA ALAT | [5 empty] | 115000
D | Jumlah (A+B+C) |  |  |  |  | 136600
E | Biaya Umum dan Keuntungan 10% - 15% x D |  |  |  | 10% | 13660
F | Harga Satuan Pekerjaan (D+E) |  |  |  |  | 150260
1.6.3 | Bongkaran 1 m3 beton mutu rendah f’c < 20 MPa secara manual | [5 empty] | 206300
No | Uraian | Kode | Sat. | Koefisien | Harga Satuan (Rp) | Jumlah Harga (Rp)
A | TENAGA KERJA
1 | Pekerja | L.01 | OH | 1.075 | 100000 | 107500
2 | Mandor | L.04 | OH | 0.108 | 160000 | 17280
JUMLAH HARGA TENAGA KERJA | [5 empty] | 124780
B | BAHAN
1 | Cuka bibit |  | liter | 1.2 | 50000 | 60000
JUMLAH HARGA BAHAN | [5 empty] | 60000
C | PERALATAN
1 | Palu/godam (baja keras) |  | buah | 0.02 | 25000 | 500
2 | Gergaji besi |  | buah | 0.1 | 3500 | 350
3 | Pahat beton (baja keras) |  | buah | 0.03 | 15000 | 450
4 | Linggis (baja keras) |  | buah | 0.05 | 30000 | 1500
JUMLAH HARGA ALAT | [5 empty] | 2800
D | Jumlah (A+B+C) |  |  |  |  | 187580
E | Biaya Umum dan Keuntungan 10% - 15% x D |  |  |  | 10% | 18758
F | Harga Satuan Pekerjaan (D+E) |  |  |  |  | 206338
1.6.4 | Bongkaran 1 m3 beton mutu rendah f’c ≥ 20 MPa secara manual | [5 empty] | 496700
No | Uraian | Kode | Sat. | Koefisien | Harga Satuan (Rp) | Jumlah Harga (Rp)
A | TENAGA KERJA
1 | Pekerja | L.01 | OH | 3.6 | 100000 | 360000
2 | Mandor | L.04 | OH | 0.18 | 160000 | 28800
JUMLAH HARGA TENAGA KERJA | [5 empty] | 388800
B | BAHAN
1 | Cuka bibit |  | liter | 1.2 | 50000 | 60000
JUMLAH HARGA BAHAN | [5 empty] | 60000
C | PERALATAN
1 | Palu/godam (baja keras) |  | buah | 0.02 | 25000 | 500
2 | Gergaji besi |  | buah | 0.1 | 3500 | 350
3 | Pahat beton (baja keras) |  | buah | 0.03 | 15000 | 450
4 | Linggis (baja keras) |  | buah | 0.05 | 30000 | 1500
JUMLAH HARGA ALAT | [5 empty] | 2800
D | Jumlah (A+B+C) |  |  |  |  | 451600
E | Biaya Umum dan Keuntungan 10% - 15% x D |  |  |  | 10% | 45160
F | Harga Satuan Pekerjaan (D+E) |  |  |  |  | 496760
1.6.5 | Bongkaran 1 m3 beton mutu rendah f’c < 20 MPa dengan jack hammer | [5 empty] | 152000
No | Uraian | Kode | Sat. | Koefisien | Harga Satuan (Rp) | Jumlah Harga (Rp)
A | TENAGA KERJA
1 | Pekerja | L.01 | OH | 0.2 | 100000 | 20000
2 | Mandor | L.04 | OH | 0.02 | 160000 | 3200
JUMLAH HARGA TENAGA KERJA | [5 empty] | 23200
B | BAHAN
JUMLAH HARGA BAHAN | [5 empty] | 0
C | PERALATAN
1 | Jack hammer + genset |  | hari | 0.05 | 2300000 | 115000
JUMLAH HARGA ALAT | [5 empty] | 115000
D | Jumlah (A+B+C) |  |  |  |  | 138200
E | Biaya Umum dan Keuntungan 10% - 15% x D |  |  |  | 10% | 13820
F | Harga Satuan Pekerjaan (D+E) |  |  |  |  | 152020
1.6.6 | Bongkaran 1 m3 beton mutu sedang 20 MPa ≤ f’c ≤ 40 MPa dengan jack hammer | [5 empty] | 174000
No | Uraian | Kode | Sat. | Koefisien | Harga Satuan (Rp) | Jumlah Harga (Rp)
A | TENAGA KERJA
1 | Pekerja | L.01 | OH | 0.4 | 100000 | 40000
2 | Mandor | L.04 | OH | 0.02 | 160000 | 3200
JUMLAH HARGA TENAGA KERJA | [5 empty] | 43200
B | BAHAN
JUMLAH HARGA BAHAN | [5 empty] | 0
C | PERALATAN
1 | Jack hammer + genset |  | hari | 0.05 | 2300000 | 115000
JUMLAH HARGA ALAT | [5 empty] | 115000
D | Jumlah (A+B+C) |  |  |  |  | 158200
E | Biaya Umum dan Keuntungan 10% - 15% x D |  |  |  | 10% | 15820
F | Harga Satuan Pekerjaan (D+E) |  |  |  |  | 174020
1.6.7 | Bongkaran 1 m3 pasangan bata merah secara manual | [5 empty] | 38600
No | Uraian | Kode | Sat. | Koefisien | Harga Satuan (Rp) | Jumlah Harga (Rp)
A | TENAGA KERJA
1 | Pekerja | L.01 | OH | 0.3 | 100000 | 30000
2 | Mandor | L.04 | OH | 0.03 | 160000 | 4800
JUMLAH HARGA TENAGA KERJA | [5 empty] | 34800
B | BAHAN
JUMLAH HARGA BAHAN | [5 empty] | 0
C | PERALATAN
1 | Palu/godam (baja keras) |  | buah | 0.002 | 25000 | 50
2 | Pahat beton (baja keras) |  | buah | 0.003 | 15000 | 45
3 | Linggis (baja keras) |  | buah | 0.007 | 30000 | 210
JUMLAH HARGA ALAT | [5 empty] | 305
D | Jumlah (A+B+C) |  |  |  |  | 35105
E | Biaya Umum dan Keuntungan 10% - 15% x D |  |  |  | 10% | 3510.5
F | Harga Satuan Pekerjaan (D+E) |  |  |  |  | 38615.5
1.6.8 | Bongkaran 1 m3 pasangan bata merah dengan jack hammer | [5 empty] | 24900
No | Uraian | Kode | Sat. | Koefisien | Harga Satuan (Rp) | Jumlah Harga (Rp)
A | TENAGA KERJA
1 | Pekerja | L.01 | OH | 0.15 | 100000 | 15000
2 | Mandor | L.04 | OH | 0.015 | 160000 | 2400
JUMLAH HARGA TENAGA KERJA | [5 empty] | 17400
B | BAHAN
JUMLAH HARGA BAHAN | [5 empty] | 0
C | PERALATAN
1 | Jack hammer |  | hari | 0.015 | 350000 | 5250
JUMLAH HARGA ALAT | [5 empty] | 5250
D | Jumlah (A+B+C) |  |  |  |  | 22650
E | Biaya Umum dan Keuntungan 10% - 15% x D |  |  |  | 10% | 2265
F | Harga Satuan Pekerjaan (D+E) |  |  |  |  | 24915
1.6.9 | Bongkaran 1 m3 rangka atap / reng/ kaso struktur kayu dan ditempatkan di pemyimpanan sementara (bongkaran tidak dipakai kembali) | [5 empty] | 13500
No | Uraian | Kode | Sat. | Koefisien | Harga Satuan (Rp) | Jumlah Harga (Rp)
A | TENAGA KERJA
1 | Pekerja |  | OH | 0.089 | 100000 | 8900
2 | Tukang kayu |  | OH | 0.022 | 135000 | 2970
3 | Kepala tukang |  | OH | 0.002 | 150000 | 300
4 | Mandor |  | OH | 0.001 | 160000 | 160
JUMLAH HARGA TENAGA KERJA | [5 empty] | 12330
B | BAHAN
JUMLAH HARGA BAHAN | [5 empty] | 0
C | PERALATAN
JUMLAH HARGA ALAT | [5 empty] | 0
D | Jumlah (A+B+C) |  |  |  |  | 12330
E | Biaya Umum dan Keuntungan 10% - 15% x D |  |  |  | 10% | 1233
F | Harga Satuan Pekerjaan (D+E) |  |  |  |  | 13563
1.6.10 | Bongkaran 1 m3 kuda-kuda / gording/ balok kayu dan ditempatkan di pemyimpanan sementara (bogkaran dipakai kembali) | [5 empty] | 1827900
No | Uraian | Kode | Sat. | Koefisien | Harga Satuan (Rp) | Jumlah Harga (Rp)
A | TENAGA KERJA
1 | Pekerja |  | OH | 11.9206 | 100000 | 1192060
2 | Tukang kayu |  | OH | 1.9868 | 135000 | 268213.95
3 | Kepala tukang |  | OH | 0.19868 | 150000 | 29802
4 | Mandor |  | OH | 0.06623 | 160000 | 10596.8
JUMLAH HARGA TENAGA KERJA | [5 empty] | 1500672.75
B | BAHAN
JUMLAH HARGA BAHAN | [5 empty] | 0
C | PERALATAN
1 | Hoist 1 ton |  | hari | 0.5593 | 180000 | 100674
2 | Sewa tripot |  | hari | 0.5593 | 108000 | 60404.4
JUMLAH HARGA ALAT | [5 empty] | 161078.4
D | Jumlah (A+B+C) |  |  |  |  | 1661751.15
E | Biaya Umum dan Keuntungan 10% - 15% x D |  |  |  | 10% | 166175.115
F | Harga Satuan Pekerjaan (D+E) |  |  |  |  | 1827926.265
1.6.11 | Bongkaran 1 m3 kuda-kuda / gording/ balok kayu dan ditempatkan di pemyimpanan sementara (bogkaran tidak dipakai kembali) | [5 empty] | 1662800 | Revisi | Tidak ada perubaha
No | Uraian | Kode | Sat. | Koefisien | Harga Satuan (Rp) | Jumlah Harga (Rp)
A | TENAGA KERJA
1 | Pekerja |  | OH | 10.7285 | 100000 | 1072854
2 | Tukang kayu |  | OH | 1.7881 | 135000 | 241392.15
3 | Kepala tukang |  | OH | 0.17881 | 150000 | 26821.5
4 | Mandor |  | OH | 0.0596 | 160000 | 9536
JUMLAH HARGA TENAGA KERJA | [5 empty] | 1350603.65
B | BAHAN
JUMLAH HARGA BAHAN | [5 empty] | 0
C | PERALATAN
1 | Hoist 1 ton |  | hari | 0.5593 | 180000 | 100674
2 | Sewa tripot |  | hari | 0.5593 | 108000 | 60404.4
JUMLAH HARGA ALAT | [5 empty] | 161078.4
D | Jumlah (A+B+C) |  |  |  |  | 1511682.05
E | Biaya Umum dan Keuntungan 10% - 15% x D |  |  |  | 10% | 151168.205
F | Harga Satuan Pekerjaan (D+E) |  |  |  |  | 1662850.255
1.6.12 | Bongkaran 1 m2 plafon termasuk rangka kayu/hollow dan ditempatkan di peyimpanan sementara (bongkaran tidak dipakai kembali) | [5 empty] | 16600 | Revisi | Perubahan nama item pekerjaan awalnya m3 jadi m2
No | Uraian | Kode | Sat. | Koefisien | Harga Satuan (Rp) | Jumlah Harga (Rp)
A | TENAGA KERJA
1 | Pekerja |  | OH | 0.1 | 100000 | 10000
2 | Tukang kayu |  | OH | 0.03333 | 135000 | 4499.55
3 | Kepala tukang |  | OH | 0.00333 | 150000 | 499.5
4 | Mandor |  | OH | 0.00111 | 160000 | 177.6
JUMLAH HARGA TENAGA KERJA | [5 empty] | 15176.65
B | BAHAN
JUMLAH HARGA BAHAN | [5 empty] | 0
C | PERALATAN
JUMLAH HARGA ALAT | [5 empty] | 0
D | Jumlah (A+B+C) |  |  |  |  | 15176.65
E | Biaya Umum dan Keuntungan 10% - 15% x D |  |  |  | 10% | 1517.665
F | Harga Satuan Pekerjaan (D+E) |  |  |  |  | 16694.315
1.6.13 | Bongkaran 1 m2 plafon termasuk rangka kayu/hollow dan ditempatkan di peyimpanan sementara (bongkaran dipakai kembali) | [5 empty] | 33300 | Revisi | Perubahan nama item pekerjaan awalnya m3 jadi m2
No | Uraian | Kode | Sat. | Koefisien | Harga Satuan (Rp) | Jumlah Harga (Rp)
A | TENAGA KERJA
1 | Pekerja |  | OH | 0.2 | 100000 | 20000
2 | Tukang kayu |  | OH | 0.06667 | 135000 | 9000.45
3 | Kepala tukang |  | OH | 0.00667 | 150000 | 1000.5
4 | Mandor |  | OH | 0.00222 | 160000 | 355.2
JUMLAH HARGA TENAGA KERJA | [5 empty] | 30356.15
B | BAHAN
JUMLAH HARGA BAHAN | [5 empty] | 0
C | PERALATAN
JUMLAH HARGA ALAT | [5 empty] | 0
D | Jumlah (A+B+C) |  |  |  |  | 30356.15
E | Biaya Umum dan Keuntungan 10% - 15% x D |  |  |  | 10% | 3035.615
F | Harga Satuan Pekerjaan (D+E) |  |  |  |  | 33391.765

## Rangka Atap (hidden)
2 | PEKERJAAN STRUKTUR
2.1 | PEKERJAAN RANGKA ATAP
2.1.1 | Rangka Atap Baja Ringan
2.1.1.1 | Pemasangan 1 m2 rangka atap pelana baja ringan (canai dingin) profil C75 | [5 empty] | 303400
No | Uraian | Kode | Sat. | Koefisien | Harga Satuan (Rp) | Jumlah Harga (Rp)
A | TENAGA KERJA | [6 empty] | Catatan:
1 | Pekerja | L.01 | OH | 0.734 | 100000 | 73400 |  | Biaya Umum dan Keuntungan |  | 10%
2 | Tukang besi | L.02 | OH | 0.734 | 135000 | 99090
3 | Kepala tukang | L.03 | OH | 0.073 | 150000 | 10950
4 | Mandor | L.04 | OH | 0.024 | 160000 | 3840
JUMLAH HARGA TENAGA KERJA | [5 empty] | 187280
B | BAHAN
1 | Baja ringan C75 x 0,75 mm |  | batang | 0.9603 | 92250 | 88587.675
JUMLAH HARGA BAHAN | [5 empty] | 88587.675
C | PERALATAN
JUMLAH HARGA ALAT | [5 empty] | 0
D | Jumlah (A+B+C) |  |  |  |  | 275867.675
E | Biaya Umum dan Keuntungan 10% - 15% x D |  |  |  | 10% | 27586.7675
F | Harga Satuan Pekerjaan (D+E) |  |  |  |  | 303454.4425
2.1.1.2 | Pemasangan 1 m2 rangka atap jurai/limasan baja ringan (canai dingin) profil C75 | [5 empty] | 311000
No | Uraian | Kode | Sat. | Koefisien | Harga Satuan (Rp) | Jumlah Harga (Rp)
A | TENAGA KERJA
1 | Pekerja | L.01 | OH | 0.7604 | 100000 | 76040
2 | Tukang besi | L.02 | OH | 0.7604 | 135000 | 102654
3 | Kepala tukang | L.03 | OH | 0.076 | 150000 | 11400
4 | Mandor | L.04 | OH | 0.0253 | 160000 | 4048
JUMLAH HARGA TENAGA KERJA | [5 empty] | 194142
B | BAHAN
1 | Baja ringan C75 x 0,75 mm |  | batang | 0.9603 | 92250 | 88587.675
JUMLAH HARGA BAHAN | [5 empty] | 88587.675
C | PERALATAN
JUMLAH HARGA ALAT | [5 empty] | 0
D | Jumlah (A+B+C) |  |  |  |  | 282729.675
E | Biaya Umum dan Keuntungan 10% - 15% x D |  |  |  | 10% | 28272.9675
F | Harga Satuan Pekerjaan (D+E) |  |  |  |  | 311002.6425
2.1.1.3 | Pemasangan 1 m Kaso Baja Ringan C75 tebal 0,75 mm | [5 empty] | 9700
No | Uraian | Kode | Sat. | Koefisien | Harga Satuan (Rp) | Jumlah Harga (Rp)
A | TENAGA KERJA
1 | Pekerja | L.01 | OH | 0.0476 | 100000 | 4760
2 | Tukang besi | L.02 | OH | 0.0238 | 135000 | 3213
3 | Kepala tukang | L.03 | OH | 0.0024 | 150000 | 360
4 | Mandor | L.04 | OH | 0.0008 | 160000 | 128
JUMLAH HARGA TENAGA KERJA | [5 empty] | 8461
B | BAHAN
1 | Baja ringan C75 x 0,75 mm (permeter) |  | m | 1.05 | 0 | 0
2 | Paku Rivet |  | buah | 2 | 200 | 400
JUMLAH HARGA BAHAN | [5 empty] | 400
C | PERALATAN
JUMLAH HARGA ALAT | [5 empty] | 0
D | Jumlah (A+B+C) |  |  |  |  | 8861
E | Biaya Umum dan Keuntungan 10% - 15% x D |  |  |  | 10% | 886.1
F | Harga Satuan Pekerjaan (D+E) |  |  |  |  | 9747.1
2.1.1.4 | Pemasangan 1 m Baja Ringan R.32 tebal 0,45 mm | [5 empty] | 4300
No | Uraian | Kode | Sat. | Koefisien | Harga Satuan (Rp) | Jumlah Harga (Rp)
A | TENAGA KERJA
1 | Pekerja | L.01 | OH | 0.0111 | 100000 | 1110
2 | Mandor | L.02 | OH | 0.0111 | 160000 | 1776
3 | Kepala tukang | L.03 | OH | 0.0011 | 150000 | 165
4 | Mandor | L.04 | OH | 0.0004 | 160000 | 64
JUMLAH HARGA TENAGA KERJA | [5 empty] | 3115
B | BAHAN
1 | Reng Baja Ringan |  | m | 1.05 | 0 | 0
2 | Paku Rivet |  | buah | 4 | 200 | 800
JUMLAH HARGA BAHAN | [5 empty] | 800
C | PERALATAN
JUMLAH HARGA ALAT | [5 empty] | 0
D | Jumlah (A+B+C) |  |  |  |  | 3915
E | Biaya Umum dan Keuntungan 10% - 15% x D |  |  |  | 10% | 391.5
F | Harga Satuan Pekerjaan (D+E) |  |  |  |  | 4306.5
2.1.2 | Rangka Atap Kayu
2.1.2.1 | Pemasangan 1 m3 konstruksi kuda-kuda konvensional, kayu kelas I, II, dan III bentang s.d. 6 meter | [5 empty] | 9843000
No | Uraian | Kode | Sat. | Koefisien | Harga Satuan (Rp) | Jumlah Harga (Rp)
A | TENAGA KERJA
1 | Pekerja | L.01 | OH | 4 | 100000 | 400000
2 | Tukang kayu | L.02 | OH | 12 | 135000 | 1620000
3 | Kepala tukang | L.03 | OH | 1.2 | 150000 | 180000
4 | Mandor | L.04 | OH | 0.4 | 160000 | 64000
JUMLAH HARGA TENAGA KERJA | [5 empty] | 2264000
B | BAHAN
1 | Kayu balok 6/12 kelas II |  | m3 | 1.1 | 5904000 | 6494400
2 | Besi strip tebal 5 mm |  | kg | 15 | 0 | 0
3 | Paku 12 cm |  | kg | 5.6 | 33901.875 | 189850.5
JUMLAH HARGA BAHAN | [5 empty] | 6684250.5
C | PERALATAN
JUMLAH HARGA ALAT | [5 empty] | 0
D | Jumlah (A+B+C) |  |  |  |  | 8948250.5
E | Biaya Umum dan Keuntungan 10% - 15% x D |  |  |  | 10% | 894825.05
F | Harga Satuan Pekerjaan (D+E) |  |  |  |  | 9843075.55
2.1.2.2 | Pemasangan 1 m3 konstruksi kuda-kuda ekspose, kayu kelas I | [5 empty] | #VALUE! | Revisi | Tidak ada Perubahan
No | Uraian | Kode | Sat. | Koefisien | Harga Satuan (Rp) | Jumlah Harga (Rp)
A | TENAGA KERJA
1 | Pekerja | L.01 | OH | 6.7 | 100000 | 670000
2 | Tukang kayu | L.02 | OH | 20.1 | 135000 | 2713500
3 | Kepala tukang | L.03 | OH | 2.01 | 150000 | 301500
4 | Mandor | L.04 | OH | 0.67 | 160000 | 107200
JUMLAH HARGA TENAGA KERJA | [5 empty] | 3792200
B | BAHAN
1 | Kayu balok 6/12 kelas I |  | m3 | 1.2 | #VALUE! | #VALUE!
2 | Besi strip tebal 5 mm |  | kg | 15 | 0 | 0
3 | Paku 12 cm |  | kg | 5.6 | 33901.875 | 189850.5
JUMLAH HARGA BAHAN | [5 empty] | #VALUE!
C | PERALATAN
JUMLAH HARGA ALAT | [5 empty] | 0
D | Jumlah (A+B+C) |  |  |  |  | #VALUE!
E | Biaya Umum dan Keuntungan 10% - 15% x D |  |  |  | 10% | #VALUE!
F | Harga Satuan Pekerjaan (D+E) |  |  |  |  | #VALUE!
2.1.2.3 | Pemasangan 1 m3 konstruksi gordeng, kayu kelas II | [5 empty] | 8749900 | Revisi | Tidak ada perubahan
No | Uraian | Kode | Sat. | Koefisien | Harga Satuan (Rp) | Jumlah Harga (Rp)
A | TENAGA KERJA
1 | Pekerja | L.01 | OH | 2.4 | 100000 | 240000
2 | Tukang kayu | L.02 | OH | 7.2 | 135000 | 972000
3 | Kepala tukang | L.03 | OH | 0.72 | 150000 | 108000
4 | Mandor | L.04 | OH | 0.24 | 160000 | 38400
JUMLAH HARGA TENAGA KERJA | [5 empty] | 1358400
B | BAHAN
1 | Kayu balok 6/12 kelas II |  | m3 | 1.1 | 5904000 | 6494400
2 | Besi strip tebal 5 mm |  | kg | 15 | 0 | 0
3 | Paku 12 cm |  | kg | 3 | 33901.875 | 101705.625
JUMLAH HARGA BAHAN | [5 empty] | 6596105.625
C | PERALATAN
JUMLAH HARGA ALAT | [5 empty] | 0
D | Jumlah (A+B+C) |  |  |  |  | 7954505.625
E | Biaya Umum dan Keuntungan 10% - 15% x D |  |  |  | 10% | 795450.5625
F | Harga Satuan Pekerjaan (D+E) |  |  |  |  | 8749956.1875
2.1.2.4 | Pemasangan 1 m2 rangka atap genteng keramik, kayu kelas II | [5 empty] | 114600 | Revisi | perubahan di nama bahan awalnya paku 4 inch jadi paku 5 dan 10 cm
No | Uraian | Kode | Sat. | Koefisien | Harga Satuan (Rp) | Jumlah Harga (Rp)
A | TENAGA KERJA
1 | Pekerja | L.01 | OH | 0.1 | 100000 | 10000
2 | Tukang kayu | L.02 | OH | 0.1 | 135000 | 13500
3 | Kepala tukang | L.03 | OH | 0.01 | 150000 | 1500
4 | Mandor | L.04 | OH | 0.0033 | 160000 | 528
JUMLAH HARGA TENAGA KERJA | [5 empty] | 25528
B | BAHAN
1 | Kaso 5/7 kayu Kelas II |  | m3 | 0.014 | 3015000 | 42210
2 | Reng 2x3 cm |  | m3 | 0.0036 | 8750000 | 31500
3 | Paku 5 dan 10 cm |  | kg | 0.25 | 20000 | 5000
JUMLAH HARGA BAHAN | [5 empty] | 78710
C | PERALATAN
JUMLAH HARGA ALAT | [5 empty] | 0
D | Jumlah (A+B+C) |  |  |  |  | 104238
E | Biaya Umum dan Keuntungan 10% - 15% x D |  |  |  | 10% | 10423.8
F | Harga Satuan Pekerjaan (D+E) |  |  |  |  | 114661.8
2.1.2.5 | Pemasangan 1 m2 rangka atap genteng beton, kayu kelas II | [5 empty] | 138300 | Revisi | perubahan di nama bahan awalnya paku 4 inch jadi paku 5 dan 10 cm
No | Uraian | Kode | Sat. | Koefisien | Harga Satuan (Rp) | Jumlah Harga (Rp)
A | TENAGA KERJA
1 | Pekerja | L.01 | OH | 0.1 | 100000 | 10000
2 | Tukang kayu | L.02 | OH | 0.1 | 135000 | 13500
3 | Kepala tukang | L.03 | OH | 0.01 | 150000 | 1500
4 | Mandor | L.04 | OH | 0.0033 | 160000 | 528
JUMLAH HARGA TENAGA KERJA | [5 empty] | 25528
B | BAHAN
1 | kaso 5/7 kayu kelas II |  | m3 | 0.014 | 3015000 | 42210
2 | Reng 3x4 cm |  | m3 | 0.0057 | 9302000 | 53021.4
3 | Paku 5 dan 10 cm |  | kg | 0.25 | 20000 | 5000
JUMLAH HARGA BAHAN | [5 empty] | 100231.4
C | PERALATAN
JUMLAH HARGA ALAT | [5 empty] | 0
D | Jumlah (A+B+C) |  |  |  |  | 125759.4
E | Biaya Umum dan Keuntungan 10% - 15% x D |  |  |  | 10% | 12575.94
F | Harga Satuan Pekerjaan (D+E) |  |  |  |  | 138335.34
2.1.2.6 | Pemasangan 1 m2 rangka atap sirap, kayu kelas II | [5 empty] | 41100
No | Uraian | Kode | Sat. | Koefisien | Harga Satuan (Rp) | Jumlah Harga (Rp)
A | TENAGA KERJA
1 | Pekerja | L.01 | OH | 0.12 | 100000 | 12000
2 | Tukang kayu | L.02 | OH | 0.12 | 135000 | 16200
3 | Kepala tukang | L.03 | OH | 0.012 | 150000 | 1800
4 | Mandor | L.04 | OH | 0.004 | 160000 | 640
JUMLAH HARGA TENAGA KERJA | [5 empty] | 30640
B | BAHAN
1 | Kayu balok 6/15 kelas II (batang) |  | batang | 0.165 | 0 | 0
2 | Paku 4 inch |  | kg | 0.2 | 33901.875 | 6780.375
JUMLAH HARGA BAHAN | [5 empty] | 6780.375
C | PERALATAN
JUMLAH HARGA ALAT | [5 empty] | 0
D | Jumlah (A+B+C) |  |  |  |  | 37420.375
E | Biaya Umum dan Keuntungan 10% - 15% x D |  |  |  | 10% | 3742.0375
F | Harga Satuan Pekerjaan (D+E) |  |  |  |  | 41162.4125

## Beton (hidden)
2.2 | PEKERJAAN STRUKTUR BETON
2.2.1 | Struktur Atas
2.2.1.1 | Penulangan Beton
2.2.1.1.1 | 1 kg penulangan slab untuk BjTP atau BjTS dia. < 12 mm, cara manual (untuk bangunan gedung) |  |  |  |  | 17100 | Revisi | Perubahan di nama bahan awalya BjTP jadi Baja Tulangan Polos (BjTP) diameter < 12 mm
No | Uraian | Sat. | Koefisien | Harga Satuan (Rp) | Jumlah Harga (Rp)
A | TENAGA KERJA | [7 empty] | Catatan:
1 | Pekerja | OH | 0.007 | 100000 | 700 |  |  |  | Biaya Umum dan Keuntungan | 10%
2 | Tukang besi | OH | 0.007 | 135000 | 945
3 | Kepala tukang | OH | 0.0007 | 150000 | 105
4 | Mandor | OH | 0.0007 | 160000 | 112
JUMLAH HARGA TENAGA KERJA |  |  |  |  | 1862
B | BAHAN
1 | Baja Tulangan Polos (BjTP) diameter < 12 mm | kg | 1.02 | 13050 | 13311
2 | Kawat beton | kg | 0.015 | 27720 | 415.8
JUMLAH HARGA BAHAN |  |  |  |  | 13726.8
C | PERALATAN
JUMLAH HARGA ALAT |  |  |  |  | 0
D | Jumlah (A+B+C) |  |  |  | 15588.8
E | Biaya Umum dan Keuntungan 10% - 15% x D |  |  | 10% | 1558.88
F | Harga Satuan Pekerjaan (D+E) |  |  |  | 17147.68
2.2.1.1.1a | 1 kg penulangan slab untuk BjTS atau BjTS dia. < 12 mm, cara manual (untuk bangunan gedung) |  |  |  |  | 2500 | Revisi | sebelumnya belum ada no 2.2.1.1.1.a (penambahan tabel item ini)
No | Uraian | Sat. | Koefisien | Harga Satuan (Rp) | Jumlah Harga (Rp)
A | TENAGA KERJA | [7 empty] | Catatan:
1 | Pekerja | OH | 0.007 | 100000 | 700 |  |  |  | Biaya Umum dan Keuntungan | 10%
2 | Tukang besi | OH | 0.007 | 135000 | 945
3 | Kepala tukang | OH | 0.0007 | 150000 | 105
4 | Mandor | OH | 0.0007 | 160000 | 112
JUMLAH HARGA TENAGA KERJA |  |  |  |  | 1862
B | BAHAN
1 | Baja Tulangan Sirip (BjTS) diameter < 12 mm | kg | 1.02 | 0 | 0
2 | Kawat beton | kg | 0.015 | 27720 | 415.8
JUMLAH HARGA BAHAN |  |  |  |  | 415.8
C | PERALATAN
JUMLAH HARGA ALAT |  |  |  |  | 0
D | Jumlah (A+B+C) |  |  |  | 2277.8
E | Biaya Umum dan Keuntungan 10% - 15% x D |  |  | 10% | 227.78
F | Harga Satuan Pekerjaan (D+E) |  |  |  | 2505.58
2.2.1.1.2 | 1 kg penulangan slab untuk BjTP dia. ≥ 12 mm, cara semi mekanis (untuk bangunan gedung) |  |  |  |  | 900 | Revisi | Perubahan di judul dan bahan awalnya BjTP jadi Baja Tulangan Polos (BjTP) diameter >12 mm
No | Uraian | Sat. | Koefisien | Harga Satuan (Rp) | Jumlah Harga (Rp)
A | TENAGA KERJA
1 | Pekerja | OH | 0.0008 | 100000 | 80
2 | Tukang besi | OH | 0.0004 | 135000 | 54
3 | Kepala tukang | OH | 4e-05 | 150000 | 6
4 | Mandor | OH | 8e-05 | 160000 | 12.8
JUMLAH HARGA TENAGA KERJA |  |  |  |  | 152.8
B | BAHAN
1 | Baja Tulangan Polos (BjTP) diameter >12 mm | kg | 1.02 | 0 | 0
2 | Kawat beton | kg | 0.015 | 27720 | 415.8
JUMLAH HARGA BAHAN |  |  |  |  | 415.8
C | PERALATAN
1 | Cutter baja beton | hari | 0.0002 | 800000 | 160
2 | Bender baja beton | hari | 0.0002 | 850000 | 170
JUMLAH HARGA ALAT |  |  |  |  | 330
D | Jumlah (A+B+C) |  |  |  | 898.6
E | Biaya Umum dan Keuntungan 10% - 15% x D |  |  | 10% | 89.86
F | Harga Satuan Pekerjaan (D+E) |  |  |  | 988.46
2.2.1.1.2a | 1 kg penulangan slab untuk BjTS dia. ≥ 12 mm, cara semi mekanis (untuk bangunan gedung) |  |  |  |  | 900 | Revisi | sebelumnya belum ada no 2.2.1.1.2.a (penambahan tabel item ini)
No | Uraian | Sat. | Koefisien | Harga Satuan (Rp) | Jumlah Harga (Rp)
A | TENAGA KERJA
1 | Pekerja | OH | 0.0008 | 100000 | 80
2 | Mandor | OH | 0.0004 | 160000 | 64
3 | Kepala tukang | OH | 4e-05 | 150000 | 6
4 | Mandor | OH | 8e-05 | 160000 | 12.8
JUMLAH HARGA TENAGA KERJA |  |  |  |  | 162.8
B | BAHAN
1 | Baja Tulangan Sirip (BjTS) diameter >12 mm | kg | 1.02 | 0 | 0
2 | Kawat beton | kg | 0.015 | 27720 | 415.8
JUMLAH HARGA BAHAN |  |  |  |  | 415.8
C | PERALATAN
1 | Cutter baja beton | hari | 0.0002 | 800000 | 160
2 | Bender baja beton | hari | 0.0002 | 850000 | 170
JUMLAH HARGA ALAT |  |  |  |  | 330
D | Jumlah (A+B+C) |  |  |  | 908.6
E | Biaya Umum dan Keuntungan 10% - 15% x D |  |  | 10% | 90.86
F | Harga Satuan Pekerjaan (D+E) |  |  |  | 999.46
2.2.1.1.3 | 1 kg Penulangan Kolom, Balok, Ring Balk dan Sloof untuk BjTP diameter <12 mm cara Manual |  |  |  |  | 15900 | Revisi | Perubahan di judul dan bahan awalnya BjTP jadi Baja Tulangan Polos (BjTP) diameter <12 mm
No | Uraian | Sat. | Koefisien | Harga Satuan (Rp) | Jumlah Harga (Rp)
A | TENAGA KERJA
1 | Pekerja | OH | 0.0016 | 100000 | 160
2 | Tukang besi | OH | 0.0016 | 135000 | 216
3 | Kepala tukang | OH | 0.00016 | 150000 | 24
4 | Mandor | OH | 0.00016 | 160000 | 25.6
JUMLAH HARGA TENAGA KERJA |  |  |  |  | 425.6
B | BAHAN
1 | Baja Tulangan Polos (BjTP) diameter < 12 mm | kg | 1.02 | 13050 | 13311
2 | Kawat beton | kg | 0.028 | 27720 | 776.16
JUMLAH HARGA BAHAN |  |  |  |  | 14087.16
C | PERALATAN
JUMLAH HARGA ALAT |  |  |  |  | 0
D | Jumlah (A+B+C) |  |  |  | 14512.76
E | Biaya Umum dan Keuntungan 10% - 15% x D |  |  | 10% | 1451.276
F | Harga Satuan Pekerjaan (D+E) |  |  |  | 15964.036
2.2.1.1.3a | 1 kg Penulangan Kolom, Balok, Ring Balk dan Sloof untuk BjTS diameter <12 mm cara Manual |  |  |  |  | 1300 | Revisi | sebelumnya belum ada no 2.2.1.1.3.a (penambahan tabel item ini)
No | Uraian | Sat. | Koefisien | Harga Satuan (Rp) | Jumlah Harga (Rp)
A | TENAGA KERJA
1 | Pekerja | OH | 0.0016 | 100000 | 160
2 | Tukang besi | OH | 0.0016 | 135000 | 216
3 | Kepala tukang | OH | 0.00016 | 150000 | 24
4 | Mandor | OH | 0.00016 | 160000 | 25.6
JUMLAH HARGA TENAGA KERJA |  |  |  |  | 425.6
B | BAHAN
1 | Baja Tulangan Sirip (BjTS) diameter < 12 mm | kg | 1.02 | 0 | 0
2 | Kawat beton | kg | 0.028 | 27720 | 776.16
JUMLAH HARGA BAHAN |  |  |  |  | 776.16
C | PERALATAN
JUMLAH HARGA ALAT |  |  |  |  | 0
D | Jumlah (A+B+C) |  |  |  | 1201.76
E | Biaya Umum dan Keuntungan 10% - 15% x D |  |  | 10% | 120.176
F | Harga Satuan Pekerjaan (D+E) |  |  |  | 1321.936
2.2.1.1.4 | 1 kg penulangan kolom, balok, ring balk, sloof, dan shearwall untuk BjTP dia. ≥ 12 mm, cara semi mekanis (untuk bangunan gedung) |  |  |  |  | 73900 | Revisi | Perubahan di judul dan bahan awalnya BjTP jadi Baja Tulangan Polos (BjTP) diameter >12 mm
No | Uraian | Sat. | Koefisien | Harga Satuan (Rp) | Jumlah Harga (Rp)
A | TENAGA KERJA
1 | Pekerja | OH | 0.0016 | 100000 | 160
2 | Tukang besi | OH | 0.0016 | 135000 | 216
3 | Kepala tukang | OH | 0.00016 | 150000 | 24
4 | Mandor | OH | 0.00016 | 160000 | 25.6
JUMLAH HARGA TENAGA KERJA |  |  |  |  | 425.6
B | BAHAN
1 | Baja Tulangan Polos (BjTP) diameter >12 mm | kg | 1.02 | 0 | 0
2 | Kawat beton | kg | 0.028 | 27720 | 776.16
JUMLAH HARGA BAHAN |  |  |  |  | 776.16
C | PERALATAN
1 | Cutter baja beton | hari | 0.04 | 800000 | 32000
2 | Bender baja beton | hari | 0.04 | 850000 | 34000
JUMLAH HARGA ALAT |  |  |  |  | 66000
D | Jumlah (A+B+C) |  |  |  | 67201.76
E | Biaya Umum dan Keuntungan 10% - 15% x D |  |  | 10% | 6720.176
F | Harga Satuan Pekerjaan (D+E) |  |  |  | 73921.936
2.2.1.1.4a | 1 kg penulangan kolom, balok, ring balk, sloof, dan shearwall untuk BjTPS dia. ≥ 12 mm, cara semi mekanis (untuk bangunan gedung) |  |  |  |  | 73900 | Revisi | sebelumnya belum ada no 2.2.1.1.4.a (penambahan tabel item ini)
No | Uraian | Sat. | Koefisien | Harga Satuan (Rp) | Jumlah Harga (Rp)
A | TENAGA KERJA
1 | Pekerja | OH | 0.0016 | 100000 | 160
2 | Mandor | OH | 0.0016 | 160000 | 256
3 | Kepala tukang | OH | 0.00016 | 150000 | 24
4 | Mandor | OH | 0.00016 | 160000 | 25.6
JUMLAH HARGA TENAGA KERJA |  |  |  |  | 465.6
B | BAHAN
1 | Baja Tulangan Sirip (BjTS) diameter >12 mm | kg | 1.02 | 0 | 0
2 | Kawat beton | kg | 0.028 | 27720 | 776.16
JUMLAH HARGA BAHAN |  |  |  |  | 776.16
C | PERALATAN
1 | Cutter baja beton | hari | 0.04 | 800000 | 32000
2 | Bender baja beton | hari | 0.04 | 850000 | 34000
JUMLAH HARGA ALAT |  |  |  |  | 66000
D | Jumlah (A+B+C) |  |  |  | 67241.76
E | Biaya Umum dan Keuntungan 10% - 15% x D |  |  | 10% | 6724.176
F | Harga Satuan Pekerjaan (D+E) |  |  |  | 73965.936
2.2.1.1.5 | 1 kg penulangan wiremesh M6-M10 untuk slab atau dinding atau ferrocement, secara manual (untuk bangunan gedung) |  |  |  |  | 13800
No | Uraian | Sat. | Koefisien | Harga Satuan (Rp) | Jumlah Harga (Rp)
A | TENAGA KERJA
1 | Pekerja | OH | 0.0025 | 100000 | 250
2 | Tukang besi | OH | 0.0025 | 135000 | 337.5
3 | Kepala tukang | OH | 0.00025 | 150000 | 37.5
4 | Mandor | OH | 0.00025 | 160000 | 40
JUMLAH HARGA TENAGA KERJA |  |  |  |  | 665
B | BAHAN
1 | Wiremesh M6 | kg | 1.02 | 11522 | 11752.44
2 | Kawat beton | kg | 0.005 | 27720 | 138.6
JUMLAH HARGA BAHAN |  |  |  |  | 11891.04
C | PERALATAN
JUMLAH HARGA ALAT |  |  |  |  | 0
D | Jumlah (A+B+C) |  |  |  | 12556.04
E | Biaya Umum dan Keuntungan 10% - 15% x D |  |  | 10% | 1255.604
F | Harga Satuan Pekerjaan (D+E) |  |  |  | 13811.644
2.2.1.1.6 | 1 kg penulangan wiremesh M6-M10 untuk slab atau dinding atau ferrocement, secara semi mekanis |  |  |  |  | 13200
No | Uraian | Sat. | Koefisien | Harga Satuan (Rp) | Jumlah Harga (Rp)
A | TENAGA KERJA
1 | Pekerja | OH | 0.0004 | 100000 | 40
2 | Tukang besi | OH | 0.0004 | 135000 | 54
3 | Kepala tukang | OH | 2e-05 | 150000 | 3
4 | Mandor | OH | 4e-05 | 160000 | 6.4
JUMLAH HARGA TENAGA KERJA |  |  |  |  | 103.4
B | BAHAN
1 | Wiremesh M6 | kg | 1.02 | 11522 | 11752.44
2 | Kawat beton | kg | 0.005 | 27720 | 138.6
JUMLAH HARGA BAHAN |  |  |  |  | 11891.04
C | PERALATAN
1 | Cutter baja beton | hari | 0.0001 | 800000 | 80
JUMLAH HARGA ALAT |  |  |  |  | 80
D | Jumlah (A+B+C) |  |  |  | 12074.44
E | Biaya Umum dan Keuntungan 10% - 15% x D |  |  | 10% | 1207.444
F | Harga Satuan Pekerjaan (D+E) |  |  |  | 13281.884
2.2.1.1.7 | Menaikkan 1 kg tulangan tiap kenaikan vertikal 4 m ke tapak pemasangan secara manual (untuk bangunan gedung) |  |  |  |  | 57
No | Uraian | Sat. | Koefisien | Harga Satuan (Rp) | Jumlah Harga (Rp)
A | TENAGA KERJA
1 | Pekerja | OH | 0.000447 | 100000 | 44.7
2 | Mandor | OH | 4.5e-05 | 160000 | 7.2
JUMLAH HARGA TENAGA KERJA |  |  |  |  | 51.9
B | BAHAN
JUMLAH HARGA BAHAN |  |  |  |  | 0
C | PERALATAN
JUMLAH HARGA ALAT |  |  |  |  | 0
D | Jumlah (A+B+C) |  |  |  | 51.9
E | Biaya Umum dan Keuntungan 10% - 15% x D |  |  | 10% | 5.19
F | Harga Satuan Pekerjaan (D+E) |  |  |  | 57.09
2.2.1.1.8 | Mengangkut 1 kg tulangan tiap tambahan jarak horizontal 25 m ke tapak pemasangan secara manual (untuk bangunan gedung) |  |  |  |  | 26
No | Uraian | Sat. | Koefisien | Harga Satuan (Rp) | Jumlah Harga (Rp)
A | TENAGA KERJA
1 | Pekerja | OH | 0.00021 | 100000 | 21
2 | Mandor | OH | 2.1e-05 | 160000 | 3.36
JUMLAH HARGA TENAGA KERJA |  |  |  |  | 24.36
B | BAHAN
JUMLAH HARGA BAHAN |  |  |  |  | 0
C | PERALATAN
JUMLAH HARGA ALAT |  |  |  |  | 0
D | Jumlah (A+B+C) |  |  |  | 24.36
E | Biaya Umum dan Keuntungan 10% - 15% x D |  |  | 10% | 2.436
F | Harga Satuan Pekerjaan (D+E) |  |  |  | 26.796
2.2.1.1.9 | Mengangkut/menaikkan 1 kg tulangan tiap kenaikan vertikal 4 m atau tambahan jarak horizontal 25 m ke tapak pemasangan secara mekanis (untuk bangunan gedung) |  |  |  |  | 1200
No | Uraian | Sat. | Koefisien | Harga Satuan (Rp) | Jumlah Harga (Rp)
A | TENAGA KERJA
1 | Pekerja | OH | 0.002 | 100000 | 200
2 | Tukang besi | OH | 0.0004 | 135000 | 54
3 | Mandor | OH | 0.0002 | 160000 | 32
JUMLAH HARGA TENAGA KERJA |  |  |  |  | 286
B | BAHAN
JUMLAH HARGA BAHAN |  |  |  |  | 0
C | PERALATAN
1 | Tower crane arm 30 m | hari | 0.00025 | 3442900 | 860.725
JUMLAH HARGA ALAT |  |  |  |  | 860.725
D | Jumlah (A+B+C) |  |  |  | 1146.725
E | Biaya Umum dan Keuntungan 10% - 15% x D |  |  | 10% | 114.6725
F | Harga Satuan Pekerjaan (D+E) |  |  |  | 1261.3975
2.2.1.2 | Pemasangan 1 m' PVC waterstop
2.2.1.2.1 | Pemasangan 1 m' PVC waterstop lebar 150 mm (untuk bangunan gedung) |  |  |  |  | 11700 | Revisi | tidak ada perubahan
No | Uraian | Sat. | Koefisien | Harga Satuan (Rp) | Jumlah Harga (Rp)
A | TENAGA KERJA
1 | Pekerja | OH | 0.06 | 100000 | 6000
2 | Tukang batu | OH | 0.03 | 135000 | 4050
3 | Kepala tukang | OH | 0.003 | 150000 | 450
4 | Mandor | OH | 0.001 | 160000 | 160
JUMLAH HARGA TENAGA KERJA |  |  |  |  | 10660
B | BAHAN
1 | Waterstop lebar 150 mm | m' | 1.05 | 0 | 0
JUMLAH HARGA BAHAN |  |  |  |  | 0
C | PERALATAN
JUMLAH HARGA ALAT |  |  |  |  | 0
D | Jumlah (A+B+C) |  |  |  | 10660
E | Biaya Umum dan Keuntungan 10% - 15% x D |  |  | 10% | 1066
F | Harga Satuan Pekerjaan (D+E) |  |  |  | 11726
2.2.1.2.2 | Pemasangan 1 m' PVC waterstop lebar 200 mm |  |  |  |  | 13700 | Revisi | tidak ada perubahan
No | Uraian | Sat. | Koefisien | Harga Satuan (Rp) | Jumlah Harga (Rp)
A | TENAGA KERJA
1 | Pekerja | OH | 0.07 | 100000 | 7000
2 | Tukang batu | OH | 0.035 | 135000 | 4725
3 | Kepala tukang | OH | 0.004 | 150000 | 600
4 | Mandor | OH | 0.001 | 160000 | 160
JUMLAH HARGA TENAGA KERJA |  |  |  |  | 12485
B | BAHAN
1 | Waterstop lebar 200 mm | m' | 1.05 | 0 | 0
JUMLAH HARGA BAHAN |  |  |  |  | 0
C | PERALATAN
JUMLAH HARGA ALAT |  |  |  |  | 0
D | Jumlah (A+B+C) |  |  |  | 12485
E | Biaya Umum dan Keuntungan 10% - 15% x D |  |  | 10% | 1248.5
F | Harga Satuan Pekerjaan (D+E) |  |  |  | 13733.5
2.2.1.2.3 | Pemasangan 1 m' PVC waterstop lebar 230-320 mm |  |  |  |  | 17100
No | Uraian | Sat. | Koefisien | Harga Satuan (Rp) | Jumlah Harga (Rp)
A | TENAGA KERJA
1 | Pekerja | OH | 0.08 | 100000 | 8000
2 | Tukang batu | OH | 0.04 | 135000 | 5400
3 | Kepala tukang | OH | 0.004 | 150000 | 600
4 | Mandor | OH | 0.008 | 160000 | 1280
JUMLAH HARGA TENAGA KERJA |  |  |  |  | 15280
B | BAHAN
1 | Waterstop lebar 250 mm | m' | 1.05 | 0 | 0
2 | Kawat beton | kg | 0.01 | 27720 | 277.2
JUMLAH HARGA BAHAN |  |  |  |  | 277.2
C | PERALATAN
JUMLAH HARGA ALAT |  |  |  |  | 0
D | Jumlah (A+B+C) |  |  |  | 15557.2
E | Biaya Umum dan Keuntungan 10% - 15% x D |  |  | 10% | 1555.72
F | Harga Satuan Pekerjaan (D+E) |  |  |  | 17112.92
2.2.1.3 | Pemasangan dan Pembongkaran Bekisting
2.2.1.3.1 | Pemasangan 1 m2 bekisting untuk pondasi telapak (3 kali pakai) |  |  |  |  | 176700
No | Uraian | Sat. | Koefisien | Harga Satuan (Rp) | Jumlah Harga (Rp)
A | TENAGA KERJA
1 | Pekerja | OH | 0.52 | 100000 | 52000
2 | Tukang kayu | OH | 0.26 | 135000 | 35100
3 | Kepala tukang | OH | 0.026 | 150000 | 3900
4 | Mandor | OH | 0.009 | 160000 | 1440
JUMLAH HARGA TENAGA KERJA |  |  |  |  | 92440
B | BAHAN
1 | Kayu papan kelas III | m3 | 0.016 | 3150000 | 50400
2 | Paku 4 inch | kg | 0.3 | 33901.875 | 10170.5625
3 | Minyak bekisting | liter | 0.1 | 76500 | 7650
JUMLAH HARGA BAHAN |  |  |  |  | 68220.5625
C | PERALATAN
JUMLAH HARGA ALAT |  |  |  |  | 0
D | Jumlah (A+B+C) |  |  |  | 160660.5625
E | Biaya Umum dan Keuntungan 10% - 15% x D |  |  | 10% | 16066.0563
F | Harga Satuan Pekerjaan (D+E) |  |  |  | 176726.6187
2.2.1.3.2 | Pemasangan 1 m2 bekisting untuk sloof (3 kali pakai) |  |  |  |  | 183600
No | Uraian | Sat. | Koefisien | Harga Satuan (Rp) | Jumlah Harga (Rp)
A | TENAGA KERJA
1 | Pekerja | OH | 0.52 | 100000 | 52000
2 | Tukang kayu | OH | 0.26 | 135000 | 35100
3 | Kepala tukang | OH | 0.026 | 150000 | 3900
4 | Mandor | OH | 0.009 | 160000 | 1440
JUMLAH HARGA TENAGA KERJA |  |  |  |  | 92440
B | BAHAN
1 | Kayu papan kelas III | buah | 0.018 | 3150000 | 56700
2 | Paku 4 inch | kg | 0.3 | 33901.875 | 10170.5625
3 | Minyak Bekisting | m3 | 0.1 | 76500 | 7650
JUMLAH HARGA BAHAN |  |  |  |  | 74520.5625
C | PERALATAN
JUMLAH HARGA ALAT |  |  |  |  | 0
D | Jumlah (A+B+C) |  |  |  | 166960.5625
E | Biaya Umum dan Keuntungan 10% - 15% x D |  |  | 10% | 16696.0563
F | Harga Satuan Pekerjaan (D+E) |  |  |  | 183656.6187
2.2.1.3.3 | Pemasangan 1 m2 bekisting untuk kolom (3 kali pakai) |  |  |  |  | 216900
No | Uraian | Sat. | Koefisien | Harga Satuan (Rp) | Jumlah Harga (Rp)
A | TENAGA KERJA
1 | Pekerja | OH | 0.66 | 100000 | 66000
2 | Tukang kayu | OH | 0.33 | 135000 | 44550
3 | Kepala tukang | OH | 0.033 | 150000 | 4950
4 | Mandor | OH | 0.011 | 160000 | 1760
JUMLAH HARGA TENAGA KERJA |  |  |  |  | 117260
B | BAHAN
1 | Paku 12 cm | kg | 0.4 | 33901.875 | 13560.75
2 | Minyak bekisting | liter | 0.2 | 76500 | 15300
3 | Kayu balok 6/12 kelas II | m3 | 0.00465 | 5904000 | 27453.6
4 | Plywood 12 mm | lembar | 0.12705 | 157500 | 20010.375
5 | Dolken kayu φ 8-10 panjang 400 cm | batang | 0.65 | 5625 | 3656.25
JUMLAH HARGA BAHAN |  |  |  |  | 79980.975
C | PERALATAN
JUMLAH HARGA ALAT |  |  |  |  | 0
D | Jumlah (A+B+C) |  |  |  | 197240.975
E | Biaya Umum dan Keuntungan 10% - 15% x D |  |  | 10% | 19724.0975
F | Harga Satuan Pekerjaan (D+E) |  |  |  | 216965.0725
2.2.1.3.4 | Pemasangan 1 m2 bekisting untuk balok (3 kali pakai) |  |  |  |  | 223000
No | Uraian | Sat. | Koefisien | Harga Satuan (Rp) | Jumlah Harga (Rp)
A | TENAGA KERJA
1 | Pekerja | OH | 0.66 | 100000 | 66000
2 | Tukang kayu | OH | 0.33 | 135000 | 44550
3 | Kepala tukang | OH | 0.033 | 150000 | 4950
4 | Mandor | OH | 0.011 | 160000 | 1760
JUMLAH HARGA TENAGA KERJA |  |  |  |  | 117260
B | BAHAN
1 | Paku 12 cm | kg | 0.4 | 33901.875 | 13560.75
2 | Minyak bekisting | liter | 0.2 | 76500 | 15300
3 | Kayu balok 6/12 kelas II | m3 | 0.00558 | 5904000 | 32944.32
4 | Plywood 12 mm | lembar | 0.12705 | 157500 | 20010.375
5 | Dolken kayu φ 8-10 panjang 400 cm | batang | 0.65 | 5625 | 3656.25
JUMLAH HARGA BAHAN |  |  |  |  | 85471.695
C | PERALATAN
JUMLAH HARGA ALAT |  |  |  |  | 0
D | Jumlah (A+B+C) |  |  |  | 202731.695
E | Biaya Umum dan Keuntungan 10% - 15% x D |  |  | 10% | 20273.1695
F | Harga Satuan Pekerjaan (D+E) |  |  |  | 223004.8645
2.2.1.3.5 | Pemasangan 1 m2 bekisting untuk plat lantai (3 kali pakai) |  |  |  |  | 225000
No | Uraian | Sat. | Koefisien | Harga Satuan (Rp) | Jumlah Harga (Rp)
A | TENAGA KERJA
1 | Pekerja | OH | 0.66 | 100000 | 66000
2 | Tukang kayu | OH | 0.33 | 135000 | 44550
3 | Kepala tukang | OH | 0.033 | 150000 | 4950
4 | Mandor | OH | 0.011 | 160000 | 1760
JUMLAH HARGA TENAGA KERJA |  |  |  |  | 117260
B | BAHAN
1 | Paku 4 inch | kg | 0.4 | 33901.875 | 13560.75
2 | Minyak bekisting | liter | 0.2 | 76500 | 15300
3 | Kayu balok 6/12 kelas II | m3 | 0.00465 | 5904000 | 27453.6
4 | Plywood 12 mm | lembar | 0.127 | 157500 | 20002.5
5 | Dolken kayu φ 8-10 panjang 400 cm | batang | 1.95 | 5625 | 10968.75
JUMLAH HARGA BAHAN |  |  |  |  | 87285.6
C | PERALATAN
JUMLAH HARGA ALAT |  |  |  |  | 0
D | Jumlah (A+B+C) |  |  |  | 204545.6
E | Biaya Umum dan Keuntungan 10% - 15% x D |  |  | 10% | 20454.56
F | Harga Satuan Pekerjaan (D+E) |  |  |  | 225000.16
2.2.1.3.6 | Pemasangan 1 m2 bekisting untuk dinding shearwall (3 kali pakai) |  |  |  |  | 287100
No | Uraian | Sat. | Koefisien | Harga Satuan (Rp) | Jumlah Harga (Rp)
A | TENAGA KERJA
1 | Pekerja | OH | 0.66 | 100000 | 66000
2 | Tukang kayu | OH | 0.33 | 135000 | 44550
3 | Kepala tukang | OH | 0.033 | 150000 | 4950
4 | Mandor | OH | 0.011 | 160000 | 1760
JUMLAH HARGA TENAGA KERJA |  |  |  |  | 117260
B | BAHAN
1 | Paku 4 inch | kg | 0.4 | 33901.875 | 13560.75
2 | Minyak bekisting | liter | 0.2 | 76500 | 15300
3 | Kayu balok 6/12 kelas II | m3 | 0.006 | 5904000 | 35424
4 | Plywood 12 mm | lembar | 0.127 | 157500 | 20002.5
5 | Dolken kayu φ 8-10 panjang 400 cm | batang | 0.975 | 5625 | 5484.375
6 | Formtie/penjaga jarak bekesting/spacer | buah | 4 | 13500 | 54000
JUMLAH HARGA BAHAN |  |  |  |  | 143771.625
C | PERALATAN
JUMLAH HARGA ALAT |  |  |  |  | 0
D | Jumlah (A+B+C) |  |  |  | 261031.625
E | Biaya Umum dan Keuntungan 10% - 15% x D |  |  | 10% | 26103.1625
F | Harga Satuan Pekerjaan (D+E) |  |  |  | 287134.7875
2.2.1.3.7 | Pemasangan 1 m2 bekisting untuk tangga (3 kali pakai) |  |  |  |  | 215000
No | Uraian | Sat. | Koefisien | Harga Satuan (Rp) | Jumlah Harga (Rp)
A | TENAGA KERJA
1 | Pekerja | OH | 0.66 | 100000 | 66000
2 | Tukang kayu | OH | 0.33 | 135000 | 44550
3 | Kepala tukang | OH | 0.033 | 150000 | 4950
4 | Mandor | OH | 0.011 | 160000 | 1760
JUMLAH HARGA TENAGA KERJA |  |  |  |  | 117260
B | BAHAN
1 | Paku 4 inch | kg | 0.4 | 33901.875 | 13560.75
2 | Minyak bekisting | liter | 0.15 | 76500 | 11475
3 | Kayu balok 6/12 kelas II | m3 | 0.005 | 5904000 | 29520
4 | Plywood 12 mm | lembar | 0.127 | 157500 | 20002.5
5 | Dolken kayu φ 8-10 panjang 400 cm | batang | 0.65 | 5625 | 3656.25
JUMLAH HARGA BAHAN |  |  |  |  | 78214.5
C | PERALATAN
JUMLAH HARGA ALAT |  |  |  |  | 0
D | Jumlah (A+B+C) |  |  |  | 195474.5
E | Biaya Umum dan Keuntungan 10% - 15% x D |  |  | 10% | 19547.45
F | Harga Satuan Pekerjaan (D+E) |  |  |  | 215021.95
2.2.1.3.8 | Pemasangan 1 m2 bekisting jembatan untuk pengecoran beton (3 kali pakai) |  |  |  |  | 85200
No | Uraian | Sat. | Koefisien | Harga Satuan (Rp) | Jumlah Harga (Rp)
A | TENAGA KERJA
1 | Pekerja | OH | 0.15 | 100000 | 15000
2 | Tukang kayu | OH | 0.05 | 135000 | 6750
3 | Kepala tukang | OH | 0.005 | 150000 | 750
4 | Mandor | OH | 0.002 | 160000 | 320
JUMLAH HARGA TENAGA KERJA |  |  |  |  | 22820
B | BAHAN
1 | Kayu papan kelas III | m3 | 0.0106 | 3150000 | 33390
2 | Paku 12 cm | kg | 0.6 | 33901.875 | 20341.125
3 | Dolken kayu φ 8-10 panjang 400 cm | batang | 0.1625 | 5625 | 914.0625
JUMLAH HARGA BAHAN |  |  |  |  | 54645.1875
C | PERALATAN
JUMLAH HARGA ALAT |  |  |  |  | 0
D | Jumlah (A+B+C) |  |  |  | 77465.1875
E | Biaya Umum dan Keuntungan 10% - 15% x D |  |  | 10% | 7746.5188
F | Harga Satuan Pekerjaan (D+E) |  |  |  | 85211.7063
2.2.1.3.9 | Pembongkaran 1 m2 bekisting secara biasa pada bangunan gedung (termasuk membersihkan dan membereskan puing-puing) |  |  |  |  | 5100
No | Uraian | Sat. | Koefisien | Harga Satuan (Rp) | Jumlah Harga (Rp)
A | TENAGA KERJA
1 | Pekerja | OH | 0.04 | 100000 | 4000
2 | Mandor | OH | 0.004 | 160000 | 640
JUMLAH HARGA TENAGA KERJA |  |  |  |  | 4640
B | BAHAN
JUMLAH HARGA BAHAN |  |  |  |  | 0
C | PERALATAN
JUMLAH HARGA ALAT |  |  |  |  | 0
D | Jumlah (A+B+C) |  |  |  | 4640
E | Biaya Umum dan Keuntungan 10% - 15% x D |  |  | 10% | 464
F | Harga Satuan Pekerjaan (D+E) |  |  |  | 5104
2.2.1.3.10 | Pembongkaran 1 m2 bekisting secara hati-hati pada bangunan gedung (untuk beton expose dan/atau pemanfaatan kembali bekisting) |  |  |  |  | 7600
No | Uraian | Sat. | Koefisien | Harga Satuan (Rp) | Jumlah Harga (Rp)
A | TENAGA KERJA
1 | Pekerja | OH | 0.06 | 100000 | 6000
2 | Mandor | OH | 0.006 | 160000 | 960
JUMLAH HARGA TENAGA KERJA |  |  |  |  | 6960
B | BAHAN
JUMLAH HARGA BAHAN |  |  |  |  | 0
C | PERALATAN
JUMLAH HARGA ALAT |  |  |  |  | 0
D | Jumlah (A+B+C) |  |  |  | 6960
E | Biaya Umum dan Keuntungan 10% - 15% x D |  |  | 10% | 696
F | Harga Satuan Pekerjaan (D+E) |  |  |  | 7656
2.2.1.4 | Pembuatan S.D Pengecoran Campuran Beton Secara Manual
2.2.1.4.1 | 1 m3 beton mutu rendah f'c 7,5 MPa, slump (100 ± 25) mm, agregat maks 19 mm secara manual |  |  |  |  | 910600
No | Uraian | Sat. | Koefisien | Harga Satuan (Rp) | Jumlah Harga (Rp)
A | TENAGA KERJA
1 | Pekerja | OH | 1.65 | 100000 | 165000
2 | Tukang batu | OH | 0.275 | 135000 | 37125
3 | Kepala Tukang | OH | 0.028 | 150000 | 4200
4 | Mandor | OH | 0.009 | 160000 | 1440
JUMLAH HARGA TENAGA KERJA |  |  |  |  | 207765
B | BAHAN
1 | Semen Portland (PC) | kg | 250 | 1530 | 382500
2 | Pasir beton | kg | 888 | 221.787 | 196946.856
3 | Batu split 2/3 | kg | 1.009 | 216.6667 | 218.6167
4 | Air | liter | 202 | 200 | 40400
JUMLAH HARGA BAHAN |  |  |  |  | 620065.4727
C | PERALATAN
JUMLAH HARGA ALAT |  |  |  |  | 0
D | Jumlah (A+B+C) |  |  |  | 827830.4727
E | Biaya Umum dan Keuntungan 10% - 15% x D |  |  | 10% | 82783.0473
F | Harga Satuan Pekerjaan (D+E) |  |  |  | 910613.5199
2.2.1.4.2 | 1 m3 beton mutu rendah f'c 10 MPa, slump (100 ± 25) mm, agregat maks 19 mm secara manual |  |  |  |  | 1175300
No | Uraian | Sat. | Koefisien | Harga Satuan (Rp) | Jumlah Harga (Rp)
A | TENAGA KERJA
1 | Pekerja | OH | 1.65 | 100000 | 165000
2 | Tukang batu | OH | 0.275 | 135000 | 37125
3 | Kepala Tukang | OH | 0.028 | 150000 | 4200
4 | Mandor | OH | 0.009 | 160000 | 1440
JUMLAH HARGA TENAGA KERJA |  |  |  |  | 207765
B | BAHAN
1 | Semen Portland (PC) | kg | 267 | 1530 | 408510
2 | Pasir beton | kg | 871 | 221.787 | 193176.477
3 | Batu split 2/3 | kg | 1009 | 216.6667 | 218616.6667
4 | Air | liter | 202 | 200 | 40400
JUMLAH HARGA BAHAN |  |  |  |  | 860703.1437
C | PERALATAN
JUMLAH HARGA ALAT |  |  |  |  | 0
D | Jumlah (A+B+C) |  |  |  | 1068468.1437
E | Biaya Umum dan Keuntungan 10% - 15% x D |  |  | 10% | 106846.8144
F | Harga Satuan Pekerjaan (D+E) |  |  |  | 1175314.958
2.2.1.4.3 | 1 m3 beton mutu rendah f'c 15 MPa, slump (100 ± 25) mm, agregat maks 19 mm secara manual |  |  |  |  | 1231400
No | Uraian | Sat. | Koefisien | Harga Satuan (Rp) | Jumlah Harga (Rp)
A | TENAGA KERJA
1 | Pekerja | OH | 1.65 | 100000 | 165000
2 | Tukang batu | OH | 0.275 | 135000 | 37125
3 | Kepala Tukang | OH | 0.028 | 150000 | 4200
4 | Mandor | OH | 0.009 | 160000 | 1440
JUMLAH HARGA TENAGA KERJA |  |  |  |  | 207765
B | BAHAN
1 | Semen Portland (PC) | kg | 306 | 1530 | 468180
2 | Pasir beton | kg | 832 | 221.787 | 184526.784
3 | Batu split 2/3 | kg | 1009 | 216.6667 | 218616.6667
4 | Air | liter | 202 | 200 | 40400
JUMLAH HARGA BAHAN |  |  |  |  | 911723.4507
C | PERALATAN
JUMLAH HARGA ALAT |  |  |  |  | 0
D | Jumlah (A+B+C) |  |  |  | 1119488.4507
E | Biaya Umum dan Keuntungan 10% - 15% x D |  |  | 10% | 111948.8451
F | Harga Satuan Pekerjaan (D+E) |  |  |  | 1231437.2957
2.2.1.4.4 | 1 m3 beton mutu rendah f'c 17 MPa, slump (100 ± 25) mm, agregat maks 19 mm secara manual |  |  |  |  | 1254700
No | Uraian | Sat. | Koefisien | Harga Satuan (Rp) | Jumlah Harga (Rp)
A | TENAGA KERJA
1 | Pekerja | OH | 1.65 | 100000 | 165000
2 | Tukang batu | OH | 0.275 | 135000 | 37125
3 | Kepala Tukang | OH | 0.028 | 150000 | 4200
4 | Mandor | OH | 0.009 | 160000 | 1440
JUMLAH HARGA TENAGA KERJA |  |  |  |  | 207765
B | BAHAN
1 | Semen Portland (PC) | kg | 322 | 1530 | 492660
2 | Pasir beton | kg | 817 | 221.787 | 181199.979
3 | Batu split 2/3 | kg | 1009 | 216.6667 | 218616.6667
4 | Air | liter | 202 | 200 | 40400
JUMLAH HARGA BAHAN |  |  |  |  | 932876.6457
C | PERALATAN
JUMLAH HARGA ALAT |  |  |  |  | 0
D | Jumlah (A+B+C) |  |  |  | 1140641.6457
E | Biaya Umum dan Keuntungan 10% - 15% x D |  |  | 10% | 114064.1646
F | Harga Satuan Pekerjaan (D+E) |  |  |  | 1254705.8102
2.2.1.4.5 | 1 m3 beton mutu sedang f'c 20 MPa, slump (100 ± 25) mm, agregat maks 19 mm secara manual |  |  |  |  | 1291800
No | Uraian | Sat. | Koefisien | Harga Satuan (Rp) | Jumlah Harga (Rp)
A | TENAGA KERJA
1 | Pekerja | OH | 1.65 | 100000 | 165000
2 | Tukang batu | OH | 0.275 | 135000 | 37125
3 | Kepala Tukang | OH | 0.028 | 150000 | 4200
4 | Mandor | OH | 0.009 | 160000 | 1440
JUMLAH HARGA TENAGA KERJA |  |  |  |  | 207765
B | BAHAN
1 | Semen Portland (PC) | kg | 348 | 1530 | 532440
2 | Pasir beton | kg | 790 | 221.787 | 175211.73
3 | Batu split 2/3 | kg | 1009 | 216.6667 | 218616.6667
4 | Air | liter | 202 | 200 | 40400
JUMLAH HARGA BAHAN |  |  |  |  | 966668.3967
C | PERALATAN
JUMLAH HARGA ALAT |  |  |  |  | 0
D | Jumlah (A+B+C) |  |  |  | 1174433.3967
E | Biaya Umum dan Keuntungan 10% - 15% x D |  |  | 10% | 117443.3397
F | Harga Satuan Pekerjaan (D+E) |  |  |  | 1291876.7363
2.2.1.4.6 | 1 m3 beton mutu sedang f'c 21 MPa, slump (100 ± 25) mm, agregat maks 19 mm secara manual |  |  |  |  | 1320600
No | Uraian | Sat. | Koefisien | Harga Satuan (Rp) | Jumlah Harga (Rp)
A | TENAGA KERJA
1 | Pekerja | OH | 1.65 | 100000 | 165000
2 | Tukang batu | OH | 0.275 | 135000 | 37125
3 | Kepala Tukang | OH | 0.028 | 150000 | 4200
4 | Mandor | OH | 0.009 | 160000 | 1440
JUMLAH HARGA TENAGA KERJA |  |  |  |  | 207765
B | BAHAN
1 | Semen Portland (PC) | kg | 368 | 1530 | 563040
2 | Pasir beton | kg | 770 | 221.787 | 170775.99
3 | Batu split 2/3 | kg | 1009 | 216.6667 | 218616.6667
4 | Air | liter | 202 | 200 | 40400
JUMLAH HARGA BAHAN |  |  |  |  | 992832.6567
C | PERALATAN
JUMLAH HARGA ALAT |  |  |  |  | 0
D | Jumlah (A+B+C) |  |  |  | 1200597.6567
E | Biaya Umum dan Keuntungan 10% - 15% x D |  |  | 10% | 120059.7657
F | Harga Satuan Pekerjaan (D+E) |  |  |  | 1320657.4223
2.2.4.5 | Pembuatan s.d. Pengecoran Campuran Beton Secara Mekanis
2.2.1.5.1 | 1 m3 beton mutu rendah f'c 10 MPa, slump (100 ± 25) mm, agregat maks 19 mm secara semi mekanis |  |  |  |  | 1164200
No | Uraian | Sat. | Koefisien | Harga Satuan (Rp) | Jumlah Harga (Rp)
A | TENAGA KERJA
1 | Pekerja | OH | 1 | 100000 | 100000
2 | Tukang batu | OH | 0.25 | 135000 | 33750
3 | Kepala Tukang | OH | 0.025 | 150000 | 3750
4 | Mandor | OH | 0.1 | 160000 | 16000
JUMLAH HARGA TENAGA KERJA |  |  |  |  | 153500
B | BAHAN
1 | Semen Portland (PC) | kg | 267 | 1530 | 408510
2 | Pasir beton | kg | 871 | 221.787 | 193176.477
3 | Batu split 2/3 | kg | 1009 | 216.6667 | 218616.6667
4 | Air | liter | 202 | 200 | 40400
JUMLAH HARGA BAHAN |  |  |  |  | 860703.1437
C | PERALATAN
1 | Molen beton mixer 350 liter | hari | 0.1475 | 300000 | 44250
JUMLAH HARGA ALAT |  |  |  |  | 44250
D | Jumlah (A+B+C) |  |  |  | 1058453.1437
E | Biaya Umum dan Keuntungan 10% - 15% x D |  |  | 10% | 105845.3144
F | Harga Satuan Pekerjaan (D+E) |  |  |  | 1164298.458
2.2.1.5.2 | 1 m3 beton mutu rendah f'c 15 MPa, slump (100 ± 25) mm, agregat maks 19 mm secara semi mekanis |  |  |  |  | 1220400
No | Uraian | Sat. | Koefisien | Harga Satuan (Rp) | Jumlah Harga (Rp)
A | TENAGA KERJA
1 | Pekerja | OH | 1 | 100000 | 100000
2 | Tukang batu | OH | 0.25 | 135000 | 33750
3 | Kepala Tukang | OH | 0.025 | 150000 | 3750
4 | Mandor | OH | 0.1 | 160000 | 16000
JUMLAH HARGA TENAGA KERJA |  |  |  |  | 153500
B | BAHAN
1 | Semen Portland (pc) | kg | 306 | 1530 | 468180
2 | Pasir beton | kg | 832 | 221.787 | 184526.784
3 | Batu split 2/3 | kg | 1009 | 216.6667 | 218616.6667
4 | Air | liter | 202 | 200 | 40400
JUMLAH HARGA BAHAN |  |  |  |  | 911723.4507
C | PERALATAN
1 | Molen beton mixer 350 liter | hari | 0.1475 | 300000 | 44250
JUMLAH HARGA ALAT |  |  |  |  | 44250
D | Jumlah (A+B+C) |  |  |  | 1109473.4507
E | Biaya Umum dan Keuntungan 10% - 15% x D |  |  | 10% | 110947.3451
F | Harga Satuan Pekerjaan (D+E) |  |  |  | 1220420.7957
2.2.1.5.3 | 1 m3 beton mutu rendah f'c 17 MPa, slump (100 ± 25) mm, agregat maks 19 mm secara semi mekanis |  |  |  |  | 1243600
No | Uraian | Sat. | Koefisien | Harga Satuan (Rp) | Jumlah Harga (Rp)
A | TENAGA KERJA
1 | Pekerja | OH | 1 | 100000 | 100000
2 | Tukang batu | OH | 0.25 | 135000 | 33750
3 | Kepala Tukang | OH | 0.025 | 150000 | 3750
4 | Mandor | OH | 0.1 | 160000 | 16000
JUMLAH HARGA TENAGA KERJA |  |  |  |  | 153500
B | BAHAN
1 | Semen Portland (PC) | kg | 322 | 1530 | 492660
2 | Pasir beton | kg | 817 | 221.787 | 181199.979
3 | Batu split 2/3 | kg | 1009 | 216.6667 | 218616.6667
4 | Air | liter | 202 | 200 | 40400
JUMLAH HARGA BAHAN |  |  |  |  | 932876.6457
C | PERALATAN
1 | Molen beton mixer 350 liter | hari | 0.1475 | 300000 | 44250
JUMLAH HARGA ALAT |  |  |  |  | 44250
D | Jumlah (A+B+C) |  |  |  | 1130626.6457
E | Biaya Umum dan Keuntungan 10% - 15% x D |  |  | 10% | 113062.6646
F | Harga Satuan Pekerjaan (D+E) |  |  |  | 1243689.3102
2.2.1.5.4 | 1 m3 beton mutu sedang f'c 20 MPa, slump (100 ± 25) mm, agregat maks 19 mm secara semi mekanis |  |  |  |  | 1280800
No | Uraian | Sat. | Koefisien | Harga Satuan (Rp) | Jumlah Harga (Rp)
A | TENAGA KERJA
1 | Pekerja | OH | 1 | 100000 | 100000
2 | Tukang batu | OH | 0.25 | 135000 | 33750
3 | Kepala Tukang | OH | 0.025 | 150000 | 3750
4 | Mandor | OH | 0.1 | 160000 | 16000
JUMLAH HARGA TENAGA KERJA |  |  |  |  | 153500
B | BAHAN
1 | Semen Portland (PC) | kg | 348 | 1530 | 532440
2 | Pasir beton | kg | 790 | 221.787 | 175211.73
3 | Batu split 2/3 | kg | 1009 | 216.6667 | 218616.6667
4 | Air | liter | 202 | 200 | 40400
JUMLAH HARGA BAHAN |  |  |  |  | 966668.3967
C | PERALATAN
1 | Molen beton mixer 350 liter | hari | 0.1475 | 300000 | 44250
JUMLAH HARGA ALAT |  |  |  |  | 44250
D | Jumlah (A+B+C) |  |  |  | 1164418.3967
E | Biaya Umum dan Keuntungan 10% - 15% x D |  |  | 10% | 116441.8397
F | Harga Satuan Pekerjaan (D+E) |  |  |  | 1280860.2363
2.2.1.5.5 | 1 m3 beton mutu sedang f'c 21 MPa, slump (100 ± 25) mm, agregat maks 19 mm secara semi mekanis |  |  |  |  | 1309600
No | Uraian | Sat. | Koefisien | Harga Satuan (Rp) | Jumlah Harga (Rp)
A | TENAGA KERJA
1 | Pekerja | OH | 1 | 100000 | 100000
2 | Tukang batu | OH | 0.25 | 135000 | 33750
3 | Kepala Tukang | OH | 0.025 | 150000 | 3750
4 | Mandor | OH | 0.1 | 160000 | 16000
JUMLAH HARGA TENAGA KERJA |  |  |  |  | 153500
B | BAHAN
1 | Semen Portland (PC) | kg | 368 | 1530 | 563040
2 | Pasir beton | kg | 770 | 221.787 | 170775.99
3 | Batu split 2/3 | kg | 1009 | 216.6667 | 218616.6667
4 | Air | liter | 202 | 200 | 40400
JUMLAH HARGA BAHAN |  |  |  |  | 992832.6567
C | PERALATAN
1 | Molen beton mixer 350 liter | hari | 0.1475 | 300000 | 44250
JUMLAH HARGA ALAT |  |  |  |  | 44250
D | Jumlah (A+B+C) |  |  |  | 1190582.6567
E | Biaya Umum dan Keuntungan 10% - 15% x D |  |  | 10% | 119058.2657
F | Harga Satuan Pekerjaan (D+E) |  |  |  | 1309640.9223
2.2.1.5.6 | 1 m3 beton mutu sedang f'c 25 MPa, slump (100 ± 25) mm, agregat maks 19 mm secara semi mekanis |  |  |  |  | 1365700
No | Uraian | Sat. | Koefisien | Harga Satuan (Rp) | Jumlah Harga (Rp)
A | TENAGA KERJA
1 | Pekerja | OH | 1 | 100000 | 100000
2 | Tukang batu | OH | 0.25 | 135000 | 33750
3 | Kepala Tukang | OH | 0.025 | 150000 | 3750
4 | Mandor | OH | 0.1 | 160000 | 16000
JUMLAH HARGA TENAGA KERJA |  |  |  |  | 153500
B | BAHAN
1 | Semen Portland (PC) | kg | 407 | 1530 | 622710
2 | Pasir beton | kg | 731 | 221.787 | 162126.297
3 | Batu split 2/3 | kg | 1009 | 216.6667 | 218616.6667
4 | Air | liter | 202 | 200 | 40400
JUMLAH HARGA BAHAN |  |  |  |  | 1043852.9637
C | PERALATAN
1 | Molen beton mixer 350 liter | hari | 0.1475 | 300000 | 44250
JUMLAH HARGA ALAT |  |  |  |  | 44250
D | Jumlah (A+B+C) |  |  |  | 1241602.9637
E | Biaya Umum dan Keuntungan 10% - 15% x D |  |  | 10% | 124160.2964
F | Harga Satuan Pekerjaan (D+E) |  |  |  | 1365763.26
2.2.1.5.7 | 1 m3 beton mutu sedang f'c 28 MPa, slump (100 ± 25) mm, agregat maks 19 mm secara semi mekanis |  |  |  |  | 1408900
No | Uraian | Sat. | Koefisien | Harga Satuan (Rp) | Jumlah Harga (Rp)
A | TENAGA KERJA
1 | Pekerja | OH | 1 | 100000 | 100000
2 | Tukang batu | OH | 0.25 | 135000 | 33750
3 | Kepala Tukang | OH | 0.025 | 150000 | 3750
4 | Mandor | OH | 0.1 | 160000 | 16000
JUMLAH HARGA TENAGA KERJA |  |  |  |  | 153500
B | BAHAN
1 | Semen Portland (pc) | kg | 437 | 1530 | 668610
2 | Pasir beton | kg | 701 | 221.787 | 155472.687
3 | Batu split 2/3 | kg | 1009 | 216.6667 | 218616.6667
4 | Air | liter | 202 | 200 | 40400
JUMLAH HARGA BAHAN |  |  |  |  | 1083099.3537
C | PERALATAN
1 | Molen beton mixer 350 liter | hari | 0.1475 | 300000 | 44250
JUMLAH HARGA ALAT |  |  |  |  | 44250
D | Jumlah (A+B+C) |  |  |  | 1280849.3537
E | Biaya Umum dan Keuntungan 10% - 15% x D |  |  | 10% | 128084.9354
F | Harga Satuan Pekerjaan (D+E) |  |  |  | 1408934.289
2.2.1.5.8 | 1 m3 beton mutu sedang f'c 30 MPa, slump (100 ± 25) mm, agregat maks 19 mm secara semi mekanis |  |  |  |  | 1437700
No | Uraian | Sat. | Koefisien | Harga Satuan (Rp) | Jumlah Harga (Rp)
A | TENAGA KERJA
1 | Pekerja | OH | 1 | 100000 | 100000
2 | Tukang batu | OH | 0.25 | 135000 | 33750
3 | Kepala Tukang | OH | 0.025 | 150000 | 3750
4 | Mandor | OH | 0.1 | 160000 | 16000
JUMLAH HARGA TENAGA KERJA |  |  |  |  | 153500
B | BAHAN
1 | Semen Portland (PC) | kg | 457 | 1530 | 699210
2 | Pasir beton | kg | 681 | 221.787 | 151036.947
3 | Batu split 2/3 | kg | 1009 | 216.6667 | 218616.6667
4 | Air | liter | 202 | 200 | 40400
JUMLAH HARGA BAHAN |  |  |  |  | 1109263.6137
C | PERALATAN
1 | Molen beton mixer 350 liter | hari | 0.1475 | 300000 | 44250
JUMLAH HARGA ALAT |  |  |  |  | 44250
D | Jumlah (A+B+C) |  |  |  | 1307013.6137
E | Biaya Umum dan Keuntungan 10% - 15% x D |  |  | 10% | 130701.3614
F | Harga Satuan Pekerjaan (D+E) |  |  |  | 1437714.975
2.2.1.5.9 | 1 m3 beton mutu sedang f'c 31 MPa, slump (100 ± 25) mm, agregat maks 19 mm secara semi mekanis |  |  |  |  | 1453700
No | Uraian | Sat. | Koefisien | Harga Satuan (Rp) | Jumlah Harga (Rp)
A | TENAGA KERJA
1 | Pekerja | OH | 1 | 100000 | 100000
2 | Tukang batu | OH | 0.25 | 135000 | 33750
3 | Kepala Tukang | OH | 0.025 | 150000 | 3750
4 | Mandor | OH | 0.1 | 160000 | 16000
JUMLAH HARGA TENAGA KERJA |  |  |  |  | 153500
B | BAHAN
1 | Semen Portland (PC) | kg | 468 | 1530 | 716040
2 | Pasir beton | kg | 671 | 221.787 | 148819.077
3 | Batu split 2/3 | kg | 1009 | 216.6667 | 218616.6667
4 | Air | liter | 202 | 200 | 40400
JUMLAH HARGA BAHAN |  |  |  |  | 1123875.7437
C | PERALATAN
1 | Molen beton mixer 350 liter | hari | 0.1475 | 300000 | 44250
JUMLAH HARGA ALAT |  |  |  |  | 44250
D | Jumlah (A+B+C) |  |  |  | 1321625.7437
E | Biaya Umum dan Keuntungan 10% - 15% x D |  |  | 10% | 132162.5744
F | Harga Satuan Pekerjaan (D+E) |  |  |  | 1453788.318
Cat: untuk menambahkan kelecakan campuran beton dapat ditambahkan plasticizer/super plasticizer yg sesuai dg petunjuk paprik
2.2.1.5.10 | 1 m3 beton mutu sedang f'c 35 MPa, slump (100 ± 25) mm, agregat maks 19 mm secara semi mekanis |  |  |  |  | 1342500
No | Uraian | Sat. | Koefisien | Harga Satuan (Rp) | Jumlah Harga (Rp)
A | TENAGA KERJA
1 | Pekerja | OH | 1 | 100000 | 100000
2 | Tukang batu | OH | 0.25 | 135000 | 33750
3 | Kepala Tukang | OH | 0.025 | 150000 | 3750
4 | Mandor | OH | 0.1 | 160000 | 16000
JUMLAH HARGA TENAGA KERJA |  |  |  |  | 153500
B | BAHAN
1 | Semen Portland (PC) | kg | 408 | 1530 | 624240
2 | Pasir beton | kg | 629 | 221.787 | 139504.023
3 | Batu split 2/3 | kg | 1009 | 216.6667 | 218616.6667
4 | Air | liter | 202 | 200 | 40400
5 | Fly ash | kg | 102 | 0 | 0
JUMLAH HARGA BAHAN |  |  |  |  | 1022760.6897
C | PERALATAN
1 | Molen beton mixer 350 liter | hari | 0.1475 | 300000 | 44250
JUMLAH HARGA ALAT |  |  |  |  | 44250
D | Jumlah (A+B+C) |  |  |  | 1220510.6897
E | Biaya Umum dan Keuntungan 10% - 15% x D |  |  | 10% | 122051.069
F | Harga Satuan Pekerjaan (D+E) |  |  |  | 1342561.7586
2.2.1.5.11 | 1 m3 beton kedap air dengan aditif secara semi mekanis |  |  |  |  | 1420400
No | Uraian | Sat. | Koefisien | Harga Satuan (Rp) | Jumlah Harga (Rp)
A | TENAGA KERJA
1 | Pekerja | OH | 1 | 100000 | 100000
2 | Tukang batu | OH | 0.25 | 135000 | 33750
3 | Kepala Tukang | OH | 0.025 | 150000 | 3750
4 | Mandor | OH | 0.1 | 160000 | 16000
JUMLAH HARGA TENAGA KERJA |  |  |  |  | 153500
B | BAHAN
1 | Semen Portland (PC) | kg | 400 | 1530 | 612000
2 | Pasir beton | kg | 672 | 221.787 | 149040.864
3 | Batu split 2/3 | kg | 1440 | 201.7241 | 290482.7586
4 | Strorox-100 | kg | 1.2 | 0 | 0
5 | Air | liter | 210 | 200 | 42000
JUMLAH HARGA BAHAN |  |  |  |  | 1093523.6226
C | PERALATAN
1 | Molen beton mixer 350 liter | hari | 0.1475 | 300000 | 44250
JUMLAH HARGA ALAT |  |  |  |  | 44250
D | Jumlah (A+B+C) |  |  |  | 1291273.6226
E | Biaya Umum dan Keuntungan 10% - 15% x D |  |  | 10% | 129127.3623
F | Harga Satuan Pekerjaan (D+E) |  |  |  | 1420400.9849
2.2.1.6 | Pengecoran Campuran Beton Ready Mix
2.2.1.6.1 | Pengecoran 1 m3 menggunakan ready mixed (untuk bangunan gedung) |  |  |  |  | 1118900
No | Uraian | Sat. | Koefisien | Harga Satuan (Rp) | Jumlah Harga (Rp)
A | TENAGA KERJA
1 | Pekerja | OH | 0.4 | 100000 | 40000
2 | Tukang batu | OH | 0.1 | 135000 | 13500
3 | Kepala Tukang | OH | 0.01 | 150000 | 1500
4 | Mandor | OH | 0.04 | 160000 | 6400
JUMLAH HARGA TENAGA KERJA |  |  |  |  | 61400
B | BAHAN
1 | Adukan beton K-275 ready mix | m3 | 1.02 | 937100 | 955842
JUMLAH HARGA BAHAN |  |  |  |  | 955842
C | PERALATAN
JUMLAH HARGA ALAT |  |  |  |  | 0
D | Jumlah (A+B+C) |  |  |  | 1017242
E | Biaya Umum dan Keuntungan 10% - 15% x D |  |  | 10% | 101724.2
F | Harga Satuan Pekerjaan (D+E) |  |  |  | 1118966.2
*) | jika pelaksanaan penuangan campuran beton yang dilakukan dengan ketinggian > 1 m harus menggunakan pompa
2.2.1.7 | Angkat dan Angkut Campuran Beton
2.2.1.7.1 | 1 m3 beton dicorkan pada tapak setiap tambah jarak 25 m', secara manual |  |  |  |  | 64200
No | Uraian | Sat. | Koefisien | Harga Satuan (Rp) | Jumlah Harga (Rp)
A | TENAGA KERJA
1 | Pekerja | OH | 0.5037 | 100000 | 50370
2 | Mandor | OH | 0.0504 | 160000 | 8064
JUMLAH HARGA TENAGA KERJA |  |  |  |  | 58434
B | BAHAN
JUMLAH HARGA BAHAN |  |  |  |  | 0
C | PERALATAN
JUMLAH HARGA ALAT |  |  |  |  | 0
D | Jumlah (A+B+C) |  |  |  | 58434
E | Biaya Umum dan Keuntungan 10% - 15% x D |  |  | 10% | 5843.4
F | Harga Satuan Pekerjaan (D+E) |  |  |  | 64277.4
2.2.1.7.2 | 1 m3 beton dicorkan pada tapak setiap kenaikan 4 m', secara manual |  |  |  |  | 136900
No | Uraian | Sat. | Koefisien | Harga Satuan (Rp) | Jumlah Harga (Rp)
A | TENAGA KERJA
1 | Pekerja | OH | 1.0734 | 100000 | 107340
2 | Mandor | OH | 0.1073 | 160000 | 17168
JUMLAH HARGA TENAGA KERJA |  |  |  |  | 124508
B | BAHAN
JUMLAH HARGA BAHAN |  |  |  |  | 0
C | PERALATAN
JUMLAH HARGA ALAT |  |  |  |  | 0
D | Jumlah (A+B+C) |  |  |  | 124508
E | Biaya Umum dan Keuntungan 10% - 15% x D |  |  | 10% | 12450.8
F | Harga Satuan Pekerjaan (D+E) |  |  |  | 136958.8
2.2.1.7.3 | Pengecoran pakai pompa beton ø 1,5"; 5 KW; 8 bar; T = 5 m' (untuk Bangunan Gedung) |  |  |  |  | 941800
No | Uraian | Sat. | Koefisien | Harga Satuan (Rp) | Jumlah Harga (Rp)
A | TENAGA KERJA
1 | Pekerja | OH | 0.14 | 100000 | 14000
2 | Mandor | OH | 0.014 | 160000 | 2240
JUMLAH HARGA TENAGA KERJA |  |  |  |  | 16240
B | BAHAN
JUMLAH HARGA BAHAN |  |  |  |  | 0
C | PERALATAN
1 | Pompa beton φ 1,5";5 KW; 8 bar; T = 5 m' | hari | 0.14 | 6000000 | 840000
JUMLAH HARGA ALAT |  |  |  |  | 840000
D | Jumlah (A+B+C) |  |  |  | 856240
E | Biaya Umum dan Keuntungan 10% - 15% x D |  |  | 10% | 85624
F | Harga Satuan Pekerjaan (D+E) |  |  |  | 941864
2.2.1.7.4 | Pengecoran pakai pompa beton ø 2,5", 20 KW, 20 bar, T = 18m' |  |  |  |  | 846900
No | Uraian | Sat. | Koefisien | Harga Satuan (Rp) | Jumlah Harga (Rp)
A | TENAGA KERJA
1 | Pekerja | OH | 0.12 | 100000 | 12000
2 | Mandor | OH | 0.012 | 160000 | 1920
JUMLAH HARGA TENAGA KERJA |  |  |  |  | 13920
B | BAHAN
JUMLAH HARGA BAHAN |  |  |  |  | 0
C | PERALATAN
1 | Pompa beton ∅ 2,5",20 KW; 20 bar, T = 18 m' | hari | 0.12 | 6300000 | 756000
JUMLAH HARGA ALAT |  |  |  |  | 756000
D | Jumlah (A+B+C) |  |  |  | 769920
E | Biaya Umum dan Keuntungan 10% - 15% x D |  |  | 10% | 76992
F | Harga Satuan Pekerjaan (D+E) |  |  |  | 846912
2.2.1.7.5 | Pengecoran pakai pompa beton ∅ 2,5”, 75 KW; 120 bar, T = 50 m’/H= 80 m’ |  |  |  |  | 738700
No | Uraian | Sat. | Koefisien | Harga Satuan (Rp) | Jumlah Harga (Rp)
A | TENAGA KERJA
1 | Pekerja | OH | 0.1 | 100000 | 10000
2 | Mandor | OH | 0.01 | 160000 | 1600
JUMLAH HARGA TENAGA KERJA |  |  |  |  | 11600
B | BAHAN
JUMLAH HARGA BAHAN |  |  |  |  | 0
C | PERALATAN
1 | Pompa beton ∅ 2,5", 75KW; 120 bar, T= 50 m'/H=80 m’ | hari | 0.1 | 6600000 | 660000
JUMLAH HARGA ALAT |  |  |  |  | 660000
D | Jumlah (A+B+C) |  |  |  | 671600
E | Biaya Umum dan Keuntungan 10% - 15% x D |  |  | 10% | 67160
F | Harga Satuan Pekerjaan (D+E) |  |  |  | 738760
2.2.1.7.6 | Pengecoran pakai pompa beton ∅ 3”,140 KW; 180 bar, T=75 m'/H=150 m' |  |  |  |  | 724400
No | Uraian | Sat. | Koefisien | Harga Satuan (Rp) | Jumlah Harga (Rp)
A | TENAGA KERJA
1 | Pekerja | OH | 0.16 | 100000 | 16000
2 | Mandor | OH | 0.016 | 160000 | 2560
JUMLAH HARGA TENAGA KERJA |  |  |  |  | 18560
B | BAHAN
JUMLAH HARGA BAHAN |  |  |  |  | 0
C | PERALATAN
1 | Pompa beton ∅ 3",140KW; 180 bar, T = 75 m' / H=150 m' | hari | 0.08 | 8000000 | 640000
JUMLAH HARGA ALAT |  |  |  |  | 640000
D | Jumlah (A+B+C) |  |  |  | 658560
E | Biaya Umum dan Keuntungan 10% - 15% x D |  |  | 10% | 65856
F | Harga Satuan Pekerjaan (D+E) |  |  |  | 724416
2.2.1.8 | Pemadatan Beton Pada Saat Pengecoran
2.2.1.8.1 | Pemadatan 1 m3 beton dengan baja tulangan pada bangunan gedung |  |  |  |  | 25500
No | Uraian | Sat. | Koefisien | Harga Satuan (Rp) | Jumlah Harga (Rp)
A | TENAGA KERJA
1 | Pekerja | OH | 0.2 | 100000 | 20000
2 | Mandor | OH | 0.02 | 160000 | 3200
JUMLAH HARGA TENAGA KERJA |  |  |  |  | 23200
B | BAHAN
JUMLAH HARGA BAHAN |  |  |  |  | 0
C | PERALATAN
JUMLAH HARGA ALAT |  |  |  |  | 0
D | Jumlah (A+B+C) |  |  |  | 23200
E | Biaya Umum dan Keuntungan 10% - 15% x D |  |  | 10% | 2320
F | Harga Satuan Pekerjaan (D+E) |  |  |  | 25520
2.2.1.8.2 | Pemadatan 1 m3 beton menggunakan vibrator pada bangunan gedung |  |  |  |  | 80600
No | Uraian | Sat. | Koefisien | Harga Satuan (Rp) | Jumlah Harga (Rp)
A | TENAGA KERJA
1 | Pekerja | OH | 0.08 | 100000 | 8000
2 | Mandor | OH | 0.008 | 160000 | 1280
JUMLAH HARGA TENAGA KERJA |  |  |  |  | 9280
B | BAHAN
JUMLAH HARGA BAHAN |  |  |  |  | 0
C | PERALATAN
1 | Concrete vibrator | hari | 0.08 | 800000 | 64000
JUMLAH HARGA ALAT |  |  |  |  | 64000
D | Jumlah (A+B+C) |  |  |  | 73280
E | Biaya Umum dan Keuntungan 10% - 15% x D |  |  | 10% | 7328
F | Harga Satuan Pekerjaan (D+E) |  |  |  | 80608
2.2.1.9 | Pelaksanaan Curing (Pemeliharaan)
2.2.1.9.1 | Menggenangi 1 m2 permukaan beton dengan air selama 4 hari (untuk bangunan gedung) |  |  |  |  | 1800
No | Uraian | Sat. | Koefisien | Harga Satuan (Rp) | Jumlah Harga (Rp)
A | TENAGA KERJA
1 | Pekerja | OH | 0.008 | 100000 | 800
2 | Mandor | OH | 0.0004 | 160000 | 64
JUMLAH HARGA TENAGA KERJA |  |  |  |  | 864
B | BAHAN
1 | Pasir Pasang | m3 | 0.0055 | 0 | 0
2 | Semen Portland (pc) | kg | 0.55 | 1530 | 841.5
JUMLAH HARGA BAHAN |  |  |  |  | 841.5
C | PERALATAN
JUMLAH HARGA ALAT |  |  |  |  | 0
D | Jumlah (A+B+C) |  |  |  | 1705.5
E | Biaya Umum dan Keuntungan 10% - 15% x D |  |  | 10% | 170.55
F | Harga Satuan Pekerjaan (D+E) |  |  |  | 1876.05
2.2.1.9.2 | Menyirami 1 m2 permukaan beton menggunakan media kain terpal selama 4 hari (untuk Bangunan Gedung) |  |  |  |  | 2300
No | Uraian | Sat. | Koefisien | Harga Satuan (Rp) | Jumlah Harga (Rp)
A | TENAGA KERJA
1 | Pekerja | OH | 0.02 | 100000 | 2000
2 | Mandor | OH | 0.001 | 160000 | 160
JUMLAH HARGA TENAGA KERJA |  |  |  |  | 2160
B | BAHAN
1 | Terpal | m2 | 1.02 | 0 | 0
JUMLAH HARGA BAHAN |  |  |  |  | 0
C | PERALATAN
JUMLAH HARGA ALAT |  |  |  |  | 0
D | Jumlah (A+B+C) |  |  |  | 2160
E | Biaya Umum dan Keuntungan 10% - 15% x D |  |  | 10% | 216
F | Harga Satuan Pekerjaan (D+E) |  |  |  | 2376
2.2.1.9.3 | Menyirami 1 m2 permukaan beton menggunakan media karung goni selama 4 hari |  |  |  |  | 2300
No | Uraian | Sat. | Koefisien | Harga Satuan (Rp) | Jumlah Harga (Rp)
A | TENAGA KERJA
1 | Pekerja | OH | 0.02 | 100000 | 2000
2 | Mandor | OH | 0.001 | 160000 | 160
JUMLAH HARGA TENAGA KERJA |  |  |  |  | 2160
B | BAHAN
1 | Karung goni | m2 | 1.02 | 0 | 0
JUMLAH HARGA BAHAN |  |  |  |  | 0
C | PERALATAN
JUMLAH HARGA ALAT |  |  |  |  | 0
D | Jumlah (A+B+C) |  |  |  | 2160
E | Biaya Umum dan Keuntungan 10% - 15% x D |  |  | 10% | 216
F | Harga Satuan Pekerjaan (D+E) |  |  |  | 2376
2.2.1.10 | Kolom /Balok Praktis
2.2.1.10.1 | Pembuatan 1 m' kolom praktis beton bertulang (11x11) |  |  |  |  | 105800
No | Uraian | Sat. | Koefisien | Harga Satuan (Rp) | Jumlah Harga (Rp)
A | TENAGA KERJA
1 | Pekerja | OH | 0.18 | 100000 | 18000
2 | Tukang batu | OH | 0.02 | 135000 | 2700
3 | Tukang kayu | OH | 0.02 | 135000 | 2700
4 | Tukang besi | OH | 0.02 | 135000 | 2700
5 | Kepala tukang | OH | 0.006 | 150000 | 900
6 | Mandor | OH | 0.002 | 160000 | 320
JUMLAH HARGA TENAGA KERJA |  |  |  |  | 27320
B | BAHAN
1 | Kayu papan kelas III | m3 | 0.002 | 3150000 | 6300
2 | Paku 12 cm | kg | 0.01 | 33901.875 | 339.0188
3 | BjTP | kg | 3 | 13050 | 39150
4 | Kawat beton | kg | 0.45 | 27720 | 12474
5 | Semen portland (PC) | kg | 4 | 1530 | 6120
6 | Pasir beton (quarry - lokasi pekerjaan) | m3 | 0.006 | 310500 | 1863
7 | Batu split 1/2 | m3 | 0.009 | 292500 | 2632.5
JUMLAH HARGA BAHAN |  |  |  |  | 68878.5188
C | PERALATAN
JUMLAH HARGA ALAT |  |  |  |  | 0
D | Jumlah (A+B+C) |  |  |  | 96198.5188
E | Biaya Umum dan Keuntungan 10% - 15% x D |  |  | 10% | 9619.8519
F | Harga Satuan Pekerjaan (D+E) |  |  |  | 105818.3706
2.2.1.10.2 | Pembuatan 1 m' balok praktis beton bertulang (10x15) |  |  |  |  | 147800
No | Uraian | Sat. | Koefisien | Harga Satuan (Rp) | Jumlah Harga (Rp)
A | TENAGA KERJA
1 | Pekerja | OH | 0.297 | 100000 | 29700
2 | Tukang batu | OH | 0.033 | 135000 | 4455
3 | Tukang kayu | OH | 0.033 | 135000 | 4455
4 | Tukang besi | OH | 0.033 | 135000 | 4455
5 | Kepala tukang | OH | 0.01 | 150000 | 1500
6 | Mandor | OH | 0.003 | 160000 | 480
JUMLAH HARGA TENAGA KERJA |  |  |  |  | 45045
B | BAHAN
1 | Kayu papan kelas III | m3 | 0.003 | 3150000 | 9450
2 | Paku 12 cm | kg | 0.02 | 33901.875 | 678.0375
3 | Minyak bekisting | liter | 0.2 | 76500 | 15300
4 | BjTP | kg | 3.6 | 13050 | 46980
5 | Kawat beton | kg | 0.05 | 27720 | 1386
6 | Semen portland (pc) | kg | 5.5 | 1530 | 8415
7 | Pasir beton (quarry - lokasi pekerjaan) | m3 | 0.009 | 310500 | 2794.5
8 | Batu split 1/2 | m3 | 0.015 | 292500 | 4387.5
JUMLAH HARGA BAHAN |  |  |  |  | 89391.0375
C | PERALATAN
JUMLAH HARGA ALAT |  |  |  |  | 0
D | Jumlah (A+B+C) |  |  |  | 134436.0375
E | Biaya Umum dan Keuntungan 10% - 15% x D |  |  | 10% | 13443.6038
F | Harga Satuan Pekerjaan (D+E) |  |  |  | 147879.6413
2.2.1.11 | Grouting
2.2.1.11.1 | 1 m3 pekerjaan grouting secara manual pada bangunan gedung |  |  |  |  | 351000
No | Uraian | Sat. | Koefisien | Harga Satuan (Rp) | Jumlah Harga (Rp)
A | TENAGA KERJA
1 | Pekerja | OH | 0.8333 | 100000 | 83330
2 | Tukang batu | OH | 0.2778 | 135000 | 37503
3 | Kepala tukang | OH | 0.0278 | 150000 | 4170
4 | Mandor | OH | 0.0093 | 160000 | 1488
JUMLAH HARGA TENAGA KERJA |  |  |  |  | 126491
B | BAHAN
1 | Semen grout | kg | 1920 | 0 | 0
2 | Air | liter | 963 | 200 | 192600
JUMLAH HARGA BAHAN |  |  |  |  | 192600
C | PERALATAN
JUMLAH HARGA ALAT |  |  |  |  | 0
D | Jumlah (A+B+C) |  |  |  | 319091
E | Biaya Umum dan Keuntungan 10% - 15% x D |  |  | 10% | 31909.1
F | Harga Satuan Pekerjaan (D+E) |  |  |  | 351000.1
2.2.1.11.2 | 1 kg pekerjaan grouting secara injeksi pada bangunan gedung |  |  |  |  | 23200
No | Uraian | Sat. | Koefisien | Harga Satuan (Rp) | Jumlah Harga (Rp)
A | TENAGA KERJA
JUMLAH HARGA TENAGA KERJA |  |  |  |  | 0
B | BAHAN
1 | Epoxy resin grout | kg | 1.1 | 0 | 0
JUMLAH HARGA BAHAN |  |  |  |  | 0
C | PERALATAN
1 | Pressure grout machine 30 KW; 60 -75 bar (D) | jam | 0.16667 | 42000 | 7000.14
2 | Mesin bor (jam) | jam | 0.16667 | 85000 | 14166.95
JUMLAH HARGA ALAT |  |  |  |  | 21167.09
D | Jumlah (A+B+C) |  |  |  | 21167.09
E | Biaya Umum dan Keuntungan 10% - 15% x D |  |  | 10% | 2116.709
F | Harga Satuan Pekerjaan (D+E) |  |  |  | 23283.799

## Pondasi (hidden)
2.2.2 | Struktur Bawah
2.2.2.1 | Fondasi Menerus Batu Belah
2.2.2.1.1 | Pemasangan 1 m3 batu kosong (anstamping) untuk pondasi gedung | [5 empty] | 683400
No | Uraian | Kode | Sat. | Koefisien | Harga Satuan (Rp) | Jumlah Harga (Rp)
A | TENAGA KERJA | [6 empty] | Catatan:
1 | Pekerja | L.01 | OH | 0.78 | 100000 | 78000 |  | Biaya Umum dan Keuntungan |  | 10%
2 | Tukang batu | L.02 | OH | 0.39 | 135000 | 52650
3 | Kepala tukang | L.03 | OH | 0.039 | 150000 | 5850
4 | Mandor | L.04 | OH | 0.013 | 160000 | 2080
JUMLAH HARGA TENAGA KERJA | [5 empty] | 138580
B | BAHAN
1 | Batu belah (quarry - lokasi pekerjaan) |  | m3 | 1.2 | 322875 | 387450
2 | Pasir urug (quarry - lokasi pekerjaan) |  | m3 | 0.432 | 220500 | 95256
JUMLAH HARGA BAHAN | [5 empty] | 482706
C | PERALATAN
JUMLAH HARGA ALAT | [5 empty] | 0
D | Jumlah (A+B+C) |  |  |  |  | 621286
E | Biaya Umum dan Keuntungan 10% - 15% x D |  |  |  | 10% | 62128.6
F | Harga Satuan Pekerjaan (D+E) |  |  |  |  | 683414.6
2.2.2.1.2 | Pemasangan 1 m3 pondasi batu belah mortar tipe M 17,5 Mpa setara 1SP : 2PP, cara manual | [5 empty] | 1266200
No | Uraian | Kode | Sat. | Koefisien | Harga Satuan (Rp) | Jumlah Harga (Rp)
A | TENAGA KERJA
1 | Pekerja | L.01 | OH | 1.5 | 100000 | 150000
2 | Tukang batu | L.02 | OH | 0.5 | 135000 | 67500
3 | Mandor | L.04 | OH | 0.15 | 160000 | 24000
JUMLAH HARGA TENAGA KERJA | [5 empty] | 241500
B | BAHAN
1 | Batu belah (quarry - lokasi pekerjaan) |  | m3 | 1.2 | 322875 | 387450
2 | Semen portland (pc) |  | kg | 252 | 1530 | 385560
3 | Pasir pasang (quarry - lokasi pekerjaan) |  | m3 | 0.44 | 310500 | 136620
JUMLAH HARGA BAHAN | [5 empty] | 909630
C | PERALATAN
JUMLAH HARGA ALAT | [5 empty] | 0
D | Jumlah (A+B+C) |  |  |  |  | 1151130
E | Biaya Umum dan Keuntungan 10% - 15% x D |  |  |  | 10% | 115113
F | Harga Satuan Pekerjaan (D+E) |  |  |  |  | 1266243
2.2.2.1.3 | Pemasangan 1 m3 pondasi batu belah mortar tipe M 17,5 Mpa (setara 1SP : 2PP), cara semi mekanis | [5 empty] | 1217000
No | Uraian | Kode | Sat. | Koefisien | Harga Satuan (Rp) | Jumlah Harga (Rp)
A | TENAGA KERJA
1 | Pekerja | L.01 | OH | 1 | 100000 | 100000
2 | Tukang batu | L.02 | OH | 0.5 | 135000 | 67500
3 | Mandor | L.04 | OH | 0.1 | 160000 | 16000
JUMLAH HARGA TENAGA KERJA | [5 empty] | 183500
B | BAHAN
1 | Batu belah (quarry - lokasi pekerjaan) |  | m3 | 1.2 | 322875 | 387450
2 | Semen portland (PC) |  | kg | 252 | 1530 | 385560
3 | Pasir pasang (quarry - lokasi pekerjaan) |  | m3 | 0.44 | 310500 | 136620
JUMLAH HARGA BAHAN | [5 empty] | 909630
C | PERALATAN
1 | Molen beton mixer 350 liter |  | hari | 0.0443 | 300000 | 13290
JUMLAH HARGA ALAT | [5 empty] | 13290
D | Jumlah (A+B+C) |  |  |  |  | 1106420
E | Biaya Umum dan Keuntungan 10% - 15% x D |  |  |  | 10% | 110642
F | Harga Satuan Pekerjaan (D+E) |  |  |  |  | 1217062
2.2.2.1.4 | Pemasangan 1 m3 pondasi batu belah mortar tipe S 12,5 Mpa (setara 1SP : 3PP), cara manual | [5 empty] | 1197400
No | Uraian | Kode | Sat. | Koefisien | Harga Satuan (Rp) | Jumlah Harga (Rp)
A | TENAGA KERJA
1 | Pekerja | L.01 | OH | 1.5 | 100000 | 150000
2 | Tukang batu | L.02 | OH | 0.5 | 135000 | 67500
3 | Mandor | L.04 | OH | 0.15 | 160000 | 24000
JUMLAH HARGA TENAGA KERJA | [5 empty] | 241500
B | BAHAN
1 | Batu belah (quarry - lokasi pekerjaan) |  | m3 | 1.2 | 322875 | 387450
2 | Semen portland (PC) |  | kg | 202 | 1530 | 309060
3 | Pasir pasang (quarry - lokasi pekerjaan) |  | m3 | 0.485 | 310500 | 150592.5
JUMLAH HARGA BAHAN | [5 empty] | 847102.5
C | PERALATAN
JUMLAH HARGA ALAT | [5 empty] | 0
D | Jumlah (A+B+C) |  |  |  |  | 1088602.5
E | Biaya Umum dan Keuntungan 10% - 15% x D |  |  |  | 10% | 108860.25
F | Harga Satuan Pekerjaan (D+E) |  |  |  |  | 1197462.75
2.2.2.1.5 | Pemasangan 1 m3 pondasi batu belah mortar tipe S 12,5 Mpa (setara 1SP : 3PP), cara semi mekanis | [5 empty] | 1148200
No | Uraian | Kode | Sat. | Koefisien | Harga Satuan (Rp) | Jumlah Harga (Rp)
A | TENAGA KERJA
1 | Pekerja | L.01 | OH | 1 | 100000 | 100000
2 | Tukang batu | L.02 | OH | 0.5 | 135000 | 67500
3 | Mandor | L.04 | OH | 0.1 | 160000 | 16000
JUMLAH HARGA TENAGA KERJA | [5 empty] | 183500
B | BAHAN
1 | Batu belah (quarry - lokasi pekerjaan) |  | m3 | 1.2 | 322875 | 387450
2 | Semen portland (pc) |  | kg | 202 | 1530 | 309060
3 | Pasir pasang (quarry - lokasi pekerjaan) |  | m3 | 0.485 | 310500 | 150592.5
JUMLAH HARGA BAHAN | [5 empty] | 847102.5
C | PERALATAN
1 | Molen beton mixer 350 liter |  | hari | 0.0443 | 300000 | 13290
JUMLAH HARGA ALAT | [5 empty] | 13290
D | Jumlah (A+B+C) |  |  |  |  | 1043892.5
E | Biaya Umum dan Keuntungan 10% - 15% x D |  |  |  | 10% | 104389.25
F | Harga Satuan Pekerjaan (D+E) |  |  |  |  | 1148281.75
2.2.2.1.6 | Pemasangan 1 m3 pondasi batu belah mortar tipe N 5,2 Mpa (setara 1SP : 4PP), cara manual | [5 empty] | 1143700
No | Uraian | Kode | Sat. | Koefisien | Harga Satuan (Rp) | Jumlah Harga (Rp)
A | TENAGA KERJA
1 | Pekerja | L.01 | OH | 1.5 | 100000 | 150000
2 | Tukang batu | L.02 | OH | 0.5 | 135000 | 67500
3 | Mandor | L.04 | OH | 0.15 | 160000 | 24000
JUMLAH HARGA TENAGA KERJA | [5 empty] | 241500
B | BAHAN
1 | Batu belah (quarry - lokasi pekerjaan) |  | m3 | 1.2 | 322875 | 387450
2 | Semen portland (PC) |  | kg | 163 | 1530 | 249390
3 | Pasir pasang (quarry - lokasi pekerjaan) |  | m3 | 0.52 | 310500 | 161460
JUMLAH HARGA BAHAN | [5 empty] | 798300
C | PERALATAN
JUMLAH HARGA ALAT | [5 empty] | 0
D | Jumlah (A+B+C) |  |  |  |  | 1039800
E | Biaya Umum dan Keuntungan 10% - 15% x D |  |  |  | 10% | 103980
F | Harga Satuan Pekerjaan (D+E) |  |  |  |  | 1143780
2.2.2.1.7 | Pemasangan 1 m3 pondasi batu belah mortar tipe N 5,2 Mpa (setara 1SP : 4PP), cara semi mekanis | [5 empty] | 1094500
No | Uraian |  | Sat. | Koefisien | Harga Satuan (Rp) | Jumlah Harga (Rp)
A | TENAGA KERJA | Kode
1 | Pekerja | L.01 | OH | 1 | 100000 | 100000
2 | Tukang batu | L.02 | OH | 0.5 | 135000 | 67500
3 | Mandor | L.04 | OH | 0.1 | 160000 | 16000
JUMLAH HARGA TENAGA KERJA | [5 empty] | 183500
B | BAHAN
1 | Batu belah (quarry - lokasi pekerjaan) |  | m3 | 1.2 | 322875 | 387450
2 | Semen portland (PC) |  | kg | 163 | 1530 | 249390
3 | Pasir pasang (quarry - lokasi pekerjaan) |  | m3 | 0.52 | 310500 | 161460
JUMLAH HARGA BAHAN | [5 empty] | 798300
C | PERALATAN
1 | Molen beton mixer 350 liter |  | hari | 0.0443 | 300000 | 13290
JUMLAH HARGA ALAT | [5 empty] | 13290
D | Jumlah (A+B+C) |  |  |  |  | 995090
E | Biaya Umum dan Keuntungan 10% - 15% x D |  |  |  | 10% | 99509
F | Harga Satuan Pekerjaan (D+E) |  |  |  |  | 1094599
2.2.2.1.8 | Pemasangan 1 m3 pondasi batu belah mortar tipe O 2,4 Mpa (setara 1SP : 5PP), cara manual | [5 empty] | 1104800
No | Uraian | Kode | Sat. | Koefisien | Harga Satuan (Rp) | Jumlah Harga (Rp)
A | TENAGA KERJA
1 | Pekerja | L.01 | OH | 1.5 | 100000 | 150000
2 | Tukang batu | L.02 | OH | 0.5 | 135000 | 67500
3 | Mandor | L.04 | OH | 0.15 | 160000 | 24000
JUMLAH HARGA TENAGA KERJA | [5 empty] | 241500
B | BAHAN
1 | Batu belah (quarry - lokasi pekerjaan) |  | m3 | 1.2 | 322875 | 387450
2 | Semen portland (PC) |  | kg | 135 | 1530 | 206550
3 | Pasir pasang (quarry - lokasi pekerjaan) |  | m3 | 0.544 | 310500 | 168912
JUMLAH HARGA BAHAN | [5 empty] | 762912
C | PERALATAN
JUMLAH HARGA ALAT | [5 empty] | 0
D | Jumlah (A+B+C) |  |  |  |  | 1004412
E | Biaya Umum dan Keuntungan 10% - 15% x D |  |  |  | 10% | 100441.2
F | Harga Satuan Pekerjaan (D+E) |  |  |  |  | 1104853.2
2.2.2.1.9 | Pemasangan 1 m3 pondasi batu belah mortar tipe O 2,4 Mpa (setara 1SP : 5PP), cara semi mekanis | [5 empty] | 1055600
No | Uraian | Kode | Sat. | Koefisien | Harga Satuan (Rp) | Jumlah Harga (Rp)
A | TENAGA KERJA
1 | Pekerja | L.01 | OH | 1 | 100000 | 100000
2 | Tukang batu | L.02 | OH | 0.5 | 135000 | 67500
3 | Mandor | L.04 | OH | 0.1 | 160000 | 16000
JUMLAH HARGA TENAGA KERJA | [5 empty] | 183500
B | BAHAN
1 | Batu belah (quarry - lokasi pekerjaan) |  | m3 | 1.2 | 322875 | 387450
2 | Semen portland (PC) |  | kg | 135 | 1530 | 206550
3 | Pasir pasang (quarry - lokasi pekerjaan) |  | m3 | 0.544 | 310500 | 168912
JUMLAH HARGA BAHAN | [5 empty] | 762912
C | PERALATAN
1 | Molen beton mixer 350 liter |  | hari | 0.0443 | 300000 | 13290
JUMLAH HARGA ALAT | [5 empty] | 13290
D | Jumlah (A+B+C) |  |  |  |  | 959702
E | Biaya Umum dan Keuntungan 10% - 15% x D |  |  |  | 10% | 95970.2
F | Harga Satuan Pekerjaan (D+E) |  |  |  |  | 1055672.2
2.2.2.1.10 | Pemasangan 1 m3 pondasi batu belah campuran 1SP : 6PP, cara manual | [5 empty] | 1080300
No | Uraian | Kode | Sat. | Koefisien | Harga Satuan (Rp) | Jumlah Harga (Rp)
A | TENAGA KERJA
1 | Pekerja | L.01 | OH | 1.5 | 100000 | 150000
2 | Tukang batu | L.02 | OH | 0.5 | 135000 | 67500
3 | Mandor | L.04 | OH | 0.15 | 160000 | 24000
JUMLAH HARGA TENAGA KERJA | [5 empty] | 241500
B | BAHAN
1 | Batu belah (quarry - lokasi pekerjaan) |  | m3 | 1.2 | 322875 | 387450
2 | Semen portland (PC) |  | kg | 117 | 1530 | 179010
3 | Pasir pasang (quarry - lokasi pekerjaan) |  | m3 | 0.561 | 310500 | 174190.5
JUMLAH HARGA BAHAN | [5 empty] | 740650.5
C | PERALATAN
JUMLAH HARGA ALAT | [5 empty] | 0
D | Jumlah (A+B+C) |  |  |  |  | 982150.5
E | Biaya Umum dan Keuntungan 10% - 15% x D |  |  |  | 10% | 98215.05
F | Harga Satuan Pekerjaan (D+E) |  |  |  |  | 1080365.55
2.2.2.2.11 | Pemasangan 1 m3 pondasi batu belah campuran 1SP : 6PP, cara semi mekanis | [5 empty] | 1031100
No | Uraian | Kode | Sat. | Koefisien | Harga Satuan (Rp) | Jumlah Harga (Rp)
A | TENAGA KERJA
1 | Pekerja | L.01 | OH | 1 | 100000 | 100000
2 | Tukang batu | L.02 | OH | 0.5 | 135000 | 67500
3 | Mandor | L.04 | OH | 0.1 | 160000 | 16000
JUMLAH HARGA TENAGA KERJA | [5 empty] | 183500
B | BAHAN
1 | Batu belah (quarry - lokasi pekerjaan) |  | m3 | 1.2 | 322875 | 387450
2 | Semen portland (PC) |  | kg | 117 | 1530 | 179010
3 | Pasir pasang (quarry - lokasi pekerjaan) |  | m3 | 0.561 | 310500 | 174190.5
JUMLAH HARGA BAHAN | [5 empty] | 740650.5
C | PERALATAN
1 | Molen beton mixer 350 liter |  | hari | 0.0443 | 300000 | 13290
JUMLAH HARGA ALAT | [5 empty] | 13290
D | Jumlah (A+B+C) |  |  |  |  | 937440.5
E | Biaya Umum dan Keuntungan 10% - 15% x D |  |  |  | 10% | 93744.05
F | Harga Satuan Pekerjaan (D+E) |  |  |  |  | 1031184.55
2.2.2.2 | Pondasi Sumuran Beton Siklop
2.2.2.2.1 | Pembuatan 1 m3 pondasi beton siklop, 60% beton fc' 15 MPa : 40% batu belah untuk vol. s.d 200 m3 secara manual | [5 empty] | 1007000
No | Uraian | Kode | Sat. | Koefisien | Harga Satuan (Rp) | Jumlah Harga (Rp)
A | TENAGA KERJA
1 | Pekerja | L.01 | OH | 1.3901 | 100000 | 139010
2 | Tukang batu | L.02 | OH | 0.2896 | 135000 | 39096
3 | Mandor | L.04 | OH | 0.0695 | 160000 | 11120
JUMLAH HARGA TENAGA KERJA | [5 empty] | 189226
B | BAHAN
1 | Batu belah (quarry - lokasi pekerjaan) |  | m3 | 0.528 | 322875 | 170478
2 | Semen portland (PC) |  | kg | 190 | 1530 | 290700
3 | Pasir beton (quarry - lokasi pekerjaan) |  | kg | 494 | 221.7857 | 109562.1429
4 | Agregat kasar |  | kg | 606 | 216.6667 | 131300
5 | Air |  | liter | 121 | 200 | 24200
JUMLAH HARGA BAHAN | [5 empty] | 726240.1429
C | PERALATAN
JUMLAH HARGA ALAT | [5 empty] | 0
D | Jumlah (A+B+C) |  |  |  |  | 915466.1429
E | Biaya Umum dan Keuntungan 10% - 15% x D |  |  |  | 10% | 91546.6143
F | Harga Satuan Pekerjaan (D+E) |  |  |  |  | 1007012.7571
2.2.2.2.2 | Pembuatan 1 m3 pondasi beton siklop, 60% beton fc' 15 MPa : 40% batu belah untuk vol. > 200 m3 secara manual | [5 empty] | 997200
No | Uraian | Kode | Sat. | Koefisien | Harga Satuan (Rp) | Jumlah Harga (Rp)
A | TENAGA KERJA
1 | Pekerja | L.01 | OH | 1.251 | 100000 | 125100
2 | Tukang batu | L.02 | OH | 0.261 | 135000 | 35235
3 | Mandor | L.04 | OH | 0.125 | 160000 | 20000
JUMLAH HARGA TENAGA KERJA | [5 empty] | 180335
B | BAHAN
1 | Batu belah (quarry - lokasi pekerjaan) |  | m3 | 0.528 | 322875 | 170478
2 | Semen portland (PC) |  | kg | 190 | 1530 | 290700
3 | Pasir beton (quarry - lokasi pekerjaan) |  | kg | 494 | 221.7857 | 109562.1429
4 | Agregat kasar |  | kg | 606 | 216.6667 | 131300
5 | Air |  | liter | 121 | 200 | 24200
JUMLAH HARGA BAHAN | [5 empty] | 726240.1429
C | PERALATAN
JUMLAH HARGA ALAT | [5 empty] | 0
D | Jumlah (A+B+C) |  |  |  |  | 906575.1429
E | Biaya Umum dan Keuntungan 10% - 15% x D |  |  |  | 10% | 90657.5143
F | Harga Satuan Pekerjaan (D+E) |  |  |  |  | 997232.6571
2.2.2.2.3 | Pembuatan 1 m3 pondasi beton siklop, 60% beton fc' 15 MPa : 40% batu belah untuk vol. > 200 m3 secara semi mekanis | [5 empty] | 965400
No | Uraian | Kode | Sat. | Koefisien | Harga Satuan (Rp) | Jumlah Harga (Rp)
A | TENAGA KERJA
1 | Pekerja | L.01 | OH | 0.834 | 100000 | 83400
2 | Tukang batu | L.02 | OH | 0.1738 | 135000 | 23463
3 | Mandor | L.04 | OH | 0.0834 | 160000 | 13344
JUMLAH HARGA TENAGA KERJA | [5 empty] | 120207
B | BAHAN
1 | Batu belah (quarry - lokasi pekerjaan) |  | m3 | 0.528 | 322875 | 170478
2 | Semen portland (PC) |  | kg | 184 | 1530 | 281520
3 | Pasir beton (quarry - lokasi pekerjaan) |  | kg | 499 | 221.7857 | 110671.0714
4 | Agregat kasar |  | kg | 606 | 216.6667 | 131300
5 | Air |  | liter | 121 | 200 | 24200
JUMLAH HARGA BAHAN | [5 empty] | 718169.0714
C | PERALATAN
1 | Molen beton mixer 350 liter |  | hari | 0.1309 | 300000 | 39270
JUMLAH HARGA ALAT | [5 empty] | 39270
D | Jumlah (A+B+C) |  |  |  |  | 877646.0714
E | Biaya Umum dan Keuntungan 10% - 15% x D |  |  |  | 10% | 87764.6071
F | Harga Satuan Pekerjaan (D+E) |  |  |  |  | 965410.6786
2.2.2.2.4 | Pembuatan 1 m3 pondasi beton siklop, 70% beton fc' 15 MPa : 30% batu belah untuk vol. > 200 m3 secara manual | [5 empty] | 1063700
No | Uraian | Kode | Sat. | Koefisien | Harga Satuan (Rp) | Jumlah Harga (Rp)
A | TENAGA KERJA
1 | Pekerja | L.01 | OH | 1.3485 | 100000 | 134850
2 | Tukang batu | L.02 | OH | 0.2644 | 135000 | 35694
3 | Mandor | L.04 | OH | 0.1349 | 160000 | 21584
JUMLAH HARGA TENAGA KERJA | [5 empty] | 192128
B | BAHAN
1 | Batu belah (quarry - lokasi pekerjaan) |  | m3 | 0.396 | 322875 | 127858.5
2 | Semen portland (PC) |  | kg | 221 | 1530 | 338130
3 | Pasir beton (quarry - lokasi pekerjaan) |  | kg | 576 | 221.7857 | 127748.5714
4 | Agregat kasar |  | kg | 706 | 216.6667 | 152966.6667
5 | Air |  | liter | 141 | 200 | 28200
JUMLAH HARGA BAHAN | [5 empty] | 774903.7381
C | PERALATAN
JUMLAH HARGA ALAT | [5 empty] | 0
D | Jumlah (A+B+C) |  |  |  |  | 967031.7381
E | Biaya Umum dan Keuntungan 10% - 15% x D |  |  |  | 10% | 96703.1738
F | Harga Satuan Pekerjaan (D+E) |  |  |  |  | 1063734.9119
2.2.2.2.5 | Pembuatan 1 m3 pondasi beton siklop, 70% beton fc' 15 MPa : 30% batu belah untuk vol. > 200 m3 secara semi mekanis | [5 empty] | 1035300
No | Uraian | Kode | Sat. | Koefisien | Harga Satuan (Rp) | Jumlah Harga (Rp)
A | TENAGA KERJA
1 | Pekerja | L.01 | OH | 0.889 | 100000 | 88900
2 | Tukang batu | L.02 | OH | 0.1763 | 135000 | 23800.5
3 | Mandor | L.04 | OH | 0.0899 | 160000 | 14384
JUMLAH HARGA TENAGA KERJA | [5 empty] | 127084.5
B | BAHAN
1 | Batu belah (quarry - lokasi pekerjaan) |  | m3 | 0.396 | 322875 | 127858.5
2 | Semen portland (PC) |  | kg | 221 | 1530 | 338130
3 | Pasir beton (quarry - lokasi pekerjaan) |  | kg | 576 | 221.7857 | 127748.5714
4 | Agregat kasar |  | kg | 706 | 216.6667 | 152966.6667
5 | Air |  | liter | 141 | 200 | 28200
JUMLAH HARGA BAHAN | [5 empty] | 774903.7381
C | PERALATAN
| Molen beton mixer 350 liter |  | hari | 0.1309 | 300000 | 39270
JUMLAH HARGA ALAT | [5 empty] | 39270
D | Jumlah (A+B+C) |  |  |  |  | 941258.2381
E | Biaya Umum dan Keuntungan 10% - 15% x D |  |  |  | 10% | 94125.8238
F | Harga Satuan Pekerjaan (D+E) |  |  |  |  | 1035384.0619
2.2.2.2.6 | Pembuatan 1 m3 pondasi sumuran, diameter 100 cm masif | [5 empty] | 1004700
No | Uraian | Kode | Sat. | Koefisien | Harga Satuan (Rp) | Jumlah Harga (Rp)
A | TENAGA KERJA
1 | Pekerja | L.01 | OH | 2.4 | 100000 | 240000
2 | Tukang batu | L.02 | OH | 0.8 | 135000 | 108000
3 | Kepala tukang | L.03 | OH | 0.08 | 150000 | 12000
4 | Mandor | L.04 | OH | 0.0899 | 160000 | 14384
JUMLAH HARGA TENAGA KERJA | [5 empty] | 374384
B | BAHAN
1 | Batu belah (quarry - lokasi pekerjaan) |  | m3 | 0.45 | 322875 | 145293.75
2 | Semen portland (PC) |  | kg | 194 | 1530 | 296820
3 | Pasir beton (quarry - lokasi pekerjaan) |  | m3 | 0.312 | 310500 | 96876
4 | Kerikil |  | m3 | 0.468 | 0 | 0
JUMLAH HARGA BAHAN | [5 empty] | 538989.75
C | PERALATAN
JUMLAH HARGA ALAT | [5 empty] | 0
D | Jumlah (A+B+C) |  |  |  |  | 913373.75
E | Biaya Umum dan Keuntungan 10% - 15% x D |  |  |  | 10% | 91337.375
F | Harga Satuan Pekerjaan (D+E) |  |  |  |  | 1004711.125
2.2.2.3 | Pondasi Strauss Pile dan Bore Pile
2.2.2.3.1 | Pengeboran 1 m' lubang bored pile φ 20 cm pada pada tanah lunak (manual) | [5 empty] | 708300
No | Uraian | Kode | Sat. | Koefisien | Harga Satuan (Rp) | Jumlah Harga (Rp)
A | TENAGA KERJA
1 | Pekerja | L.01 | OH | 0.0667 | 100000 | 6670
2 | Mandor | L.04 | OH | 0.0067 | 160000 | 1072
JUMLAH HARGA TENAGA KERJA | [5 empty] | 7742
B | BAHAN
1 | Bentonite |  | m3 | 0.0314 | 20000000 | 628000
JUMLAH HARGA BAHAN | [5 empty] | 628000
C | PERALATAN
1 | Stang bor, batang bor dia. 1-1/4" |  | hari | 0.0167 | 95000 | 1586.5
2 | Mata bor auger 20 cm |  | hari | 0.0167 | 100000 | 1670
3 | Sewa casing PVC dia. 20 cm |  | m' | 0.2 | 25000 | 5000
JUMLAH HARGA ALAT | [5 empty] | 8256.5
D | Jumlah (A+B+C) |  |  |  |  | 643998.5
E | Biaya Umum dan Keuntungan 10% - 15% x D |  |  |  | 10% | 64399.85
F | Harga Satuan Pekerjaan (D+E) |  |  |  |  | 708398.35
2.2.2.3.2 | Pengeboran 1 m' lubang bored pile φ 20 cm pada pada tanah sedang (manual) | [5 empty] | 19300
No | Uraian | Kode | Sat. | Koefisien | Harga Satuan (Rp) | Jumlah Harga (Rp)
A | TENAGA KERJA
1 | Pekerja | L.01 | OH | 0.1067 | 100000 | 10670
2 | Mandor | L.04 | OH | 0.0107 | 160000 | 1712
JUMLAH HARGA TENAGA KERJA | [5 empty] | 12382
B | BAHAN
JUMLAH HARGA BAHAN | [5 empty] | 0
C | PERALATAN
1 | Stang bor, batang bor dia. 1-1/4" |  | hari | 0.0267 | 95000 | 2536.5
2 | Mata bor auger 20 cm |  | hari | 0.0267 | 100000 | 2670
JUMLAH HARGA ALAT | [5 empty] | 5206.5
D | Jumlah (A+B+C) |  |  |  |  | 17588.5
E | Biaya Umum dan Keuntungan 10% - 15% x D |  |  |  | 10% | 1758.85
F | Harga Satuan Pekerjaan (D+E) |  |  |  |  | 19347.35
2.2.2.3.3 | Pengeboran 1 m' lubang bored pile φ 20 cm pada pada tanah keras, sangat padat, dan batuan lunak (manual) | [5 empty] | 128700
No | Uraian | Kode | Sat. | Koefisien | Harga Satuan (Rp) | Jumlah Harga (Rp)
A | TENAGA KERJA
1 | Pekerja | L.01 | OH | 0.7105 | 100000 | 71050
2 | Mandor | L.04 | OH | 0.071 | 160000 | 11360
JUMLAH HARGA TENAGA KERJA | [5 empty] | 82410
B | BAHAN
JUMLAH HARGA BAHAN | [5 empty] | 0
C | PERALATAN
1 | Stang bor, batang bor dia. 1-1/4" |  | hari | 0.1776 | 95000 | 16872
2 | Mata bor auger 20 cm |  | hari | 0.1776 | 100000 | 17760
JUMLAH HARGA ALAT | [5 empty] | 34632
D | Jumlah (A+B+C) |  |  |  |  | 117042
E | Biaya Umum dan Keuntungan 10% - 15% x D |  |  |  | 10% | 11704.2
F | Harga Satuan Pekerjaan (D+E) |  |  |  |  | 128746.2
2.2.2.3.4 | Pengeboran 1 m' lubang bored pile φ 20 cm pada tanah berbatu (manual) | [5 empty] | 193300
No | Uraian | Kode | Sat. | Koefisien | Harga Satuan (Rp) | Jumlah Harga (Rp)
A | TENAGA KERJA
1 | Pekerja | L.01 | OH | 1.0667 | 100000 | 106670
2 | Mandor | L.04 | OH | 0.1067 | 160000 | 17072
JUMLAH HARGA TENAGA KERJA | [5 empty] | 123742
B | BAHAN
JUMLAH HARGA BAHAN | [5 empty] | 0
C | PERALATAN
1 | Stang bor, batang bor dia. 1-1/4" |  | hari | 0.2667 | 95000 | 25336.5
2 | Mata bor auger 20 cm |  | hari | 0.2667 | 100000 | 26670
JUMLAH HARGA ALAT | [5 empty] | 52006.5
D | Jumlah (A+B+C) |  |  |  |  | 175748.5
E | Biaya Umum dan Keuntungan 10% - 15% x D |  |  |  | 10% | 17574.85
F | Harga Satuan Pekerjaan (D+E) |  |  |  |  | 193323.35
2.2.2.3.5 | Pengeboran 1 m' lubang bored pile φ 30 cm pada tanah lunak (manual) | [5 empty] | 1576100
No | Uraian | Kode | Sat. | Koefisien | Harga Satuan (Rp) | Jumlah Harga (Rp)
A | TENAGA KERJA
1 | Pekerja | L.01 | OH | 0.1 | 100000 | 10000
2 | Mandor | L.04 | OH | 0.01 | 160000 | 1600
JUMLAH HARGA TENAGA KERJA | [5 empty] | 11600
B | BAHAN
1 | Bentonite |  | m3 | 0.0707 | 20000000 | 1414000
JUMLAH HARGA BAHAN | [5 empty] | 1414000
C | PERALATAN
1 | Stang bor, batang bor dia. 1-1/4" |  | hari | 0.025 | 95000 | 2375
2 | Mata bor auger 30 cm |  | hari | 0.025 | 170000 | 4250
3 | Sewa casing pipa baja dia. 30 cm |  | m' | 0.02 | 30700 | 614
JUMLAH HARGA ALAT | [5 empty] | 7239
D | Jumlah (A+B+C) |  |  |  |  | 1432839
E | Biaya Umum dan Keuntungan 10% - 15% x D |  |  |  | 10% | 143283.9
F | Harga Satuan Pekerjaan (D+E) |  |  |  |  | 1576122.9
2.2.2.3.6 | Pengeboran 1 m' lubang bored pile φ 30 cm pada tanah sedang (manual) | [5 empty] | 48100
No | Uraian | Kode | Sat. | Koefisien | Harga Satuan (Rp) | Jumlah Harga (Rp)
A | TENAGA KERJA
1 | Pekerja | L.01 | OH | 0.24 | 100000 | 24000
2 | Mandor | L.04 | OH | 0.024 | 160000 | 3840
JUMLAH HARGA TENAGA KERJA | [5 empty] | 27840
B | BAHAN
JUMLAH HARGA BAHAN | [5 empty] | 0
C | PERALATAN
1 | Stang bor, batang bor dia. 1-1/4" |  | hari | 0.06 | 95000 | 5700
2 | Mata bor auger 30 cm |  | hari | 0.06 | 170000 | 10200
JUMLAH HARGA ALAT | [5 empty] | 15900
D | Jumlah (A+B+C) |  |  |  |  | 43740
E | Biaya Umum dan Keuntungan 10% - 15% x D |  |  |  | 10% | 4374
F | Harga Satuan Pekerjaan (D+E) |  |  |  |  | 48114
2.2.2.3.7 | Pengeboran 1 m' lubang bored pile φ 30 cm pada pada tanah keras, sangat padat, dan batuan lunak (manual) | [5 empty] | 289900
No | Uraian | Kode | Sat. | Koefisien | Harga Satuan (Rp) | Jumlah Harga (Rp)
A | TENAGA KERJA
1 | Pekerja | L.01 | OH | 1.6 | 100000 | 160000
2 | Mandor | L.04 | OH | 0.16 | 160000 | 25600
JUMLAH HARGA TENAGA KERJA | [5 empty] | 185600
B | BAHAN
JUMLAH HARGA BAHAN | [5 empty] | 0
C | PERALATAN
1 | Stang bor, batang bor dia. 1-1/4" |  | hari | 0.4 | 95000 | 38000
2 | Mata bor auger 20 cm |  | hari | 0.4 | 100000 | 40000
JUMLAH HARGA ALAT | [5 empty] | 78000
D | Jumlah (A+B+C) |  |  |  |  | 263600
E | Biaya Umum dan Keuntungan 10% - 15% x D |  |  |  | 10% | 26360
F | Harga Satuan Pekerjaan (D+E) |  |  |  |  | 289960
2.2.2.3.8 | Pengeboran 1 m' lubang bored pile φ 30 cm pada tanah berbatu (manual) | [5 empty] | 434800
No | Uraian | Kode | Sat. | Koefisien | Harga Satuan (Rp) | Jumlah Harga (Rp)
A | TENAGA KERJA
1 | Pekerja | L.01 | OH | 2.3995 | 100000 | 239950
2 | Mandor | L.04 | OH | 0.24 | 160000 | 38400
JUMLAH HARGA TENAGA KERJA | [5 empty] | 278350
B | BAHAN
JUMLAH HARGA BAHAN | [5 empty] | 0
C | PERALATAN
1 | Stang bor, batang bor dia. 1-1/4" |  | hari | 0.5999 | 95000 | 56990.5
2 | Mata bor auger 20 cm |  | hari | 0.5999 | 100000 | 59990
JUMLAH HARGA ALAT | [5 empty] | 116980.5
D | Jumlah (A+B+C) |  |  |  |  | 395330.5
E | Biaya Umum dan Keuntungan 10% - 15% x D |  |  |  | 10% | 39533.05
F | Harga Satuan Pekerjaan (D+E) |  |  |  |  | 434863.55
2.2.2.3.9 | Pengeboran 1 m' lubang bored pile φ 40 cm pada tanah lunak (manual) | [5 empty] | 2810800
No | Uraian | Kode | Sat. | Koefisien | Harga Satuan (Rp) | Jumlah Harga (Rp)
A | TENAGA KERJA
1 | Pekerja | L.01 | OH | 0.2 | 100000 | 20000
2 | Mandor | L.04 | OH | 0.02 | 160000 | 3200
JUMLAH HARGA TENAGA KERJA | [5 empty] | 23200
B | BAHAN
1 | Bentonite |  | m3 | 0.1257 | 20000000 | 2514000
JUMLAH HARGA BAHAN | [5 empty] | 2514000
C | PERALATAN
1 | Stang bor, batang bor dia. 1-1/4" |  | hari | 0.05 | 95000 | 4750
2 | Mata bor auger 40 cm |  | hari | 0.05 | 250000 | 12500
3 | Sewa casing pipa baja dia. 40 cm |  | m' | 0.02 | 43500 | 870
JUMLAH HARGA ALAT | [5 empty] | 18120
D | Jumlah (A+B+C) |  |  |  |  | 2555320
E | Biaya Umum dan Keuntungan 10% - 15% x D |  |  |  | 10% | 255532
F | Harga Satuan Pekerjaan (D+E) |  |  |  |  | 2810852
2.2.2.3.10 | Pengeboran 1 m' lubang bored pile φ 40 cm pada tanah sedang (manual) | [5 empty] | 94900
No | Uraian | Kode | Sat. | Koefisien | Harga Satuan (Rp) | Jumlah Harga (Rp)
A | TENAGA KERJA
1 | Pekerja | L.01 | OH | 0.4268 | 100000 | 42680
2 | Mandor | L.04 | OH | 0.0427 | 160000 | 6832
JUMLAH HARGA TENAGA KERJA | [5 empty] | 49512
B | BAHAN
JUMLAH HARGA BAHAN | [5 empty] | 0
C | PERALATAN
1 | Stang bor, batang bor dia. 1-1/4" |  | hari | 0.1067 | 95000 | 10136.5
2 | Mata bor auger 40 cm |  | hari | 0.1067 | 250000 | 26675
JUMLAH HARGA ALAT | [5 empty] | 36811.5
D | Jumlah (A+B+C) |  |  |  |  | 86323.5
E | Biaya Umum dan Keuntungan 10% - 15% x D |  |  |  | 10% | 8632.35
F | Harga Satuan Pekerjaan (D+E) |  |  |  |  | 94955.85
2.2.2.3.11 | Pengeboran 1 m' lubang bored pile φ 40 cm pada pada tanah keras, sangat padat, dan batuan lunak (manual) | [5 empty] | 423900
No | Uraian | Kode | Sat. | Koefisien | Harga Satuan (Rp) | Jumlah Harga (Rp)
A | TENAGA KERJA
1 | Pekerja | L.01 | OH | 1.9057 | 100000 | 190570
2 | Mandor | L.04 | OH | 0.1906 | 160000 | 30496
JUMLAH HARGA TENAGA KERJA | [5 empty] | 221066
B | BAHAN
JUMLAH HARGA BAHAN | [5 empty] | 0
C | PERALATAN
1 | Stang bor, batang bor dia. 1-1/4" |  | hari | 0.4764 | 95000 | 45258
2 | Mata bor auger 40 cm |  | hari | 0.4764 | 250000 | 119100
JUMLAH HARGA ALAT | [5 empty] | 164358
D | Jumlah (A+B+C) |  |  |  |  | 385424
E | Biaya Umum dan Keuntungan 10% - 15% x D |  |  |  | 10% | 38542.4
F | Harga Satuan Pekerjaan (D+E) |  |  |  |  | 423966.4
2.2.2.3.12 | Pengeboran 1 m' lubang bored pile φ 40 cm pada tanah berbatu (manual) | [5 empty] | 636000
No | Uraian | Kode | Sat. | Koefisien | Harga Satuan (Rp) | Jumlah Harga (Rp)
A | TENAGA KERJA
1 | Pekerja | L.01 | OH | 2.8592 | 100000 | 285920
2 | Mandor | L.04 | OH | 0.2859 | 160000 | 45744
JUMLAH HARGA TENAGA KERJA | [5 empty] | 331664
B | BAHAN
JUMLAH HARGA BAHAN | [5 empty] | 0
C | PERALATAN
1 | Stang bor, batang bor dia. 1-1/4" |  | hari | 0.7148 | 95000 | 67906
2 | Mata bor auger 40 cm |  | hari | 0.7148 | 250000 | 178700
JUMLAH HARGA ALAT | [5 empty] | 246606
D | Jumlah (A+B+C) |  |  |  |  | 578270
E | Biaya Umum dan Keuntungan 10% - 15% x D |  |  |  | 10% | 57827
F | Harga Satuan Pekerjaan (D+E) |  |  |  |  | 636097
2.2.2.3.13 | Pengeboran 1 m' lubang bored pile φ 50 cm pada tanah lunak (manual) | [5 empty] | 4418700
No | Uraian | Kode | Sat. | Koefisien | Harga Satuan (Rp) | Jumlah Harga (Rp)
A | TENAGA KERJA
1 | Pekerja | L.01 | OH | 0.4 | 100000 | 40000
2 | Mandor | L.04 | OH | 0.04 | 160000 | 6400
JUMLAH HARGA TENAGA KERJA | [5 empty] | 46400
B | BAHAN
1 | Bentonite |  | m3 | 0.1963 | 20000000 | 3926000
JUMLAH HARGA BAHAN | [5 empty] | 3926000
C | PERALATAN
1 | Stang bor, batang bor dia. 1-1/4" |  | hari | 0.1 | 95000 | 9500
2 | Mata bor auger 50 cm |  | hari | 0.1 | 340000 | 34000
3 | Sewa casing pipa baja dia. 50 cm |  | m' | 0.02 | 55800 | 1116
JUMLAH HARGA ALAT | [5 empty] | 44616
D | Jumlah (A+B+C) |  |  |  |  | 4017016
E | Biaya Umum dan Keuntungan 10% - 15% x D |  |  |  | 10% | 401701.6
F | Harga Satuan Pekerjaan (D+E) |  |  |  |  | 4418717.6
2.2.2.3.14 | Pengeboran 1 m' lubang bored pile φ 50 cm pada tanah sedang (manual) | [5 empty] | 164700
No | Uraian | Kode | Sat. | Koefisien | Harga Satuan (Rp) | Jumlah Harga (Rp)
A | TENAGA KERJA
1 | Pekerja | L.01 | OH | 0.6664 | 100000 | 66640
2 | Mandor | L.04 | OH | 0.0666 | 160000 | 10656
JUMLAH HARGA TENAGA KERJA | [5 empty] | 77296
B | BAHAN
JUMLAH HARGA BAHAN | [5 empty] | 0
C | PERALATAN
1 | Stang bor, batang bor dia. 1-1/4" |  | hari | 0.1666 | 95000 | 15827
2 | Mata bor auger 50 cm |  | hari | 0.1666 | 340000 | 56644
JUMLAH HARGA ALAT | [5 empty] | 72471
D | Jumlah (A+B+C) |  |  |  |  | 149767
E | Biaya Umum dan Keuntungan 10% - 15% x D |  |  |  | 10% | 14976.7
F | Harga Satuan Pekerjaan (D+E) |  |  |  |  | 164743.7
2.2.2.3.15 | Pengeboran 1 m' lubang bored pile φ 50 cm pada pada tanah keras, sangat padat, dan batuan lunak (manual) | [5 empty] | 1098700
No | Uraian | Kode | Sat. | Koefisien | Harga Satuan (Rp) | Jumlah Harga (Rp)
A | TENAGA KERJA
1 | Pekerja | L.01 | OH | 4.4444 | 100000 | 444440
2 | Mandor | L.04 | OH | 0.4444 | 160000 | 71104
JUMLAH HARGA TENAGA KERJA | [5 empty] | 515544
B | BAHAN
JUMLAH HARGA BAHAN | [5 empty] | 0
C | PERALATAN
1 | Stang bor, batang bor dia. 1-1/4" |  | hari | 1.1111 | 95000 | 105554.5
2 | Mata bor auger 50 cm |  | hari | 1.1111 | 340000 | 377774
JUMLAH HARGA ALAT | [5 empty] | 483328.5
D | Jumlah (A+B+C) |  |  |  |  | 998872.5
E | Biaya Umum dan Keuntungan 10% - 15% x D |  |  |  | 10% | 99887.25
F | Harga Satuan Pekerjaan (D+E) |  |  |  |  | 1098759.75
2.2.2.3.16 | Pengeboran 1 m' lubang bored pile φ 50 cm pada tanah berbatu (manual) | [5 empty] | 1648000
No | Uraian | Kode | Sat. | Koefisien | Harga Satuan (Rp) | Jumlah Harga (Rp)
A | TENAGA KERJA
1 | Pekerja | L.01 | OH | 6.6664 | 100000 | 666640
2 | Mandor | L.04 | OH | 0.6666 | 160000 | 106656
JUMLAH HARGA TENAGA KERJA | [5 empty] | 773296
B | BAHAN
JUMLAH HARGA BAHAN | [5 empty] | 0
C | PERALATAN
1 | Stang bor, batang bor dia. 1-1/4" |  | hari | 1.6666 | 95000 | 158327
2 | Mata bor auger 50 cm |  | hari | 1.6666 | 340000 | 566644
JUMLAH HARGA ALAT | [5 empty] | 724971
D | Jumlah (A+B+C) |  |  |  |  | 1498267
E | Biaya Umum dan Keuntungan 10% - 15% x D |  |  |  | 10% | 149826.7
F | Harga Satuan Pekerjaan (D+E) |  |  |  |  | 1648093.7
2.2.2.3.17 | Pengeboran 1 m' lubang bored pile φ 60 cm (mekanis) untuk bangunan gedung | [5 empty] | 139400
No | Uraian | Kode | Sat. | Koefisien | Harga Satuan (Rp) | Jumlah Harga (Rp)
A | TENAGA KERJA
1 | Pekerja | L.01 | OJ | 0.2494 | 12500 | 3117.5
2 | Tukang batu | L.02 | OJ | 0.2494 | 16875 | 4208.625
3 | Mandor | L.04 | OJ | 0.0249 | 20000 | 498
JUMLAH HARGA TENAGA KERJA | [5 empty] | 7824.125
B | BAHAN
JUMLAH HARGA BAHAN | [5 empty] | 0
C | PERALATAN
1 | Bore Pile Machine |  | jam | 0.2494 | 476900 | 118938.86
JUMLAH HARGA ALAT | [5 empty] | 118938.86
D | Jumlah (A+B+C) |  |  |  |  | 126762.985
E | Biaya Umum dan Keuntungan 10% - 15% x D |  |  |  | 10% | 12676.2985
F | Harga Satuan Pekerjaan (D+E) |  |  |  |  | 139439.2835
2.2.2.3.18 | Pengeboran 1 m' lubang bored pile φ 80 cm (mekanis) untuk bangunan gedung | [5 empty] | 153300
No | Uraian | Kode | Sat. | Koefisien | Harga Satuan (Rp) | Jumlah Harga (Rp)
A | TENAGA KERJA
1 | Pekerja | L.01 | OJ | 0.2742 | 12500 | 3427.5
2 | Tukang batu | L.02 | OJ | 0.2742 | 16875 | 4627.125
3 | Mandor | L.04 | OJ | 0.0274 | 20000 | 548
JUMLAH HARGA TENAGA KERJA | [5 empty] | 8602.625
B | BAHAN
JUMLAH HARGA BAHAN | [5 empty] | 0
C | PERALATAN
1 | Bore Pile Machine |  | jam | 0.2742 | 476900 | 130765.98
JUMLAH HARGA ALAT | [5 empty] | 130765.98
D | Jumlah (A+B+C) |  |  |  |  | 139368.605
E | Biaya Umum dan Keuntungan 10% - 15% x D |  |  |  | 10% | 13936.8605
F | Harga Satuan Pekerjaan (D+E) |  |  |  |  | 153305.4655
2.2.2.3.19 | Pengeboran 1 m' lubang bored pile φ 100 cm (mekanis) untuk bangunan gedung | [5 empty] | 167400
No | Uraian | Kode | Sat. | Koefisien | Harga Satuan (Rp) | Jumlah Harga (Rp)
A | TENAGA KERJA
1 | Pekerja | L.01 | OJ | 0.2995 | 12500 | 3743.75
2 | Tukang batu | L.02 | OJ | 0.2995 | 16875 | 5054.0625
3 | Mandor | L.04 | OJ | 0.03 | 20000 | 600
JUMLAH HARGA TENAGA KERJA | [5 empty] | 9397.8125
B | BAHAN
JUMLAH HARGA BAHAN | [5 empty] | 0
C | PERALATAN
1 | Bore Pile Machine |  | jam | 0.2995 | 476900 | 142831.55
JUMLAH HARGA ALAT | [5 empty] | 142831.55
D | Jumlah (A+B+C) |  |  |  |  | 152229.3625
E | Biaya Umum dan Keuntungan 10% - 15% x D |  |  |  | 10% | 15222.9362
F | Harga Satuan Pekerjaan (D+E) |  |  |  |  | 167452.2987
2.2.2.3.20 | Pengeboran 1 m' lubang bored pile φ 120 cm (mekanis) untuk bangunan gedung | [5 empty] | 208200
No | Uraian | Kode | Sat. | Koefisien | Harga Satuan (Rp) | Jumlah Harga (Rp)
A | TENAGA KERJA
1 | Pekerja | L.01 | OJ | 0.3725 | 12500 | 4656.25
2 | Tukang batu | L.02 | OJ | 0.3725 | 16875 | 6285.9375
3 | Mandor | L.04 | OJ | 0.0372 | 20000 | 744
JUMLAH HARGA TENAGA KERJA | [5 empty] | 11686.1875
B | BAHAN
JUMLAH HARGA BAHAN | [5 empty] | 0
C | PERALATAN
1 | Bore Pile Machine |  | jam | 0.3725 | 476900 | 177645.25
JUMLAH HARGA ALAT | [5 empty] | 177645.25
D | Jumlah (A+B+C) |  |  |  |  | 189331.4375
E | Biaya Umum dan Keuntungan 10% - 15% x D |  |  |  | 10% | 18933.1437
F | Harga Satuan Pekerjaan (D+E) |  |  |  |  | 208264.5812
2.2.2.4 | Pondasi Tiang Pancang
2.2.2.4.1 | Per m' penetrasi Tiang Beton ∆ 28 cm secara mekanis | [5 empty] | 89300
No | Uraian | Kode | Sat. | Koefisien | Harga Satuan (Rp) | Jumlah Harga (Rp)
A | TENAGA KERJA
1 | Pekerja | L.01 | OJ | 0.0912 | 12500 | 1140
2 | Tukang batu | L.02 | OJ | 0.0456 | 16875 | 769.5
3 | Mandor | L.04 | OJ | 0.0091 | 20000 | 182
JUMLAH HARGA TENAGA KERJA | [5 empty] | 2091.5
B | BAHAN
1 | Alat Penyambung Balok |  | buah | 0.1667 | 200000 | 33340
2 | Sepatu pancang beton |  | buah | 0.1667 | 124500 | 20754.15
JUMLAH HARGA BAHAN | [5 empty] | 54094.15
C | PERALATAN
1 | Crawler Crane 10 ton + Ladder 14 ton |  | jam | 0.0456 | 500000 | 22800
2 | Driver Hammer |  | jam | 0.0456 | 50000 | 2280
JUMLAH HARGA ALAT | [5 empty] | 25080
D | Jumlah (A+B+C) |  |  |  |  | 81265.65
E | Biaya Umum dan Keuntungan 10% - 15% x D |  |  |  | 10% | 8126.565
F | Harga Satuan Pekerjaan (D+E) |  |  |  |  | 89392.215
2.2.2.4.2 | Per m' penetrasi Tiang Beton ∆ 32 cm secara mekanis | [5 empty] | 92200
No | Uraian | Kode | Sat. | Koefisien | Harga Satuan (Rp) | Jumlah Harga (Rp)
A | TENAGA KERJA
1 | Pekerja | L.01 | OJ | 0.0999 | 12500 | 1248.75
2 | Tukang batu | L.02 | OJ | 0.05 | 16875 | 843.75
3 | Mandor | L.04 | OJ | 0.01 | 20000 | 200
JUMLAH HARGA TENAGA KERJA | [5 empty] | 2292.5
B | BAHAN
1 | Alat Penyambung Balok |  | buah | 0.1667 | 200000 | 33340
2 | Sepatu pancang beton |  | buah | 0.1667 | 124500 | 20754.15
JUMLAH HARGA BAHAN | [5 empty] | 54094.15
C | PERALATAN
1 | Crawler Crane 10 ton + Ladder 14 ton |  | jam | 0.05 | 500000 | 25000
2 | Driver Hammer |  | jam | 0.05 | 50000 | 2500
JUMLAH HARGA ALAT | [5 empty] | 27500
D | Jumlah (A+B+C) |  |  |  |  | 83886.65
E | Biaya Umum dan Keuntungan 10% - 15% x D |  |  |  | 10% | 8388.665
F | Harga Satuan Pekerjaan (D+E) |  |  |  |  | 92275.315
2.2.2.4.3 | Per m' penetrasi Tiang Beton persegi 20cm x 20 cm secara mekanis | [5 empty] | 100000
No | Uraian | Kode | Sat. | Koefisien | Harga Satuan (Rp) | Jumlah Harga (Rp)
A | TENAGA KERJA
1 | Pekerja | L.01 | OJ | 0.0955 | 12500 | 1193.75
2 | Tukang batu | L.02 | OJ | 0.0478 | 16875 | 806.625
3 | Mandor | L.04 | OJ | 0.0096 | 20000 | 192
JUMLAH HARGA TENAGA KERJA | [5 empty] | 2192.375
B | BAHAN
1 | Alat Penyambung beton |  | buah | 0.1667 | 250000 | 41675
2 | Sepatu Pancang |  | buah | 0.1667 | 124500 | 20754.15
JUMLAH HARGA BAHAN | [5 empty] | 62429.15
C | PERALATAN
1 | Crawler Crane 10 ton + Ladder 14 ton |  | jam | 0.0478 | 500000 | 23900
2 | Driver Hammer |  | jam | 0.0478 | 50000 | 2390
JUMLAH HARGA ALAT | [5 empty] | 26290
D | Jumlah (A+B+C) |  |  |  |  | 90911.525
E | Biaya Umum dan Keuntungan 10% - 15% x D |  |  |  | 10% | 9091.1525
F | Harga Satuan Pekerjaan (D+E) |  |  |  |  | 100002.6775
2.2.2.4.4 | Per m' penetrasi Tiang Beton persegi 25 cm x 25 cm secara mekanis | [5 empty] | 104300
No | Uraian | Kode | Sat. | Koefisien | Harga Satuan (Rp) | Jumlah Harga (Rp)
A | TENAGA KERJA
1 | Pekerja | L.01 | OJ | 0.1088 | 12500 | 1360
2 | Tukang batu | L.02 | OJ | 0.0544 | 16875 | 918
3 | Mandor | L.04 | OJ | 0.0109 | 20000 | 218
JUMLAH HARGA TENAGA KERJA | [5 empty] | 2496
B | BAHAN
1 | Alat Penyambung beton |  | buah | 0.1667 | 250000 | 41675
2 | Sepatu pancang |  | buah | 0.1667 | 124500 | 20754.15
JUMLAH HARGA BAHAN | [5 empty] | 62429.15
C | PERALATAN
1 | Crawler Crane 10 ton + Ladder 14 ton |  | jam | 0.0544 | 500000 | 27200
2 | Driver Hammer |  | jam | 0.0544 | 50000 | 2720
JUMLAH HARGA ALAT | [5 empty] | 29920
D | Jumlah (A+B+C) |  |  |  |  | 94845.15
E | Biaya Umum dan Keuntungan 10% - 15% x D |  |  |  | 10% | 9484.515
F | Harga Satuan Pekerjaan (D+E) |  |  |  |  | 104329.665
2.2.2.4.5 | Per m' penetrasi Tiang Beton persegi 30 cm x 30 cm secara mekanis | [5 empty] | 106900
No | Uraian | Kode | Sat. | Koefisien | Harga Satuan (Rp) | Jumlah Harga (Rp)
A | TENAGA KERJA
1 | Pekerja | L.01 | OJ | 0.1168 | 12500 | 1460
2 | Tukang batu | L.02 | OJ | 0.0584 | 16875 | 985.5
3 | Mandor | L.04 | OJ | 0.0117 | 20000 | 234
JUMLAH HARGA TENAGA KERJA | [5 empty] | 2679.5
B | BAHAN
1 | Alat Penyambung beton |  | buah | 0.1667 | 250000 | 41675
2 | Sepatu pancang |  | buah | 0.1667 | 124500 | 20754.15
JUMLAH HARGA BAHAN | [5 empty] | 62429.15
C | PERALATAN
1 | Crawler Crane 10 ton + Ladder 14 ton |  | jam | 0.0584 | 500000 | 29200
2 | Driver Hammer 2 ton |  | jam | 0.0584 | 50000 | 2920
JUMLAH HARGA ALAT | [5 empty] | 32120
D | Jumlah (A+B+C) |  |  |  |  | 97228.65
E | Biaya Umum dan Keuntungan 10% - 15% x D |  |  |  | 10% | 9722.865
F | Harga Satuan Pekerjaan (D+E) |  |  |  |  | 106951.515
2.2.2.4.6 | Per m' penetrasi Tiang Beton persegi 35 cm x 35 cm secara mekanis | [5 empty] | 107600
No | Uraian | Kode | Sat. | Koefisien | Harga Satuan (Rp) | Jumlah Harga (Rp)
A | TENAGA KERJA
1 | Pekerja | L.01 | OJ | 0.1189 | 12500 | 1486.25
2 | Tukang batu | L.02 | OJ | 0.0594 | 16875 | 1002.375
3 | Mandor | L.04 | OJ | 0.0119 | 20000 | 238
JUMLAH HARGA TENAGA KERJA | [5 empty] | 2726.625
B | BAHAN
1 | Alat Penyambung beton |  | buah | 0.1667 | 250000 | 41675
2 | Sepatu pancang |  | buah | 0.1667 | 124500 | 20754.15
JUMLAH HARGA BAHAN | [5 empty] | 62429.15
C | PERALATAN
1 | Crawler Crane 10 ton + Ladder 14 ton |  | jam | 0.0594 | 500000 | 29700
2 | Driver Hammer 2 ton |  | jam | 0.0594 | 50000 | 2970
JUMLAH HARGA ALAT | [5 empty] | 32670
D | Jumlah (A+B+C) |  |  |  |  | 97825.775
E | Biaya Umum dan Keuntungan 10% - 15% x D |  |  |  | 10% | 9782.5775
F | Harga Satuan Pekerjaan (D+E) |  |  |  |  | 107608.3525
2.2.2.4.7 | Per m' penetrasi Tiang Beton persegi 40 cm x 40 cm secara mekanis | [5 empty] | 111600
No | Uraian | Kode | Sat. | Koefisien | Harga Satuan (Rp) | Jumlah Harga (Rp)
A | TENAGA KERJA
1 | Pekerja | L.01 | OJ | 0.1311 | 12500 | 1638.75
2 | Tukang batu | L.02 | OJ | 0.0656 | 16875 | 1107
3 | Mandor | L.04 | OJ | 0.0131 | 20000 | 262
JUMLAH HARGA TENAGA KERJA | [5 empty] | 3007.75
B | BAHAN
1 | Alat Penyambung beton |  | buah | 0.1667 | 250000 | 41675
2 | Sepatu pancang |  | buah | 0.1667 | 124500 | 20754.15
JUMLAH HARGA BAHAN | [5 empty] | 62429.15
C | PERALATAN
1 | Crawler Crane 10 ton + Ladder 14 ton |  | jam | 0.0656 | 500000 | 32800
2 | Driver Hammer 2 ton |  | jam | 0.0656 | 50000 | 3280
JUMLAH HARGA ALAT | [5 empty] | 36080
D | Jumlah (A+B+C) |  |  |  |  | 101516.9
E | Biaya Umum dan Keuntungan 10% - 15% x D |  |  |  | 10% | 10151.69
F | Harga Satuan Pekerjaan (D+E) |  |  |  |  | 111668.59
2.2.2.4.8 | Per m' penetrasi Tiang Beton persegi 45 cm x 45 cm secara mekanis | [5 empty] | 115800
No | Uraian | Kode | Sat. | Koefisien | Harga Satuan (Rp) | Jumlah Harga (Rp)
A | TENAGA KERJA
1 | Pekerja | L.01 | OJ | 0.1439 | 12500 | 1798.75
2 | Tukang batu | L.02 | OJ | 0.072 | 16875 | 1215
3 | Mandor | L.04 | OJ | 0.0144 | 20000 | 288
JUMLAH HARGA TENAGA KERJA | [5 empty] | 3301.75
B | BAHAN
1 | Alat Penyambung beton |  | buah | 0.1667 | 250000 | 41675
2 | Sepatu pancang |  | buah | 0.1667 | 124500 | 20754.15
JUMLAH HARGA BAHAN | [5 empty] | 62429.15
C | PERALATAN
1 | Crawler Crane 10 ton + Ladder 14 ton |  | jam | 0.072 | 500000 | 36000
2 | Driver Hammer |  | jam | 0.072 | 50000 | 3600
JUMLAH HARGA ALAT | [5 empty] | 39600
D | Jumlah (A+B+C) |  |  |  |  | 105330.9
E | Biaya Umum dan Keuntungan 10% - 15% x D |  |  |  | 10% | 10533.09
F | Harga Satuan Pekerjaan (D+E) |  |  |  |  | 115863.99
2.2.2.4.9 | Per m' penetrasi Tiang Beton persegi 50 cm x 50 cm secara mekanis | [5 empty] | 116300
No | Uraian | Kode | Sat. | Koefisien | Harga Satuan (Rp) | Jumlah Harga (Rp)
A | TENAGA KERJA
1 | Pekerja | L.01 | OJ | 0.1456 | 12500 | 1820
2 | Tukang batu | L.02 | OJ | 0.0728 | 16875 | 1228.5
3 | Mandor | L.04 | OJ | 0.0146 | 20000 | 292
JUMLAH HARGA TENAGA KERJA | [5 empty] | 3340.5
B | BAHAN
1 | Alat Penyambung beton |  | buah | 0.1667 | 250000 | 41675
2 | Sepatu pancang |  | buah | 0.1667 | 124500 | 20754.15
JUMLAH HARGA BAHAN | [5 empty] | 62429.15
C | PERALATAN
1 | Crawler Crane 10 ton + Ladder 14 ton |  | jam | 0.0728 | 500000 | 36400
2 | Driver Hammer |  | jam | 0.0728 | 50000 | 3640
JUMLAH HARGA ALAT | [5 empty] | 40040
D | Jumlah (A+B+C) |  |  |  |  | 105809.65
E | Biaya Umum dan Keuntungan 10% - 15% x D |  |  |  | 10% | 10580.965
F | Harga Satuan Pekerjaan (D+E) |  |  |  |  | 116390.615
2.2.2.4.10 | Per m' penetrasi Spun Pile Diameter 30 cm secara mekanis | [5 empty] | 103600 | Revisi | Perubahan penambahan dinama bahan dan peralatan
No | Uraian | Kode | Sat. | Koefisien | Harga Satuan (Rp) | Jumlah Harga (Rp)
A | TENAGA KERJA
1 | Pekerja | L.01 | OJ | 0.1011 | 12500 | 1263.75
2 | Tukang batu | L.02 | OJ | 0.0505 | 16875 | 852.1875
3 | Mandor | L.04 | OJ | 0.0101 | 20000 | 202
JUMLAH HARGA TENAGA KERJA | [5 empty] | 2317.9375
B | BAHAN
1 | Alat Penyambung beton dia. 30 cm |  | buah | 0.1667 | 250000 | 41675
2 | Sepatu pancang dia. 30 cm |  | buah | 0.1667 | 135000 | 22504.5
JUMLAH HARGA BAHAN | [5 empty] | 64179.5
C | PERALATAN
1 | Crawler Crane 10 ton + Ladder 14 ton |  | jam | 0.0505 | 500000 | 25250
2 | Driver Hammer 2 ton |  | jam | 0.0505 | 50000 | 2525
JUMLAH HARGA ALAT | [5 empty] | 27775
D | Jumlah (A+B+C) |  |  |  |  | 94272.4375
E | Biaya Umum dan Keuntungan 10% - 15% x D |  |  |  | 10% | 9427.2437
F | Harga Satuan Pekerjaan (D+E) |  |  |  |  | 103699.6812
2.2.2.4.11 | Per m' penetrasi Spun Pile Diameter 35 cm secara mekanis | [5 empty] | 106000 | Revisi | Perubahan penambahan dinama bahan dan peralatan
No | Uraian | Kode | Sat. | Koefisien | Harga Satuan (Rp) | Jumlah Harga (Rp)
A | TENAGA KERJA
1 | Pekerja | L.01 | OJ | 0.1026 | 12500 | 1282.5
2 | Tukang batu | L.02 | OJ | 0.0513 | 16875 | 865.6875
3 | Mandor | L.04 | OJ | 0.0103 | 20000 | 206
JUMLAH HARGA TENAGA KERJA | [5 empty] | 2354.1875
B | BAHAN
1 | Alat Penyambung beton dia. 35 cm |  | buah | 0.1667 | 255000 | 42508.5
2 | Sepatu pancang dia. 35 cm |  | buah | 0.1667 | 140000 | 23338
JUMLAH HARGA BAHAN | [5 empty] | 65846.5
C | PERALATAN
1 | Crawler Crane 10 ton + Ladder 14 ton |  | jam | 0.0513 | 500000 | 25650
2 | Driver Hammer 2 ton |  | jam | 0.0513 | 50000 | 2565
JUMLAH HARGA ALAT | [5 empty] | 28215
D | Jumlah (A+B+C) |  |  |  |  | 96415.6875
E | Biaya Umum dan Keuntungan 10% - 15% x D |  |  |  | 10% | 9641.5688
F | Harga Satuan Pekerjaan (D+E) |  |  |  |  | 106057.2563
2.2.2.4.12 | Per m' penetrasi Spun Pile Diameter 40 cm secara mekanis | [5 empty] | 108300 | Revisi | Perubahan penambahan dinama bahan dan peralatan
No | Uraian | Kode | Sat. | Koefisien | Harga Satuan (Rp) | Jumlah Harga (Rp)
A | TENAGA KERJA
1 | Pekerja | L.01 | OJ | 0.1211 | 12500 | 1513.75
2 | Tukang batu | L.02 | OJ | 0.0605 | 16875 | 1020.9375
3 | Mandor | L.04 | OJ | 0.0121 | 20000 | 242
JUMLAH HARGA TENAGA KERJA | [5 empty] | 2776.6875
B | BAHAN
1 | Alat Penyambung beton |  | buah | 0.1667 | 250000 | 41675
2 | Sepatu pancang |  | buah | 0.1667 | 124500 | 20754.15
JUMLAH HARGA BAHAN | [5 empty] | 62429.15
C | PERALATAN
1 | Crawler Crane 10 ton + Ladder 14 ton |  | jam | 0.0605 | 500000 | 30250
2 | Driver Hammer 2 ton |  | jam | 0.0605 | 50000 | 3025
JUMLAH HARGA ALAT | [5 empty] | 33275
D | Jumlah (A+B+C) |  |  |  |  | 98480.8375
E | Biaya Umum dan Keuntungan 10% - 15% x D |  |  |  | 10% | 9848.0837
F | Harga Satuan Pekerjaan (D+E) |  |  |  |  | 108328.9212
2.2.2.4.13 | Per m' penetrasi Spun Pile Diameter 45 cm secara mekanis | [5 empty] | 112500 | Revisi | Perubahan penambahan dinama bahan dan peralatan
No | Uraian | Kode | Sat. | Koefisien | Harga Satuan (Rp) | Jumlah Harga (Rp)
A | TENAGA KERJA
1 | Pekerja | L.01 | OJ | 0.1339 | 12500 | 1673.75
2 | Tukang batu | L.02 | OJ | 0.0669 | 16875 | 1128.9375
3 | Mandor | L.04 | OJ | 0.0134 | 20000 | 268
JUMLAH HARGA TENAGA KERJA | [5 empty] | 3070.6875
B | BAHAN
1 | Alat Penyambung beton |  | buah | 0.1667 | 250000 | 41675
2 | Sepatu pancang |  | buah | 0.1667 | 124500 | 20754.15
JUMLAH HARGA BAHAN | [5 empty] | 62429.15
C | PERALATAN
1 | Crawler Crane 10 ton + Ladder 14 ton |  | jam | 0.0669 | 500000 | 33450
2 | Driver Hammer 2 ton |  | jam | 0.0669 | 50000 | 3345
JUMLAH HARGA ALAT | [5 empty] | 36795
D | Jumlah (A+B+C) |  |  |  |  | 102294.8375
E | Biaya Umum dan Keuntungan 10% - 15% x D |  |  |  | 10% | 10229.4837
F | Harga Satuan Pekerjaan (D+E) |  |  |  |  | 112524.3212
2.2.2.4.14 | Per m' penetrasi Spun Pile Diameter 50 cm secara mekanis | [5 empty] | 113100 | Revisi | Perubahan penambahan dinama bahan dan peralatan
No | Uraian | Kode | Sat. | Koefisien | Harga Satuan (Rp) | Jumlah Harga (Rp)
A | TENAGA KERJA
1 | Pekerja | L.01 | OJ | 0.1356 | 12500 | 1695
2 | Tukang batu | L.02 | OJ | 0.0678 | 16875 | 1144.125
3 | Mandor | L.04 | OJ | 0.0136 | 20000 | 272
JUMLAH HARGA TENAGA KERJA | [5 empty] | 3111.125
B | BAHAN
1 | Alat Penyambung beton |  | buah | 0.1667 | 250000 | 41675
2 | Sepatu pancang |  | buah | 0.1667 | 124500 | 20754.15
JUMLAH HARGA BAHAN | [5 empty] | 62429.15
C | PERALATAN
1 | Crawler Crane 10 ton + Ladder 14 ton |  | jam | 0.0678 | 500000 | 33900
2 | Driver Hammer 2 ton |  | jam | 0.0678 | 50000 | 3390
JUMLAH HARGA ALAT | [5 empty] | 37290
D | Jumlah (A+B+C) |  |  |  |  | 102830.275
E | Biaya Umum dan Keuntungan 10% - 15% x D |  |  |  | 10% | 10283.0275
F | Harga Satuan Pekerjaan (D+E) |  |  |  |  | 113113.3025
2.2.2.4.15 | Per m' penetrasi Spun Pile Diameter 60 cm secara mekanis | [5 empty] | 114000 | Revisi | Perubahan penambahan dinama bahan dan peralatan
No | Uraian | Kode | Sat. | Koefisien | Harga Satuan (Rp) | Jumlah Harga (Rp)
A | TENAGA KERJA
1 | Pekerja | L.01 | OJ | 0.1384 | 12500 | 1730
2 | Tukang batu | L.02 | OJ | 0.0692 | 16875 | 1167.75
3 | Mandor | L.04 | OJ | 0.0138 | 20000 | 276
JUMLAH HARGA TENAGA KERJA | [5 empty] | 3173.75
B | BAHAN
1 | Alat Penyambung beton |  | buah | 0.1667 | 250000 | 41675
2 | Sepatu pancang |  | buah | 0.1667 | 124500 | 20754.15
JUMLAH HARGA BAHAN | [5 empty] | 62429.15
C | PERALATAN
1 | Crawler Crane 10 ton + Ladder 14 ton |  | jam | 0.0692 | 500000 | 34600
2 | Driver Hammer 2 ton |  | jam | 0.0692 | 50000 | 3460
JUMLAH HARGA ALAT | [5 empty] | 38060
D | Jumlah (A+B+C) |  |  |  |  | 103662.9
E | Biaya Umum dan Keuntungan 10% - 15% x D |  |  |  | 10% | 10366.29
F | Harga Satuan Pekerjaan (D+E) |  |  |  |  | 114029.19
2.2.2.4.16 | Per m' Pengelasan Tiang Beton tebal 5 mm | [5 empty] | 18000 | Revisi | Perubahan di nama Perlatan awalnya Alat Las Listrik jadi Alat Las Listrik 150 A
No | Uraian | Kode | Sat. | Koefisien | Harga Satuan (Rp) | Jumlah Harga (Rp)
A | TENAGA KERJA
1 | Pekerja | L.01 | OJ | 0.0201 | 12500 | 251.25
2 | Tukang batu | L.02 | OJ | 0.0201 | 16875 | 339.1875
3 | Mandor | L.04 | OJ | 0.002 | 20000 | 40
JUMLAH HARGA TENAGA KERJA | [5 empty] | 630.4375
B | BAHAN
1 | Kawat Las |  | kg | 0.2355 | 66600 | 15684.3
JUMLAH HARGA BAHAN | [5 empty] | 15684.3
C | PERALATAN
1 | Alat Las Listrik 150 A |  | jam | 0.0201 | 3125 | 62.8125
JUMLAH HARGA ALAT | [5 empty] | 62.8125
D | Jumlah (A+B+C) |  |  |  |  | 16377.55
E | Biaya Umum dan Keuntungan 10% - 15% x D |  |  |  | 10% | 1637.755
F | Harga Satuan Pekerjaan (D+E) |  |  |  |  | 18015.305
2.2.2.4.17 | Per m' Pengelasan Tiang Beton tebal 6 mm | [5 empty] | 25300 | Revisi | Perubahan di nama Perlatan awalnya Alat Las Listrik jadi Alat Las Listrik 250 A
No | Uraian | Kode | Sat. | Koefisien | Harga Satuan (Rp) | Jumlah Harga (Rp)
A | TENAGA KERJA
1 | Pekerja | L.01 | OJ | 0.0142 | 12500 | 177.5
2 | Tukang batu | L.02 | OJ | 0.0142 | 16875 | 239.625
3 | Mandor | L.04 | OJ | 0.0014 | 20000 | 28
JUMLAH HARGA TENAGA KERJA | [5 empty] | 445.125
B | BAHAN
1 | Kawat Las |  | kg | 0.3391 | 66600 | 22584.06
JUMLAH HARGA BAHAN | [5 empty] | 22584.06
C | PERALATAN
1 | Alat Las Listrik 250 A |  | jam | 0.0142 | 3125 | 44.375
JUMLAH HARGA ALAT | [5 empty] | 44.375
D | Jumlah (A+B+C) |  |  |  |  | 23073.56
E | Biaya Umum dan Keuntungan 10% - 15% x D |  |  |  | 10% | 2307.356
F | Harga Satuan Pekerjaan (D+E) |  |  |  |  | 25380.916
2.2.2.4.18 | Per m' Pengelasan Tiang Beton tebal 8 mm | [5 empty] | 44600 | Revisi | Perubahan di nama Perlatan awalnya Alat Las Listrik jadi Alat Las Listrik 350 A
No | Uraian | Kode | Sat. | Koefisien | Harga Satuan (Rp) | Jumlah Harga (Rp)
A | TENAGA KERJA
1 | Pekerja | L.01 | OJ | 0.012 | 12500 | 150
2 | Tukang batu | L.02 | OJ | 0.012 | 16875 | 202.5
3 | Mandor | L.04 | OJ | 0.0012 | 20000 | 24
JUMLAH HARGA TENAGA KERJA | [5 empty] | 376.5
B | BAHAN
1 | Kawat Las |  | kg | 0.6029 | 66600 | 40153.14
JUMLAH HARGA BAHAN | [5 empty] | 40153.14
C | PERALATAN
1 | Alat Las Listrik 350 A |  | jam | 0.012 | 3125 | 37.5
JUMLAH HARGA ALAT | [5 empty] | 37.5
D | Jumlah (A+B+C) |  |  |  |  | 40567.14
E | Biaya Umum dan Keuntungan 10% - 15% x D |  |  |  | 10% | 4056.714
F | Harga Satuan Pekerjaan (D+E) |  |  |  |  | 44623.854
2.2.2.4.19 | Per m' Pengelasan Tiang Beton tebal 10 mm | [5 empty] | 69300 | Revisi | Perubahan di nama Perlatan awalnya Alat Las Listrik jadi Alat Las Listrik 350 A
No | Uraian | Kode | Sat. | Koefisien | Harga Satuan (Rp) | Jumlah Harga (Rp)
A | TENAGA KERJA
1 | Pekerja | L.01 | OJ | 0.0096 | 12500 | 120
2 | Tukang batu | L.02 | OJ | 0.0096 | 16875 | 162
3 | Mandor | L.04 | OJ | 0.001 | 20000 | 20
JUMLAH HARGA TENAGA KERJA | [5 empty] | 302
B | BAHAN
1 | Kawat Las |  | kg | 0.942 | 66600 | 62737.2
JUMLAH HARGA BAHAN | [5 empty] | 62737.2
C | PERALATAN
1 | Alat Las Listrik 500 A |  | jam | 0.0096 | 3125 | 30
JUMLAH HARGA ALAT | [5 empty] | 30
D | Jumlah (A+B+C) |  |  |  |  | 63069.2
E | Biaya Umum dan Keuntungan 10% - 15% x D |  |  |  | 10% | 6306.92
F | Harga Satuan Pekerjaan (D+E) |  |  |  |  | 69376.12
2.2.2.5 | Concrete Sheet Pile
2.2.2.5.1 | Per m' penetrasi turap beton pre-cast 12 x 30 cm , pjg -4 m; berat 100 kg/m' | [5 empty] | 47400
No | Uraian | Kode | Sat. | Koefisien | Harga Satuan (Rp) | Jumlah Harga (Rp)
A | TENAGA KERJA
1 | Pekerja | L.01 | OJ | 0.0837 | 12500 | 1046.25
2 | Tukang batu | L.02 | OJ | 0.0418 | 16875 | 705.375
3 | Mandor | L.04 | OJ | 0.0084 | 20000 | 168
JUMLAH HARGA TENAGA KERJA | [5 empty] | 1919.625
B | BAHAN
JUMLAH HARGA BAHAN | [5 empty] | 0
C | PERALATAN
1 | Crawler Crane 10 ton + Ladder 14 ton |  | jam | 0.0418 | 500000 | 20900
2 | Alat pancang Hidraulik Pile Driver |  | jam | 0.0418 | 487000 | 20356.6
JUMLAH HARGA ALAT | [5 empty] | 41256.6
D | Jumlah (A+B+C) |  |  |  |  | 43176.225
E | Biaya Umum dan Keuntungan 10% - 15% x D |  |  |  | 10% | 4317.6225
F | Harga Satuan Pekerjaan (D+E) |  |  |  |  | 47493.8475
2.2.2.5.2 | Per m' penetrasi turap beton pre-cast 15 x 40 cm , pjg -4 m; berat 150 kg/m' | [5 empty] | 58800
No | Uraian | Kode | Sat. | Koefisien | Harga Satuan (Rp) | Jumlah Harga (Rp)
A | TENAGA KERJA
1 | Pekerja | L.01 | OJ | 0.1033 | 12500 | 1291.25
2 | Tukang batu | L.02 | OJ | 0.0516 | 16875 | 870.75
3 | Mandor | L.04 | OJ | 0.0203 | 20000 | 406
JUMLAH HARGA TENAGA KERJA | [5 empty] | 2568
B | BAHAN
JUMLAH HARGA BAHAN | [5 empty] | 0
C | PERALATAN
1 | Crawler Crane 10 ton + Ladder 14 ton |  | jam | 0.0516 | 500000 | 25800
2 | Alat pancang Hidraulik Pile Driver |  | jam | 0.0516 | 487000 | 25129.2
JUMLAH HARGA ALAT | [5 empty] | 50929.2
D | Jumlah (A+B+C) |  |  |  |  | 53497.2
E | Biaya Umum dan Keuntungan 10% - 15% x D |  |  |  | 10% | 5349.72
F | Harga Satuan Pekerjaan (D+E) |  |  |  |  | 58846.92
2.2.2.5.3 | Per m' penetrasi turap beton pre-cast 22 x 50 cm , pjg -4 m; berat 275 kg/m' | [5 empty] | 78600
No | Uraian | Kode | Sat. | Koefisien | Harga Satuan (Rp) | Jumlah Harga (Rp)
A | TENAGA KERJA
1 | Pekerja | L.01 | OJ | 0.1384 | 12500 | 1730
2 | Tukang batu | L.02 | OJ | 0.0692 | 16875 | 1167.75
3 | Mandor | L.04 | OJ | 0.0138 | 20000 | 276
JUMLAH HARGA TENAGA KERJA | [5 empty] | 3173.75
B | BAHAN
JUMLAH HARGA BAHAN | [5 empty] | 0
C | PERALATAN
1 | Crawler Crane 10 ton + Ladder 14 ton |  | jam | 0.0692 | 500000 | 34600
2 | Alat pancang Hidraulik Pile Driver |  | jam | 0.0692 | 487000 | 33700.4
JUMLAH HARGA ALAT | [5 empty] | 68300.4
D | Jumlah (A+B+C) |  |  |  |  | 71474.15
E | Biaya Umum dan Keuntungan 10% - 15% x D |  |  |  | 10% | 7147.415
F | Harga Satuan Pekerjaan (D+E) |  |  |  |  | 78621.565
2.2.2.5.4 | Per m' penetrasi turap beton pre-cast 32 x 50 cm , pjg -4 m; berat 400 kg/m' | [5 empty] | 85700
No | Uraian | Kode | Sat. | Koefisien | Harga Satuan (Rp) | Jumlah Harga (Rp)
A | TENAGA KERJA
1 | Pekerja | L.01 | OJ | 0.1439 | 12500 | 1798.75
2 | Tukang batu | L.02 | OJ | 0.072 | 16875 | 1215
3 | Mandor | L.04 | OJ | 0.0144 | 20000 | 288
JUMLAH HARGA TENAGA KERJA | [5 empty] | 3301.75
B | BAHAN
JUMLAH HARGA BAHAN | [5 empty] | 0
C | PERALATAN
1 | Crawler Crane 20 ton + Ladder 14 ton |  | jam | 0.072 | 550000 | 39600
2 | Alat pancang Hidraulik Pile Driver |  | jam | 0.072 | 487000 | 35064
JUMLAH HARGA ALAT | [5 empty] | 74664
D | Jumlah (A+B+C) |  |  |  |  | 77965.75
E | Biaya Umum dan Keuntungan 10% - 15% x D |  |  |  | 10% | 7796.575
F | Harga Satuan Pekerjaan (D+E) |  |  |  |  | 85762.325
2.2.2.5.5 | Per m' penetrasi turap beton tulang pre-cast W-400; ebar 1,0 m; pjg -4 m; berat 350 kg/m' | [5 empty] | 105600
No | Uraian | Kode | Sat. | Koefisien | Harga Satuan (Rp) | Jumlah Harga (Rp)
A | TENAGA KERJA
1 | Pekerja | L.01 | OJ | 0.1774 | 12500 | 2217.5
2 | Tukang batu | L.02 | OJ | 0.0887 | 16875 | 1496.8125
3 | Mandor | L.04 | OJ | 0.0177 | 20000 | 354
JUMLAH HARGA TENAGA KERJA | [5 empty] | 4068.3125
B | BAHAN
JUMLAH HARGA BAHAN | [5 empty] | 0
C | PERALATAN
1 | Crawler Crane 20 ton + Ladder 14 ton |  | jam | 0.0887 | 550000 | 48785
2 | Alat pancang Hidraulik Pile Driver |  | jam | 0.0887 | 487000 | 43196.9
JUMLAH HARGA ALAT | [5 empty] | 91981.9
D | Jumlah (A+B+C) |  |  |  |  | 96050.2125
E | Biaya Umum dan Keuntungan 10% - 15% x D |  |  |  | 10% | 9605.0212
F | Harga Satuan Pekerjaan (D+E) |  |  |  |  | 105655.2337
2.2.2.5.6 | Per m' penetrasi turap beton tulang pre-cast W-600; lebar 1,0 m; pjg -4 m; berat 375 kg/m' (untuk bangunan gedung) | [5 empty] | 114500
No | Uraian | Kode | Sat. | Koefisien | Harga Satuan (Rp) | Jumlah Harga (Rp)
A | TENAGA KERJA
1 | Pekerja | L.01 | OJ | 0.1924 | 12500 | 2405
2 | Tukang batu | L.02 | OJ | 0.0962 | 16875 | 1623.375
3 | Mandor | L.04 | OJ | 0.0192 | 20000 | 384
JUMLAH HARGA TENAGA KERJA | [5 empty] | 4412.375
B | BAHAN
JUMLAH HARGA BAHAN | [5 empty] | 0
C | PERALATAN
1 | Crawler Crane 20 ton + Ladder 14 ton |  | jam | 0.0962 | 550000 | 52910
2 | Alat pancang Hidraulik Pile Driver |  | jam | 0.0962 | 487000 | 46849.4
JUMLAH HARGA ALAT | [5 empty] | 99759.4
D | Jumlah (A+B+C) |  |  |  |  | 104171.775
E | Biaya Umum dan Keuntungan 10% - 15% x D |  |  |  | 10% | 10417.1775
F | Harga Satuan Pekerjaan (D+E) |  |  |  |  | 114588.9525

## BAJA (hidden)
2.3 | PEKERJAAN STRUKTUR BAJA
2.23.1 | Struktur Atas
2.3.1.1 | 1 kg Pabrikasi dan Ereksi Baja Profil | [5 empty] | 13800 | Revisi | perubahan di Tukang las di hapus dan Koofisien Baja Profil 1,200 jadi 1,15
No | Uraian | Kode | Sat. | Koefisien | Harga Satuan (Rp) | Jumlah Harga (Rp)
A | TENAGA KERJA | [8 empty] | Catatan:
1 | Pekerja | L.01 | OH | 0.0375 | 100000 | 3750 |  |  |  | Biaya Umum dan Keuntungan | 10%
2 | Tukang besi | L.02 | OH | 0.0125 | 135000 | 1687.5
4 | Kepala tukang | L.03 | OH | 0.0025 | 150000 | 375
5 | Mandor | L.04 | OH | 0.008 | 160000 | 1280
JUMLAH HARGA TENAGA KERJA | [5 empty] | 7092.5
B | BAHAN
1 | Baja Profil |  | kg | 1.15 | 0 | 0
2 | Kawat las |  | kg | 0.053 | 66600 | 3529.8
JUMLAH HARGA BAHAN | [5 empty] | 3529.8
C | PERALATAN
1 | Alat Las Listrik |  | jam | 0.033 | 3125 | 103.125
2 | Sewa mobil crane |  | jam | 0.0013 | 1450000 | 1885
JUMLAH HARGA ALAT | [5 empty] | 1988.125
D | Jumlah (A+B+C) |  |  |  |  | 12610.425
E | Biaya Umum dan Keuntungan 10% - 15% x D |  |  |  | 10% | 1261.0425
F | Harga Satuan Pekerjaan (D+E) |  |  |  |  | 13871.4675
2.3.1.2 | 1 kg Pemasangan angkur | [5 empty] | 30200 | Revisi | Perubahan kepala tukang di hapus dan penambahan bahan kawat las dan alat las listrik
No | Uraian | Kode | Sat. | Koefisien | Harga Satuan (Rp) | Jumlah Harga (Rp)
A | TENAGA KERJA | [8 empty] | Catatan:
1 | Pekerja | L.01 | OH | 0.0406 | 100000 | 4060 |  |  |  | Biaya Umum dan Keuntungan | 10%
2 | Tukang las | L.02 | OH | 0.0406 | 145000 | 5887
4 | Mandor | L.04 | OH | 0.0014 | 160000 | 224
JUMLAH HARGA TENAGA KERJA | [5 empty] | 10171
B | BAHAN
1 | Besi angkur/mur/baut |  | kg | 1 | 16660 | 16660
| Kawat las |  | kg | 0.0075 | 66600 | 499.5
JUMLAH HARGA BAHAN | [5 empty] | 17159.5
C | PERALATAN
1 | Alat Las Listrik |  | hari | 0.0406 | 3125 | 126.875
JUMLAH HARGA ALAT | [5 empty] | 126.875
D | Jumlah (A+B+C) |  |  |  |  | 27457.375
E | Biaya Umum dan Keuntungan 10% - 15% x D |  |  |  | 10% | 2745.7375
F | Harga Satuan Pekerjaan (D+E) |  |  |  |  | 30203.1125
2.3.1.3 | 1 kg Pemasangan baut | [5 empty] | 28700
No | Uraian | Kode | Sat. | Koefisien | Harga Satuan (Rp) | Jumlah Harga (Rp)
A | TENAGA KERJA | [8 empty] | Catatan:
1 | Pekerja | L.01 | OH | 0.0357 | 100000 | 3570 |  |  |  | Biaya Umum dan Keuntungan | 10%
2 | Tukang besi | L.02 | OH | 0.0357 | 135000 | 4819.5
3 | Kepala tukang | L.03 | OH | 0.0036 | 150000 | 540
4 | Mandor | L.04 | OH | 0.0012 | 160000 | 192
JUMLAH HARGA TENAGA KERJA | [5 empty] | 9121.5
B | BAHAN
1 | Baut |  | Kg | 1 | 17000 | 17000
JUMLAH HARGA BAHAN | [5 empty] | 17000
C | PERALATAN
1 | Kunci momen |  | hari | 0.0357 | 20000 | 714
JUMLAH HARGA ALAT | [5 empty] | 0
D | Jumlah (A+B+C) |  |  |  |  | 26121.5
E | Biaya Umum dan Keuntungan 10% - 15% x D |  |  |  | 10% | 2612.15
F | Harga Satuan Pekerjaan (D+E) |  |  |  |  | 28733.65
2.3.1.4 | 1 kg pekerjaan baja pelat secara semi mekanis | [5 empty] | 13600
No | Uraian | Kode | Sat. | Koefisien | Harga Satuan (Rp) | Jumlah Harga (Rp)
A | TENAGA KERJA | [8 empty] | Catatan:
1 | Pekerja | L.01 | OH | 0.0345 | 100000 | 3450 |  |  |  | Biaya Umum dan Keuntungan | 10%
2 | Tukang besi | L.02 | OH | 0.0345 | 135000 | 4657.5
3 | Kepala tukang | L.03 | OH | 0.0034 | 150000 | 510
4 | Mandor | L.04 | OH | 0.0011 | 160000 | 176
JUMLAH HARGA TENAGA KERJA | [5 empty] | 8793.5
B | BAHAN
1 | Besi plat baja tebal 2 mm |  | kg | 1.15 | 0 | 0
2 | kawat las |  | Kg | 0.053 | 66600 | 3529.8
JUMLAH HARGA BAHAN | [5 empty] | 3529.8
C | PERALATAN
1 | Alat Las Listrik |  | hari | 0.0333 | 3125 | 104.0625
JUMLAH HARGA ALAT | [5 empty] | 104.0625
D | Jumlah (A+B+C) |  |  |  |  | 12427.3625
E | Biaya Umum dan Keuntungan 10% - 15% x D |  |  |  | 10% | 1242.7362
F | Harga Satuan Pekerjaan (D+E) |  |  |  |  | 13670.0987
2.3.1.5 | 1 kg pekerjaan baja profil siku dengan pengelasan secara semi mekanis | [5 empty] | 13600
No | Uraian | Kode | Sat. | Koefisien | Harga Satuan (Rp) | Jumlah Harga (Rp)
A | TENAGA KERJA | [8 empty] | Catatan:
1 | Pekerja | L.01 | OH | 0.0345 | 100000 | 3450 |  |  |  | Biaya Umum dan Keuntungan | 10%
2 | Tukang besi | L.02 | OH | 0.0345 | 135000 | 4657.5
3 | Kepala tukang | L.03 | OH | 0.0034 | 150000 | 510
4 | Mandor | L.04 | OH | 0.0011 | 160000 | 176
JUMLAH HARGA TENAGA KERJA | [5 empty] | 8793.5
B | BAHAN
1 | Baja Profil Siku |  | kg | 1.15 | 0 | 0
2 | kawat las |  | Kg | 0.053 | 66600 | 3529.8
JUMLAH HARGA BAHAN | [5 empty] | 3529.8
C | PERALATAN
1 | Alat Las Listrik |  | Jam | 0.0333 | 3125 | 104.0625
JUMLAH HARGA ALAT | [5 empty] | 104.0625
D | Jumlah (A+B+C) |  |  |  |  | 12427.3625
E | Biaya Umum dan Keuntungan 10% - 15% x D |  |  |  | 10% | 1242.7362
F | Harga Satuan Pekerjaan (D+E) |  |  |  |  | 13670.0987
2.3.1.6 | 1 kg pekerjaan baja profil siku tanpa pengelasan secara manual | [5 empty] | 8000
No | Uraian | Kode | Sat. | Koefisien | Harga Satuan (Rp) | Jumlah Harga (Rp)
A | TENAGA KERJA | [8 empty] | Catatan:
1 | Pekerja | L.01 | OH | 0.0286 | 100000 | 2860 |  |  |  | Biaya Umum dan Keuntungan | 10%
2 | Tukang besi | L.02 | OH | 0.0286 | 135000 | 3861
3 | Kepala tukang | L.03 | OH | 0.0029 | 150000 | 435
4 | Mandor | L.04 | OH | 0.001 | 160000 | 160
JUMLAH HARGA TENAGA KERJA | [5 empty] | 7316
B | BAHAN
1 | Baja Profil Siku |  | kg | 1.15 | 0 | 0
JUMLAH HARGA BAHAN | [5 empty] | 0
C | PERALATAN
JUMLAH HARGA ALAT | [5 empty] | 0
D | Jumlah (A+B+C) |  |  |  |  | 7316
E | Biaya Umum dan Keuntungan 10% - 15% x D |  |  |  | 10% | 731.6
F | Harga Satuan Pekerjaan (D+E) |  |  |  |  | 8047.6

## Beton Pracetak (hidden)
2.4 | Pekerjaan Struktur Beton Pracetak
2.4.1 | Pembuatan Bekisting
2.4.1.1 | Pembuatan 1 m2 Bekisting untuk pelat Beton Pracetak Komponen Modular Bangunan gedung ( 5kali pakai ) | [5 empty] | 192700
No | Uraian | Kode | Sat. | Koefisien | Harga Satuan (Rp) | Jumlah Harga (Rp)
A | TENAGA KERJA | [6 empty] | Catatan:
1 | Pekerja | L.01 | OH | 0.007 | 100000 | 700 |  | Biaya Umum dan Keuntungan | 10%
2 | Tukang kayu | L.02 | OH | 0.076 | 135000 | 10260
3 | Kepala tukang | L.03 | OH | 0.008 | 150000 | 1200
4 | Mandor | L.04 | OH | 0.003 | 160000 | 480
JUMLAH HARGA TENAGA KERJA | [5 empty] | 12640
B | BAHAN
1 | Lantai kerja |  | m3 | 0.008 | 805000 | 6440
2 | Besi hollow 50.50.3 |  | kg | 9.394 | 13800 | 129637.2
3 | kaso 5/7 |  | m3 | 0.005 | 2250000 | 11250
| Phenol film 12mm |  | lembar | 0.08 | 0 | 0
4 | Minyak bekisting |  | liter | 0.2 | 76500 | 15300
5 | Dinabolt dia. 12mm (10-15 cm) |  | buah | 3.882 | 0 | 0
JUMLAH HARGA BAHAN | [5 empty] | 162627.2
C | PERALATAN
JUMLAH HARGA ALAT | [5 empty] | 0
D | Jumlah (A+B+C) |  |  |  |  | 175267.2
E | Biaya Umum dan Keuntungan 10% - 15% x D |  |  |  | 10% | 17526.72
F | Harga Satuan Pekerjaan (D+E) |  |  |  |  | 192793.92
2.4.1.2 | Pembuatan 1 m2 Bekisting untuk balok Beton Pracetak ( 10 - 12 kali pakai ) | [5 empty] | 37800
No | Uraian | Kode | Sat. | Koefisien | Harga Satuan (Rp) | Jumlah Harga (Rp)
A | TENAGA KERJA | [6 empty] | Catatan:
1 | Pekerja | L.01 | OH | 0.004 | 100000 | 400 |  | Biaya Umum dan Keuntungan | 10%
2 | Tukang kayu | L.02 | OH | 0.038 | 135000 | 5130
3 | Kepala tukang | L.03 | OH | 0.004 | 150000 | 600
4 | Mandor | L.04 | OH | 0.001 | 160000 | 160
JUMLAH HARGA TENAGA KERJA | [5 empty] | 6290
B | BAHAN
1 | kaso 5/7 |  | m3 | 0.005 | 2250000 | 11250
2 | Phenol film 12mm |  | lembar | 0.043 | 0 | 0
3 | Minyak bekisting |  | liter | 0.2 | 76500 | 15300
4 | Paku 2 inch |  | kg | 0.046 | 33901.875 | 1559.4862
5 | Dinabolt dia. 12mm (10-15 cm) |  | buah | 0.693 | 0 | 0
JUMLAH HARGA BAHAN | [5 empty] | 28109.4863
C | PERALATAN
JUMLAH HARGA ALAT | [5 empty] | 0
D | Jumlah (A+B+C) |  |  |  |  | 34399.4863
E | Biaya Umum dan Keuntungan 10% - 15% x D |  |  |  | 10% | 3439.9486
F | Harga Satuan Pekerjaan (D+E) |  |  |  |  | 37839.4349
2.4.1.3 | Pembuatan 1 m2 Bekisting untuk kolom Beton Pracetak ( 10 - 12 kali pakai ) | [5 empty] | 25400
No | Uraian | Kode | Sat. | Koefisien | Harga Satuan (Rp) | Jumlah Harga (Rp)
A | TENAGA KERJA | [6 empty] | Catatan:
1 | Pekerja | L.01 | OH | 0.004 | 100000 | 400 |  | Biaya Umum dan Keuntungan | 10%
2 | Tukang kayu | L.02 | OH | 0.038 | 135000 | 5130
3 | Kepala tukang | L.03 | OH | 0.004 | 150000 | 600
4 | Mandor | L.04 | OH | 0.001 | 160000 | 160
JUMLAH HARGA TENAGA KERJA | [5 empty] | 6290
B | BAHAN
1 | kayu |  | m3 | 0.004 | 0 | 0
2 | Phenol film 12mm |  | lembar | 0.048 | 0 | 0
3 | Minyak bekisting |  | liter | 0.2 | 76500 | 15300
4 | Paku 2 inch |  | kg | 0.046 | 33901.875 | 1559.4862
5 | Dinabolt dia. 12mm (10-15 cm) |  | buah | 0.693 | 0 | 0
JUMLAH HARGA BAHAN | [5 empty] | 16859.4863
C | PERALATAN
JUMLAH HARGA ALAT | [5 empty] | 0
D | Jumlah (A+B+C) |  |  |  |  | 23149.4863
E | Biaya Umum dan Keuntungan 10% - 15% x D |  |  |  | 10% | 2314.9486
F | Harga Satuan Pekerjaan (D+E) |  |  |  |  | 25464.4349
2.4.1.4 | Pemasangan 1 titik bekisting joint pracetak | [5 empty] | 48800
No | Uraian | Kode | Sat. | Koefisien | Harga Satuan (Rp) | Jumlah Harga (Rp)
A | TENAGA KERJA | [6 empty] | Catatan:
1 | Pekerja | L.01 | OH | 0.147 | 100000 | 14700 |  | Biaya Umum dan Keuntungan | 10%
2 | Tukang kayu | L.02 | OH | 0.147 | 135000 | 19845
3 | Kepala tukang | L.03 | OH | 0.015 | 150000 | 2250
4 | Mandor | L.04 | OH | 0.005 | 160000 | 800
JUMLAH HARGA TENAGA KERJA | [5 empty] | 37595
B | BAHAN
1 | kayu |  | m3 | 0.004 | 0 | 0
2 | Papan Cor |  | m3 | 0.048 | 0 | 0
3 | Paku 2 inch |  | liter | 0.2 | 33901.875 | 6780.375
JUMLAH HARGA BAHAN | [5 empty] | 6780.375
C | PERALATAN
JUMLAH HARGA ALAT | [5 empty] | 0
D | Jumlah (A+B+C) |  |  |  |  | 44375.375
E | Biaya Umum dan Keuntungan 10% - 15% x D |  |  |  | 10% | 4437.5375
F | Harga Satuan Pekerjaan (D+E) |  |  |  |  | 48812.9125
2.4.2 | Pemasangan dan Membuka Cetakan
2.4.2.1 | Pemasangan dan membuka cetakan 1 buah komponen pelat beton pracetak | [5 empty] | 9000
No | Uraian | Kode | Sat. | Koefisien | Harga Satuan (Rp) | Jumlah Harga (Rp)
A | TENAGA KERJA | [6 empty] | Catatan:
1 | Pekerja | L.01 | OH | 0.053 | 100000 | 5300 |  | Biaya Umum dan Keuntungan | 10%
2 | Tukang kayu | L.02 | OH | 0.018 | 135000 | 2430
3 | Kepala tukang | L.03 | OH | 0.002 | 150000 | 300
4 | Mandor | L.04 | OH | 0.001 | 160000 | 160
JUMLAH HARGA TENAGA KERJA | [5 empty] | 8190
B | BAHAN
JUMLAH HARGA BAHAN | [5 empty] | 0
C | PERALATAN
JUMLAH HARGA ALAT | [5 empty] | 0
D | Jumlah (A+B+C) |  |  |  |  | 8190
E | Biaya Umum dan Keuntungan 10% - 15% x D |  |  |  | 10% | 819
F | Harga Satuan Pekerjaan (D+E) |  |  |  |  | 9009
2.4.2.2 | Pemasangan dan membuka cetakan 1 buah komponen balok beton pracetak | [5 empty] | 14900
No | Uraian | Kode | Sat. | Koefisien | Harga Satuan (Rp) | Jumlah Harga (Rp)
A | TENAGA KERJA | [6 empty] | Catatan:
1 | Pekerja | L.01 | OH | 0.089 | 100000 | 8900 |  | Biaya Umum dan Keuntungan | 10%
2 | Tukang kayu | L.02 | OH | 0.03 | 135000 | 4050
3 | Kepala tukang | L.03 | OH | 0.003 | 150000 | 450
4 | Mandor | L.04 | OH | 0.001 | 160000 | 160
JUMLAH HARGA TENAGA KERJA | [5 empty] | 13560
B | BAHAN
JUMLAH HARGA BAHAN | [5 empty] | 0
C | PERALATAN
JUMLAH HARGA ALAT | [5 empty] | 0
D | Jumlah (A+B+C) |  |  |  |  | 13560
E | Biaya Umum dan Keuntungan 10% - 15% x D |  |  |  | 10% | 1356
F | Harga Satuan Pekerjaan (D+E) |  |  |  |  | 14916
2.4.2.3 | Pemasangan dan membuka cetakan 1 buah komponen kolom beton pracetak | [5 empty] | 11800
No | Uraian | Kode | Sat. | Koefisien | Harga Satuan (Rp) | Jumlah Harga (Rp)
A | TENAGA KERJA | [6 empty] | Catatan:
1 | Pekerja | L.01 | OH | 0.071 | 100000 | 7100 |  | Biaya Umum dan Keuntungan | 10%
2 | Tukang kayu | L.02 | OH | 0.024 | 135000 | 3240
3 | Kepala tukang | L.03 | OH | 0.002 | 150000 | 300
4 | Mandor | L.04 | OH | 0.001 | 160000 | 160
JUMLAH HARGA TENAGA KERJA | [5 empty] | 10800
B | BAHAN
JUMLAH HARGA BAHAN | [5 empty] | 0
C | PERALATAN
JUMLAH HARGA ALAT | [5 empty] | 0
D | Jumlah (A+B+C) |  |  |  |  | 10800
E | Biaya Umum dan Keuntungan 10% - 15% x D |  |  |  | 10% | 1080
F | Harga Satuan Pekerjaan (D+E) |  |  |  |  | 11880
2.4.3 | Penuangan / Menebar Beton
2.4.3.1 | Penuangan / Menebar Beton 1 m3 untuk Pelat Beton Pracetak | [5 empty] | 71200
No | Uraian | Kode | Sat. | Koefisien | Harga Satuan (Rp) | Jumlah Harga (Rp)
A | TENAGA KERJA | [6 empty] | Catatan:
1 | Pekerja | L.01 | OH | 0.064 | 100000 | 6400 |  | Biaya Umum dan Keuntungan | 10%
2 | Tukang batu | L.02 | OH | 0.244 | 135000 | 32940
3 | Tenaga Terampil Operator | L.14.b | OH | 0.128 | 145000 | 18560
4 | Kepala tukang | L.03 | OH | 0.034 | 150000 | 5100
5 | Mandor | L.04 | OH | 0.011 | 160000 | 1760
JUMLAH HARGA TENAGA KERJA | [5 empty] | 64760
B | BAHAN
JUMLAH HARGA BAHAN | [5 empty] | 0
C | PERALATAN
JUMLAH HARGA ALAT | [5 empty] | 0
D | Jumlah (A+B+C) |  |  |  |  | 64760
E | Biaya Umum dan Keuntungan 10% - 15% x D |  |  |  | 10% | 6476
F | Harga Satuan Pekerjaan (D+E) |  |  |  |  | 71236
*) | Tenaga Terampil Operator merupakan konversi atas Tukang Vibrator
2.4.3.2 | Penuangan / Menebar Beton 1 m3 untuk Balok Beton Pracetak | [5 empty] | 73700
No | Uraian | Kode | Sat. | Koefisien | Harga Satuan (Rp) | Jumlah Harga (Rp)
A | TENAGA KERJA | [6 empty] | Catatan:
1 | Pekerja | L.01 | OH | 0.069 | 100000 | 6900 |  | Biaya Umum dan Keuntungan | 10%
2 | Tukang batu | L.02 | OH | 0.242 | 135000 | 32670
3 | Tenaga Terampil Operator | L.14.b | OH | 0.138 | 145000 | 20010
4 | Kepala tukang | L.03 | OH | 0.037 | 150000 | 5550
5 | Mandor | L.04 | OH | 0.012 | 160000 | 1920
JUMLAH HARGA TENAGA KERJA | [5 empty] | 67050
B | BAHAN
JUMLAH HARGA BAHAN | [5 empty] | 0
C | PERALATAN
JUMLAH HARGA ALAT | [5 empty] | 0
D | Jumlah (A+B+C) |  |  |  |  | 67050
E | Biaya Umum dan Keuntungan 10% - 15% x D |  |  |  | 10% | 6705
F | Harga Satuan Pekerjaan (D+E) |  |  |  |  | 73755
*) | Tenaga Terampil Operator merupakan konversi atas Tukang Vibrator
2.4.3.3 | Penuangan / Menebar Beton 1 m3 untuk KOLOM Beton Pracetak | [5 empty] | 65100
No | Uraian | Kode | Sat. | Koefisien | Harga Satuan (Rp) | Jumlah Harga (Rp)
A | TENAGA KERJA | [6 empty] | Catatan:
1 | Pekerja | L.01 | OH | 0.061 | 100000 | 6100 |  | Biaya Umum dan Keuntungan | 10%
2 | Tukang batu | L.02 | OH | 0.213 | 135000 | 28755
3 | Tenaga Terampil Operator | L.14.b | OH | 0.122 | 145000 | 17690
4 | Kepala tukang | L.03 | OH | 0.033 | 150000 | 4950
5 | Mandor | L.04 | OH | 0.011 | 160000 | 1760
JUMLAH HARGA TENAGA KERJA | [5 empty] | 59255
B | BAHAN
JUMLAH HARGA BAHAN | [5 empty] | 0
C | PERALATAN
JUMLAH HARGA ALAT | [5 empty] | 0
D | Jumlah (A+B+C) |  |  |  |  | 59255
E | Biaya Umum dan Keuntungan 10% - 15% x D |  |  |  | 10% | 5925.5
F | Harga Satuan Pekerjaan (D+E) |  |  |  |  | 65180.5
Catatan:
*) | Tenaga Terampil Operator merupakan konversi atas Tukang Vibrator
2.4.4 | Pemindahan Komponen Pracetak
2.4.4.1 | Pemindahan 1 buah Komponen untuk Pelat Pracetak (± 20 m) | [5 empty] | 78400
No | Uraian | Kode | Sat. | Koefisien | Harga Satuan (Rp) | Jumlah Harga (Rp)
A | TENAGA KERJA | [6 empty] | Catatan:
1 | Tukang batu | L.02 | OH | 0.038 | 135000 | 5130
2 | Kepala tukang | L.03 | OH | 0.0038 | 150000 | 570
3 | Mandor | L.04 | OH | 0.001 | 160000 | 160
JUMLAH HARGA TENAGA KERJA | [5 empty] | 5860
B | BAHAN
JUMLAH HARGA BAHAN | [5 empty] | 0
C | PERALATAN
1 | Crane |  | unit hari | 0.019 | 3442900 | 65415.1
JUMLAH HARGA ALAT | [5 empty] | 65415.1
D | Jumlah (A+B+C) |  |  |  |  | 71275.1
E | Biaya Umum dan Keuntungan 10% - 15% x D |  |  |  | 10% | 7127.51
F | Harga Satuan Pekerjaan (D+E) |  |  |  |  | 78402.61
2.4.4.2 | Pemindahan 1 buah Komponen untuk Balok Pracetak (± 20 m) | [5 empty] | 78400
No | Uraian | Kode | Sat. | Koefisien | Harga Satuan (Rp) | Jumlah Harga (Rp)
A | TENAGA KERJA | [6 empty] | Catatan:
1 | Tukang batu | L.02 | OH | 0.038 | 135000 | 5130
2 | Kepala tukang | L.03 | OH | 0.0038 | 150000 | 570
3 | Mandor | L.04 | OH | 0.001 | 160000 | 160
JUMLAH HARGA TENAGA KERJA | [5 empty] | 5860
B | BAHAN
JUMLAH HARGA BAHAN | [5 empty] | 0
C | PERALATAN
1 | Crane |  | unit hari | 0.019 | 3442900 | 65415.1
JUMLAH HARGA ALAT | [5 empty] | 65415.1
D | Jumlah (A+B+C) |  |  |  |  | 71275.1
E | Biaya Umum dan Keuntungan 10% - 15% x D |  |  |  | 10% | 7127.51
F | Harga Satuan Pekerjaan (D+E) |  |  |  |  | 78402.61
2.4.4.3 | Pemindahan 1 buah Komponen untuk Kolom Pracetak (± 20 m) | [5 empty] | 78400
No | Uraian | Kode | Sat. | Koefisien | Harga Satuan (Rp) | Jumlah Harga (Rp)
A | TENAGA KERJA | [6 empty] | Catatan:
1 | Tukang batu | L.02 | OH | 0.038 | 135000 | 5130
2 | Kepala tukang | L.03 | OH | 0.0038 | 150000 | 570
3 | Mandor | L.04 | OH | 0.001 | 160000 | 160
JUMLAH HARGA TENAGA KERJA | [5 empty] | 5860
B | BAHAN
JUMLAH HARGA BAHAN | [5 empty] | 0
C | PERALATAN
1 | Crane |  | unit hari | 0.019 | 3442900 | 65415.1
JUMLAH HARGA ALAT | [5 empty] | 65415.1
D | Jumlah (A+B+C) |  |  |  |  | 71275.1
E | Biaya Umum dan Keuntungan 10% - 15% x D |  |  |  | 10% | 7127.51
F | Harga Satuan Pekerjaan (D+E) |  |  |  |  | 78402.61
2.4.5 | Pemasagan dan Ereksi Komponen Pracetak
2.4.5.1 | Pemasangan 1 buah Komponen untuk Pelat Beton Pracetak Beserta Indeks Kenaikan Lantai Ereksi Pelat Hingga 24 Lantai | [5 empty] | 308300
No | Uraian | Kode | Sat. | Koefisien | Harga Satuan (Rp) | Jumlah Harga (Rp)
A | TENAGA KERJA | [6 empty] | Catatan:
1 | Pekerja | L.01 | OH | 0.067 | 100000 | 6700
2 | Tukang batu | L.02 | OH | 0.067 | 135000 | 9045
3 | Tukang erection | L.02 | OH | 0.134 | 145000 | 19430
4 | Kepala tukang | L.03 | OH | 0.067 | 150000 | 10050
5 | Mandor | L.04 | OH | 0.022 | 160000 | 3520
JUMLAH HARGA TENAGA KERJA | [5 empty] | 48745
B | BAHAN
JUMLAH HARGA BAHAN | [5 empty] | 0
C | PERALATAN
1 | Crane |  | unit hari | 0.067 | 3442900 | 230674.3
2 | Sewa Pipe Support |  | buah hari | 1.1 | 850 | 935
JUMLAH HARGA ALAT | [5 empty] | 231609.3
D | Jumlah (A+B+C) |  |  |  |  | 280354.3
E | Biaya Umum dan Keuntungan 10% - 15% x D |  |  |  | 10% | 28035.43
F | Harga Satuan Pekerjaan (D+E) |  |  |  |  | 308389.73
2.4.5.2 | Pemasangan 1 buah Komponen untuk Balok Pracetak Beserta Indeks Kenaikan Lantai Ereksi Pelat Hingga 24 Lantai | [5 empty] | 280500
No | Uraian | Kode | Sat. | Koefisien | Harga Satuan (Rp) | Jumlah Harga (Rp)
A | TENAGA KERJA | [6 empty] | Catatan:
1 | Pekerja | L.01 | OH | 0.061 | 100000 | 6100
2 | Tukang batu | L.02 | OH | 0.061 | 135000 | 8235
3 | Tukang erection | L.02 | OH | 0.122 | 145000 | 17690
4 | Kepala tukang | L.03 | OH | 0.061 | 150000 | 9150
5 | Mandor | L.04 | OH | 0.02 | 160000 | 3200
JUMLAH HARGA TENAGA KERJA | [5 empty] | 44375
B | BAHAN
JUMLAH HARGA BAHAN | [5 empty] | 0
C | PERALATAN
1 | Crane |  | unit hari | 0.061 | 3442900 | 210016.9
2 | - Scaffolding Pipe brancing 6 m |  | buah hari | 1.1 | 586.6667 | 645.3333
JUMLAH HARGA ALAT | [5 empty] | 210662.2333
D | Jumlah (A+B+C) |  |  |  |  | 255037.2333
E | Biaya Umum dan Keuntungan 10% - 15% x D |  |  |  | 10% | 25503.7233
F | Harga Satuan Pekerjaan (D+E) |  |  |  |  | 280540.9567
2.4.5.3 | Ereksi 1 buah komponen untuk pelat pracetak | [5 empty] | 308000
No | Uraian | Kode | Sat. | Koefisien | Harga Satuan (Rp) | Jumlah Harga (Rp)
A | TENAGA KERJA | [6 empty] | Catatan:
1 | Pekerja | L.01 | OH | 0.067 | 100000 | 6700
2 | Tukang batu | L.02 | OH | 0.067 | 135000 | 9045
3 | Tukang erection | L.02 | OH | 0.134 | 145000 | 19430
4 | Kepala tukang | L.03 | OH | 0.067 | 150000 | 10050
5 | Mandor | L.04 | OH | 0.022 | 160000 | 3520
JUMLAH HARGA TENAGA KERJA | [5 empty] | 48745
B | BAHAN
JUMLAH HARGA BAHAN | [5 empty] | 0
C | PERALATAN
1 | Crane |  | unit hari | 0.067 | 3442900 | 230674.3
2 | - Scaffolding Pipe brancing 6 m |  | buah hari | 1.1 | 586.6667 | 645.3333
JUMLAH HARGA ALAT | [5 empty] | 231319.6333
D | Jumlah (A+B+C) |  |  |  |  | 280064.6333
E | Biaya Umum dan Keuntungan 10% - 15% x D |  |  |  | 10% | 28006.4633
F | Harga Satuan Pekerjaan (D+E) |  |  |  |  | 308071.0967
2.4.5.4 | Ereksi 1 buah komponen untuk balok pracetak | [5 empty] | 280500
No | Uraian | Kode | Sat. | Koefisien | Harga Satuan (Rp) | Jumlah Harga (Rp)
A | TENAGA KERJA | [6 empty] | Catatan:
1 | Pekerja | L.01 | OH | 0.061 | 100000 | 6100
2 | Tukang batu | L.02 | OH | 0.061 | 135000 | 8235
3 | Tukang erection | L.02 | OH | 0.122 | 145000 | 17690
4 | Kepala tukang | L.03 | OH | 0.061 | 150000 | 9150
5 | Mandor | L.04 | OH | 0.02 | 160000 | 3200
JUMLAH HARGA TENAGA KERJA | [5 empty] | 44375
B | BAHAN
JUMLAH HARGA BAHAN | [5 empty] | 0
C | PERALATAN
1 | Crane |  | unit hari | 0.061 | 3442900 | 210016.9
2 | - Scaffolding Pipe brancing 6 m |  | buah hari | 1.1 | 586.6667 | 645.3333
JUMLAH HARGA ALAT | [5 empty] | 210662.2333
D | Jumlah (A+B+C) |  |  |  |  | 255037.2333
E | Biaya Umum dan Keuntungan 10% - 15% x D |  |  |  | 10% | 25503.7233
F | Harga Satuan Pekerjaan (D+E) |  |  |  |  | 280540.9567
2.4.5.5 | Ereksi 1 buah komponen untuk kolom pracetak | [5 empty] | 382300
No | Uraian | Kode | Sat. | Koefisien | Harga Satuan (Rp) | Jumlah Harga (Rp)
A | TENAGA KERJA | [6 empty] | Catatan:
1 | Pekerja | L.01 | OH | 0.083 | 100000 | 8300
2 | Tukang batu | L.02 | OH | 0.083 | 135000 | 11205
3 | Tukang erection | L.02 | OH | 0.166 | 145000 | 24070
4 | Kepala tukang | L.03 | OH | 0.083 | 150000 | 12450
5 | Mandor | L.04 | OH | 0.028 | 160000 | 4480
JUMLAH HARGA TENAGA KERJA | [5 empty] | 60505
B | BAHAN
JUMLAH HARGA BAHAN | [5 empty] | 0
C | PERALATAN
1 | Crane |  | unit hari | 0.083 | 3442900 | 285760.7
2 | - Scaffolding Pipe brancing 6 m |  | buah hari | 2.2 | 586.6667 | 1290.6667
JUMLAH HARGA ALAT | [5 empty] | 287051.3667
D | Jumlah (A+B+C) |  |  |  |  | 347556.3667
E | Biaya Umum dan Keuntungan 10% - 15% x D |  |  |  | 10% | 34755.6367
F | Harga Satuan Pekerjaan (D+E) |  |  |  |  | 382312.0033
2.4.5.6 | Upah 1 tititk pekerjaan Grout pada Joint Beton Pracetak | [5 empty] | 71100
No | Uraian | Kode | Sat. | Koefisien | Harga Satuan (Rp) | Jumlah Harga (Rp)
A | TENAGA KERJA | [6 empty] | Catatan:
1 | Tukang batu | L.02 | OH | 0.367 | 135000 | 49545
2 | Kepala tukang | L.03 | OH | 0.074 | 150000 | 11100
3 | Mandor | L.04 | OH | 0.025 | 160000 | 4000
JUMLAH HARGA TENAGA KERJA | [5 empty] | 64645
B | BAHAN
JUMLAH HARGA BAHAN | [5 empty] | 0
C | PERALATAN
JUMLAH HARGA ALAT | [5 empty] | 0
D | Jumlah (A+B+C) |  |  |  |  | 64645
E | Biaya Umum dan Keuntungan 10% - 15% x D |  |  |  | 10% | 6464.5
F | Harga Satuan Pekerjaan (D+E) |  |  |  |  | 71109.5
2.4.5.7 | Upah 1 titik joint dengan sling | [5 empty] | 72900
No | Uraian | Kode | Sat. | Koefisien | Harga Satuan (Rp) | Jumlah Harga (Rp)
A | TENAGA KERJA | [6 empty] | Catatan:
1 | Pekerja | L.01 | OH | 0.22 | 100000 | 22000
2 | Tukang kayu | L.02 | OH | 0.022 | 135000 | 2970
3 | Tukang besi | L.02 | OH | 0.22 | 135000 | 29700
4 | Mandor | L.04 | OH | 0.073 | 160000 | 11680
JUMLAH HARGA TENAGA KERJA | [5 empty] | 66350
B | BAHAN
JUMLAH HARGA BAHAN | [5 empty] | 0
C | PERALATAN
JUMLAH HARGA ALAT | [5 empty] | 0
D | Jumlah (A+B+C) |  |  |  |  | 66350
E | Biaya Umum dan Keuntungan 10% - 15% x D |  |  |  | 10% | 6635
F | Harga Satuan Pekerjaan (D+E) |  |  |  |  | 72985
2.4.6 | Produksi Lahan
2.4.6.1 | Pembuatan 1 m2 lahan produksi tebal 8 cm beton fc' = 14.5 Mpa, slump ( 120 ± 20) mm | [5 empty] | 80800
No | Uraian | Kode | Sat. | Koefisien | Harga Satuan (Rp) | Jumlah Harga (Rp)
A | TENAGA KERJA | [6 empty] | Catatan:
1 | Pekerja | L.01 | OH | 0.132 | 100000 | 13200
2 | Tukang batu | L.02 | OH | 0.022 | 135000 | 2970
3 | Kepala tukang | L.03 | OH | 0.002 | 150000 | 300
4 | Mandor | L.04 | OH | 0.001 | 160000 | 160
JUMLAH HARGA TENAGA KERJA | [5 empty] | 16630
B | BAHAN
1 | Semen Portland (PC) |  | kg | 26.08 | 1530 | 39902.4
2 | Pasir Beton |  | kg | 60.8 | 221.787 | 13484.6496
3 | Kerikil |  | kg | 82.32 | 0 | 0
4 | Air |  | liter | 17.2 | 200 | 3440
JUMLAH HARGA BAHAN | [5 empty] | 56827.0496
C | PERALATAN
JUMLAH HARGA ALAT | [5 empty] | 0
D | Jumlah (A+B+C) |  |  |  |  | 73457.0496
E | Biaya Umum dan Keuntungan 10% - 15% x D |  |  |  | 10% | 7345.705
F | Harga Satuan Pekerjaan (D+E) |  |  |  |  | 80802.7546
2.4.6.2 | Pembuatan 1 m2 lahan produksi tebal 10 cm beton fc' = 14.5 Mpa, slump ( 120 ± 20) mm | [5 empty] | 101100
No | Uraian | Kode | Sat. | Koefisien | Harga Satuan (Rp) | Jumlah Harga (Rp)
A | TENAGA KERJA | [6 empty] | Catatan:
1 | Pekerja | L.01 | OH | 0.165 | 100000 | 16500
2 | Tukang batu | L.02 | OH | 0.028 | 135000 | 3780
3 | Kepala tukang | L.03 | OH | 0.003 | 150000 | 450
4 | Mandor | L.04 | OH | 0.001 | 160000 | 160
JUMLAH HARGA TENAGA KERJA | [5 empty] | 20890
B | BAHAN
1 | Semen Portland (PC) |  | kg | 32.6 | 1530 | 49878
2 | Pasir Beton |  | kg | 76 | 221.787 | 16855.812
3 | Kerikil |  | kg | 102.9 | 0 | 0
4 | Air |  | liter | 21.5 | 200 | 4300
JUMLAH HARGA BAHAN | [5 empty] | 71033.812
C | PERALATAN
JUMLAH HARGA ALAT | [5 empty] | 0
D | Jumlah (A+B+C) |  |  |  |  | 91923.812
E | Biaya Umum dan Keuntungan 10% - 15% x D |  |  |  | 10% | 9192.3812
F | Harga Satuan Pekerjaan (D+E) |  |  |  |  | 101116.1932
2.4.6.3 | Pembuatan 1 m2 lahan produksi tebal 12 cm beton fc' = 14.5 Mpa, slump ( 120 ± 20) mm | [5 empty] | 121100
No | Uraian | Kode | Sat. | Koefisien | Harga Satuan (Rp) | Jumlah Harga (Rp)
A | TENAGA KERJA | [6 empty] | Catatan:
1 | Pekerja | L.01 | OH | 0.198 | 100000 | 19800
2 | Tukang batu | L.02 | OH | 0.033 | 135000 | 4455
3 | Kepala tukang | L.03 | OH | 0.003 | 150000 | 450
4 | Mandor | L.04 | OH | 0.001 | 160000 | 160
JUMLAH HARGA TENAGA KERJA | [5 empty] | 24865
B | BAHAN
1 | Semen Portland (PC) |  | kg | 39.12 | 1530 | 59853.6
2 | Pasir Beton |  | kg | 91.2 | 221.787 | 20226.9744
3 | Kerikil |  | kg | 123.48 | 0 | 0
4 | Air |  | liter | 25.8 | 200 | 5160
JUMLAH HARGA BAHAN | [5 empty] | 85240.5744
C | PERALATAN
JUMLAH HARGA ALAT | [5 empty] | 0
D | Jumlah (A+B+C) |  |  |  |  | 110105.5744
E | Biaya Umum dan Keuntungan 10% - 15% x D |  |  |  | 10% | 11010.5574
F | Harga Satuan Pekerjaan (D+E) |  |  |  |  | 121116.1318
2.4.6.4 | Pembuatan 1 m2 lahan produksi tebal 15 cm beton fc' = 14.5 Mpa, slump ( 120 ± 20) mm | [5 empty] | 151400
No | Uraian | Kode | Sat. | Koefisien | Harga Satuan (Rp) | Jumlah Harga (Rp)
A | TENAGA KERJA | [6 empty] | Catatan:
1 | Pekerja | L.01 | OH | 0.248 | 100000 | 24800
2 | Tukang batu | L.02 | OH | 0.041 | 135000 | 5535
3 | Kepala tukang | L.03 | OH | 0.004 | 150000 | 600
4 | Mandor | L.04 | OH | 0.001 | 160000 | 160
JUMLAH HARGA TENAGA KERJA | [5 empty] | 31095
B | BAHAN
1 | Semen Portland (PC) |  | kg | 48.9 | 1530 | 74817
2 | Pasir Beton |  | kg | 114 | 221.787 | 25283.718
3 | Kerikil |  | kg | 154.35 | 0 | 0
4 | Air |  | liter | 32.25 | 200 | 6450
JUMLAH HARGA BAHAN | [5 empty] | 106550.718
C | PERALATAN
JUMLAH HARGA ALAT | [5 empty] | 0
D | Jumlah (A+B+C) |  |  |  |  | 137645.718
E | Biaya Umum dan Keuntungan 10% - 15% x D |  |  |  | 10% | 13764.5718
F | Harga Satuan Pekerjaan (D+E) |  |  |  |  | 151410.2898

## Beton Prategang (hidden)
2.5 | PEKERJAAN STRUKTUR BETON PRATEGANG
2.5.1 | Pemasangan 1 kg kabel prategang (prestressed) polos/strand | [5 empty] | 73600
No | Uraian | Kode | Sat. | Koefisien | Harga Satuan (Rp) | Jumlah Harga (Rp)
A | TENAGA KERJA | [6 empty] | Catatan:
1 | Pekerja | L.01 | OH | 0.005 | 100000 | 500 |  | Biaya Umum dan Keuntungan | 10%
2 | Tukang besi | L.02 | OH | 0.005 | 135000 | 675
3 | Kepala tukang | L.03 | OH | 0.0005 | 150000 | 75
4 | Mandor | L.04 | OH | 0.0002 | 160000 | 32
JUMLAH HARGA TENAGA KERJA | [5 empty] | 1282
B | BAHAN
1 | BjTS |  | kg | 1.05 | 0 | 0
2 | Kawat beton |  | kg | 0.01 | 27720 | 277.2
JUMLAH HARGA BAHAN | [5 empty] | 277.2
C | PERALATAN
1 | Crane |  | unit hari | 0.019 | 3442900 | 65415.1
JUMLAH HARGA ALAT | [5 empty] | 65415.1
D | Jumlah (A+B+C) |  |  |  |  | 66974.3
E | Biaya Umum dan Keuntungan 10% - 15% x D |  |  |  | 10% | 6697.43
F | Harga Satuan Pekerjaan (D+E) |  |  |  |  | 73671.73

## Struktur Kayu (hidden)
2.6 | Pekerjaan Struktur Kayu
2.6.1 | Struktur Atas
2.6.2 | Pemancangan Tiang Kayu / Cerucuk Bambu/ Dolken
2.6.2.1 | Pemancangan per m' tiang pancang kayu atau dolken dia. 6-8 cm | [5 empty] | 163800
No | Uraian | Kode | Sat. | Koefisien | Harga Satuan (Rp) | Jumlah Harga (Rp)
A | TENAGA KERJA | [6 empty] | Catatan:
1 | Pekerja | L.01 | OH | 0.0605 | 100000 | 6050 |  | Biaya Umum dan Keuntungan | 10%
2 | Tukang kayu | L.02 | OH | 0.0605 | 135000 | 8167.5
3 | Mandor | L.03 | OH | 0.006 | 160000 | 960
JUMLAH HARGA TENAGA KERJA | [5 empty] | 15177.5
B | BAHAN
1 | Alat penyambung tiang pancang dolken |  | buah | 0.25 | 350000 | 87500
2 | Sepatu Pancang |  | buah | 0.25 | 124500 | 31125
JUMLAH HARGA BAHAN | [5 empty] | 118625
C | PERALATAN
1 | Alat Pancang Mini Pile |  | hari | 0.0605 | 250000 | 15125
JUMLAH HARGA ALAT | [5 empty] | 15125
D | Jumlah (A+B+C) |  |  |  |  | 148927.5
E | Biaya Umum dan Keuntungan 10% - 15% x D |  |  |  | 10% | 14892.75
F | Harga Satuan Pekerjaan (D+E) |  |  |  |  | 163820.25
2.6.2.2 | Pemancangan per m' Tiang kayu Gelondongan dia. 18-20 cm | [5 empty] | 268500
No | Uraian | Kode | Sat. | Koefisien | Harga Satuan (Rp) | Jumlah Harga (Rp)
A | TENAGA KERJA
1 | Pekerja | L.01 | OH | 0.0759 | 100000 | 7590
2 | Tukang kayu | L.02 | OH | 0.0759 | 135000 | 10246.5
3 | Mandor | L.04 | OH | 0.0228 | 160000 | 3648
JUMLAH HARGA TENAGA KERJA | [5 empty] | 21484.5
B | BAHAN
1 | Alat sambung kayu terbuat dari baja |  | buah | 0.25 | 250000 | 62500
2 | Sepatu pancang |  | buah | 0.25 | 124500 | 31125
JUMLAH HARGA BAHAN | [5 empty] | 93625
C | PERALATAN
1 | Sewa Mobil Crane |  | hari | 0.0759 | 1450000 | 110055
2 | Alat Pancang Mini Pile |  | hari | 0.0759 | 250000 | 18975
JUMLAH HARGA ALAT | [5 empty] | 129030
D | Jumlah (A+B+C) |  |  |  |  | 244139.5
E | Biaya Umum dan Keuntungan 10% - 15% x D |  |  |  | 10% | 24413.95
F | Harga Satuan Pekerjaan (D+E) |  |  |  |  | 268553.45
2.6.2.3 | 1 m2 Turap bambu dari geribig bambu secara manual, JAT < 0,5 m | [5 empty] | 21800
No | Uraian | Kode | Sat. | Koefisien | Harga Satuan (Rp) | Jumlah Harga (Rp)
A | TENAGA KERJA
1 | Pekerja | L.01 | OH | 0.111 | 100000 | 11100
2 | Tukang kayu | L.02 | OH | 0.056 | 135000 | 7560
3 | Kepala tukang | L.03 | OH | 0.006 | 150000 | 900
4 | Mandor | L.04 | OH | 0.002 | 160000 | 320
JUMLAH HARGA TENAGA KERJA | [5 empty] | 19880
B | BAHAN
1 | Bambu panjang 4,5 m |  | batang | 0.8333 | 0 | 0
2 | Anyaman Bambu |  | lembar | 0.3 | 0 | 0
3 | Kawat bendrat |  | kg | 0.1477 | 0 | 0
JUMLAH HARGA BAHAN | [5 empty] | 0
C | PERALATAN
JUMLAH HARGA ALAT | [5 empty] | 0
D | Jumlah (A+B+C) |  |  |  |  | 19880
E | Biaya Umum dan Keuntungan 10% - 15% x D |  |  |  | 10% | 1988
F | Harga Satuan Pekerjaan (D+E) |  |  |  |  | 21868
Catatan : JAT adalah jarak antar tiang

## Dinding Penahan Tanah (hidden)
2.7 | Pekerjaan Dinding Penahan Tanah
2.7.1 | Pemasangan 1 M' pipa suling -suling menggunakan pipa PVC dia. 1" (untuk bangunan gedung) | [5 empty] | 25900 | Revisi | Perubahan di bahan Geotekstil >100 gr/m2 jadi Geotekstil woven 400 gr/m2
No | Uraian | Kode | Sat. | Koefisien | Harga Satuan (Rp) | Jumlah Harga (Rp)
A | TENAGA KERJA | [8 empty] | Catatan:
1 | Pekerja | L.01 | OH | 0.01 | 100000 | 1000 |  |  |  | Biaya Umum dan Keuntungan | 10%
2 | Mandor | L.04 | OH | 0.001 | 160000 | 160
JUMLAH HARGA TENAGA KERJA | [5 empty] | 1160
B | BAHAN
1 | Pipa PVC dia. 1" |  | m' | 1.05 | 11250 | 11812.5
2 | Ijuk |  | kg | 0.4561 | 10800 | 4925.88
3 | Kerikil |  | m3 | 0.0196 | 292500 | 5733
4 | Geotekstil woven 400 gr/m2 |  | m2 | 0.2 | 0 | 0
JUMLAH HARGA BAHAN | [5 empty] | 22471.38
C | PERALATAN
JUMLAH HARGA ALAT | [5 empty] | 0
D | Jumlah (A+B+C) |  |  |  |  | 23631.38
E | Biaya Umum dan Keuntungan 10% - 15% x D |  |  |  | 10% | 2363.138
F | Harga Satuan Pekerjaan (D+E) |  |  |  |  | 25994.518
2.7.2 | Pemasangan 1 M' pipa suling -suling menggunakan pipa PVC dia. 2" (untuk bangunan gedung) | [5 empty] | 46900 | Revisi | Perubahan di bahan Geotekstil >100 gr/m2 jadi Geotekstil woven 400 gr/m2
No | Uraian | Kode | Sat. | Koefisien | Harga Satuan (Rp) | Jumlah Harga (Rp)
A | TENAGA KERJA | [8 empty] | Catatan:
1 | Pekerja | L.01 | OH | 0.01 | 100000 | 1000 |  |  |  | Biaya Umum dan Keuntungan | 10%
2 | Mandor | L.04 | OH | 0.001 | 160000 | 160
JUMLAH HARGA TENAGA KERJA | [5 empty] | 1160
B | BAHAN
1 | Pipa PVC dia. 2" |  | m' | 1.05 | 26000 | 27300
2 | Ijuk |  | kg | 0.6774 | 10800 | 7315.92
3 | Kerikil |  | m3 | 0.0235 | 292500 | 6873.75
4 | Geotekstil woven 400 gr/m2 |  | m2 | 0.35 | 0 | 0
JUMLAH HARGA BAHAN | [5 empty] | 41489.67
C | PERALATAN
JUMLAH HARGA ALAT | [5 empty] | 0
D | Jumlah (A+B+C) |  |  |  |  | 42649.67
E | Biaya Umum dan Keuntungan 10% - 15% x D |  |  |  | 10% | 4264.967
F | Harga Satuan Pekerjaan (D+E) |  |  |  |  | 46914.637
2.7.3 | Pemasangan 1 m2 Lapisan Ijuk tebal 10 cm | [5 empty] | 90400
No | Uraian | Kode | Sat. | Koefisien | Harga Satuan (Rp) | Jumlah Harga (Rp)
A | TENAGA KERJA | [8 empty] | Catatan:
1 | Pekerja | L.01 | OH | 0.15 | 100000 | 15000 |  |  |  | Biaya Umum dan Keuntungan | 10%
2 | Mandor | L.04 | OH | 0.015 | 160000 | 2400
JUMLAH HARGA TENAGA KERJA | [5 empty] | 17400
B | BAHAN
1 | Ijuk |  | kg | 6 | 10800 | 64800
JUMLAH HARGA BAHAN | [5 empty] | 64800
C | PERALATAN
JUMLAH HARGA ALAT | [5 empty] | 0
D | Jumlah (A+B+C) |  |  |  |  | 82200
E | Biaya Umum dan Keuntungan 10% - 15% x D |  |  |  | 10% | 8220
F | Harga Satuan Pekerjaan (D+E) |  |  |  |  | 90420
2.7.4 | Pemasangan 1 m2 finishing siar pasangan batu kali, campuran 1SP : 2PP | [5 empty] | 71000 | Revisi | Tidak ada perubahan
No | Uraian | Kode | Sat. | Koefisien | Harga Satuan (Rp) | Jumlah Harga (Rp)
A | TENAGA KERJA | [8 empty] | Catatan:
1 | Pekerja | L.01 | OH | 0.3 | 100000 | 30000 |  |  |  | Biaya Umum dan Keuntungan | 10%
2 | Tukang Batu | L.02 | OH | 0.15 | 135000 | 20250
3 | Kepala Tukang | L.03 | OH | 0.015 | 150000 | 2250
4 | Mandor | L.04 | OH | 0.015 | 160000 | 2400
JUMLAH HARGA TENAGA KERJA | [5 empty] | 54900
B | BAHAN
1 | Semen Portland (PC) |  | kg | 6.34 | 1530 | 9700.2
2 | Pasir pasang |  | m3 | 0.012 | 0 | 0
JUMLAH HARGA BAHAN | [5 empty] | 9700.2
C | PERALATAN
JUMLAH HARGA ALAT | [5 empty] | 0
D | Jumlah (A+B+C) |  |  |  |  | 64600.2
E | Biaya Umum dan Keuntungan 10% - 15% x D |  |  |  | 10% | 6460.02
F | Harga Satuan Pekerjaan (D+E) |  |  |  |  | 71060.22
2.7.5 | 1 m3 bronjong kawat digalvanis, lubang heksagonal 80 x 100 mm, beda tinggi >0 s.d 1 m' berkontak langsung dengan tanah ( kawat dibuat sendiri) | [5 empty] | 141600
No | Uraian | Kode | Sat. | Koefisien | Harga Satuan (Rp) | Jumlah Harga (Rp)
A | TENAGA KERJA | [8 empty] | Catatan:
1 | Pekerja | L.01 | OH | 0.6157 | 100000 | 61570 |  |  |  | Biaya Umum dan Keuntungan | 10%
2 | Tukang penganyam bronjong | L.02 | OH | 0.3957 | 145000 | 57376.5
3 | Mandor | L.04 | OH | 0.0616 | 160000 | 9856
JUMLAH HARGA TENAGA KERJA | [5 empty] | 128802.5
B | BAHAN
1 | Batu |  | m3 | 1.3 | 0 | 0
2 | Kawat bronjong |  | kg | 13.85 | 0 | 0
3 | Pasir pasang |  | m3 | 0.432 | 0 | 0
JUMLAH HARGA BAHAN | [5 empty] | 0
C | PERALATAN
JUMLAH HARGA ALAT | [5 empty] | 0
D | Jumlah (A+B+C) |  |  |  |  | 128802.5
E | Biaya Umum dan Keuntungan 10% - 15% x D |  |  |  | 10% | 12880.25
F | Harga Satuan Pekerjaan (D+E) |  |  |  |  | 141682.75
*) | untuk bronjong yang kontak langsng dengan tanah, kolom ( jumlah harga) pasir pasang agar di hitung biayanya
2.7.6 | 1 m3 bronjong kawat digalvanis, lubang heksagonal 80 x 100 mm; beda tinggi > 0 s.d 1 m' tidak berkontak langsung dengan tanah (kawat dibuat sendiri) | [5 empty] | 141600
No | Uraian | Kode | Sat. | Koefisien | Harga Satuan (Rp) | Jumlah Harga (Rp)
A | TENAGA KERJA | [8 empty] | Catatan:
1 | Pekerja | L.01 | OH | 0.6157 | 100000 | 61570 |  |  |  | Biaya Umum dan Keuntungan | 10%
2 | Tukang penganyam bronjong | L.02 | OH | 0.3957 | 145000 | 57376.5
3 | Mandor | L.04 | OH | 0.0616 | 160000 | 9856
JUMLAH HARGA TENAGA KERJA | [5 empty] | 128802.5
B | BAHAN
1 | Batu |  | m3 | 1.3 | 0 | 0
2 | Kawat bronjong |  | kg | 13.85 | 0 | 0
JUMLAH HARGA BAHAN | [5 empty] | 0
C | PERALATAN
JUMLAH HARGA ALAT | [5 empty] | 0
D | Jumlah (A+B+C) |  |  |  |  | 128802.5
E | Biaya Umum dan Keuntungan 10% - 15% x D |  |  |  | 10% | 12880.25
F | Harga Satuan Pekerjaan (D+E) |  |  |  |  | 141682.75
2.7.7 | 1 m3 bronjong kawat digalvanis, lubang heksagonal 80x100mm; beda tinggi >3 s.d 4 m' berkontak langsung dengan tanah (kawat dibuat sendiri) | [5 empty] | 213400
No | Uraian | Kode | Sat. | Koefisien | Harga Satuan (Rp) | Jumlah Harga (Rp)
A | TENAGA KERJA | [8 empty] | Catatan:
1 | Pekerja | L.01 | OH | 0.9574 | 100000 | 95740 |  |  |  | Biaya Umum dan Keuntungan | 10%
2 | Tukang penganyam bronjong | L.02 | OH | 0.5096 | 145000 | 73892
3 | Mandor | L.04 | OH | 0.1528 | 160000 | 24448
JUMLAH HARGA TENAGA KERJA | [5 empty] | 194080
B | BAHAN
1 | Batu |  | m3 | 1.3 | 0 | 0
2 | Kawat bronjong |  | kg | 13.85 | 0 | 0
3 | Pasir pasang |  | m3 | 0.432 | 0 | 0
JUMLAH HARGA BAHAN | [5 empty] | 0
C | PERALATAN
JUMLAH HARGA ALAT | [5 empty] | 0
D | Jumlah (A+B+C) |  |  |  |  | 194080
E | Biaya Umum dan Keuntungan 10% - 15% x D |  |  |  | 10% | 19408
F | Harga Satuan Pekerjaan (D+E) |  |  |  |  | 213488
*) | untuk bronjong yang kontalk langsung dengan tanah, (jumlah harga)pasir pasang agar di hitung biayanya
2.7.8 | 1 m3 bronjong kawat digalvanis, lubang heksagonal 80x100mm; beda tinggi >3 s.d 4 m' tidak berkontak langsung dengan tanah (kawat dibuat sendiri) | [5 empty] | 213400
No | Uraian | Kode | Sat. | Koefisien | Harga Satuan (Rp) | Jumlah Harga (Rp)
A | TENAGA KERJA | [8 empty] | Catatan:
1 | Pekerja | L.01 | OH | 0.9574 | 100000 | 95740 |  |  |  | Biaya Umum dan Keuntungan | 10%
2 | Tukang penganyam bronjong | L.02 | OH | 0.5096 | 145000 | 73892
3 | Mandor | L.04 | OH | 0.1528 | 160000 | 24448
JUMLAH HARGA TENAGA KERJA | [5 empty] | 194080
B | BAHAN
1 | Batu |  | m3 | 1.3 | 0 | 0
2 | Kawat bronjong |  | kg | 13.85 | 0 | 0
JUMLAH HARGA BAHAN | [5 empty] | 0
C | PERALATAN
JUMLAH HARGA ALAT | [5 empty] | 0
D | Jumlah (A+B+C) |  |  |  |  | 194080
E | Biaya Umum dan Keuntungan 10% - 15% x D |  |  |  | 10% | 19408
F | Harga Satuan Pekerjaan (D+E) |  |  |  |  | 213488
2.7.9 | 1 m3 kawat bronjong kawat digalvanis, lubang heksagonal 100x120mm; beda tinggi >0 s.d 1 m' berkontak langsung dengan tanah (kawat dibuat sendiri) | [5 empty] | 114300
No | Uraian | Kode | Sat. | Koefisien | Harga Satuan (Rp) | Jumlah Harga (Rp)
A | TENAGA KERJA | [8 empty] | Catatan:
1 | Pekerja | L.01 | OH | 0.5205 | 100000 | 52050 |  |  |  | Biaya Umum dan Keuntungan | 10%
2 | Tukang penganyam bronjong | L.02 | OH | 0.3005 | 145000 | 43572.5
3 | Mandor | L.04 | OH | 0.052 | 160000 | 8320
JUMLAH HARGA TENAGA KERJA | [5 empty] | 103942.5
B | BAHAN
1 | Batu |  | m3 | 1.3 | 0 | 0
2 | Kawat bronjong |  | kg | 14.85 | 0 | 0
3 | Pasir pasang |  | m3 | 0.432 | 0 | 0
JUMLAH HARGA BAHAN | [5 empty] | 0
C | PERALATAN
JUMLAH HARGA ALAT | [5 empty] | 0
D | Jumlah (A+B+C) |  |  |  |  | 103942.5
E | Biaya Umum dan Keuntungan 10% - 15% x D |  |  |  | 10% | 10394.25
F | Harga Satuan Pekerjaan (D+E) |  |  |  |  | 114336.75
2.7.10 | 1 m3 kawat bronjong kawat digalvanis, lubang heksagonal 100x120mm; beda tinggi > 0 s.d 1 m' berkontak langsung dengan tanah (kawat dibuat sendiri) | [5 empty] | 114300
No | Uraian | Kode | Sat. | Koefisien | Harga Satuan (Rp) | Jumlah Harga (Rp)
A | TENAGA KERJA | [8 empty] | Catatan:
1 | Pekerja | L.01 | OH | 0.5205 | 100000 | 52050 |  |  |  | Biaya Umum dan Keuntungan | 10%
2 | Tukang penganyam bronjong | L.02 | OH | 0.3005 | 145000 | 43572.5
3 | Mandor | L.04 | OH | 0.052 | 160000 | 8320
JUMLAH HARGA TENAGA KERJA | [5 empty] | 103942.5
B | BAHAN
1 | Batu |  | m3 | 1.3 | 0 | 0
2 | Kawat bronjong |  | kg | 14.85 | 0 | 0
JUMLAH HARGA BAHAN | [5 empty] | 0
C | PERALATAN
JUMLAH HARGA ALAT | [5 empty] | 0
D | Jumlah (A+B+C) |  |  |  |  | 103942.5
E | Biaya Umum dan Keuntungan 10% - 15% x D |  |  |  | 10% | 10394.25
F | Harga Satuan Pekerjaan (D+E) |  |  |  |  | 114336.75
2.7.11 | 1 m3 kawat bronjong kawat digalvanis, lubang heksagonal 100x120mm; beda tinggi > 3 s.d 4 m' berkontak langsung dengan tanah (kawat dibuat sendiri) | [5 empty] | 176100
No | Uraian | Kode | Sat. | Koefisien | Harga Satuan (Rp) | Jumlah Harga (Rp)
A | TENAGA KERJA | [8 empty] | Catatan:
1 | Pekerja | L.01 | OH | 0.8622 | 100000 | 86220 |  |  |  | Biaya Umum dan Keuntungan | 10%
2 | Tukang penganyam bronjong | L.02 | OH | 0.4144 | 145000 | 60088
3 | Mandor | L.04 | OH | 0.0862 | 160000 | 13792
JUMLAH HARGA TENAGA KERJA | [5 empty] | 160100
B | BAHAN
1 | Batu |  | m3 | 1.3 | 0 | 0
2 | Kawat bronjong |  | kg | 14.85 | 0 | 0
3 | Pasir pasang |  |  | 0.432 | 0 | 0
JUMLAH HARGA BAHAN | [5 empty] | 0
C | PERALATAN
JUMLAH HARGA ALAT | [5 empty] | 0
D | Jumlah (A+B+C) |  |  |  |  | 160100
E | Biaya Umum dan Keuntungan 10% - 15% x D |  |  |  | 10% | 16010
F | Harga Satuan Pekerjaan (D+E) |  |  |  |  | 176110
2.7.12 | 1 m3 kawat bronjong kawat digalvanis, lubang heksagonal 100x120mm; beda tinggi > 3 s.d 4 m' tidak berkontak langsung dengan tanah (kawat dibuat sendiri) | [5 empty] | 176100
No | Uraian | Kode | Sat. | Koefisien | Harga Satuan (Rp) | Jumlah Harga (Rp)
A | TENAGA KERJA | [8 empty] | Catatan:
1 | Pekerja | L.01 | OH | 0.8622 | 100000 | 86220 |  |  |  | Biaya Umum dan Keuntungan | 10%
2 | Tukang penganyam bronjong | L.02 | OH | 0.4144 | 145000 | 60088
3 | Mandor | L.04 | OH | 0.0862 | 160000 | 13792
JUMLAH HARGA TENAGA KERJA | [5 empty] | 160100
B | BAHAN
1 | Batu |  | m3 | 1.3 | 0 | 0
2 | Kawat bronjong |  | kg | 14.85 | 0 | 0
JUMLAH HARGA BAHAN | [5 empty] | 0
C | PERALATAN
JUMLAH HARGA ALAT | [5 empty] | 0
D | Jumlah (A+B+C) |  |  |  |  | 160100
E | Biaya Umum dan Keuntungan 10% - 15% x D |  |  |  | 10% | 16010
F | Harga Satuan Pekerjaan (D+E) |  |  |  |  | 176110
2.7.13 | 1 m3 pasangan batu bronjong kawat paprikasi; beda tinggi > 0 s.d 1 m' berkontak langsung dengan tanah | [5 empty] | 63700
No | Uraian | Kode | Sat. | Koefisien | Harga Satuan (Rp) | Jumlah Harga (Rp)
A | TENAGA KERJA | [8 empty] | Catatan:
1 | Pekerja | L.01 | OH | 0.36 | 100000 | 36000 |  |  |  | Biaya Umum dan Keuntungan | 10%
2 | Tukang batu | L.02 | OH | 0.12 | 135000 | 16200
3 | Mandor | L.04 | OH | 0.036 | 160000 | 5760
JUMLAH HARGA TENAGA KERJA | [5 empty] | 57960
B | BAHAN
1 | Batu |  | m3 | 1.3 | 0 | 0
2 | Bronjong kawat pabrikan Uk.2x1x0,5 ø 3mm mesh 8x10 |  | buah | 1 | 0 | 0
3 | Pasir pasang |  | m3 | 0.432 | 0 | 0
JUMLAH HARGA BAHAN | [5 empty] | 0
C | PERALATAN
JUMLAH HARGA ALAT | [5 empty] | 0
D | Jumlah (A+B+C) |  |  |  |  | 57960
E | Biaya Umum dan Keuntungan 10% - 15% x D |  |  |  | 10% | 5796
F | Harga Satuan Pekerjaan (D+E) |  |  |  |  | 63756
2.7.14 | 1 m3 pasangan batu bronjong kawat paprikasi; beda tinggi > 0 s.d 1 m' tidak berkontak langsung dengan tanah | [5 empty] | 63700
No | Uraian | Kode | Sat. | Koefisien | Harga Satuan (Rp) | Jumlah Harga (Rp)
A | TENAGA KERJA | [8 empty] | Catatan:
1 | Pekerja | L.01 | OH | 0.36 | 100000 | 36000 |  |  |  | Biaya Umum dan Keuntungan | 10%
2 | Tukang batu | L.02 | OH | 0.12 | 135000 | 16200
3 | Mandor | L.04 | OH | 0.036 | 160000 | 5760
JUMLAH HARGA TENAGA KERJA | [5 empty] | 57960
B | BAHAN
1 | Batu |  | m3 | 1.3 | 0 | 0
2 | Bronjong kawat pabrikan Uk.2x1x0,5 ø 3mm mesh 8x10 |  | buah | 1 | 0 | 0
JUMLAH HARGA BAHAN | [5 empty] | 0
C | PERALATAN
JUMLAH HARGA ALAT | [5 empty] | 0
D | Jumlah (A+B+C) |  |  |  |  | 57960
E | Biaya Umum dan Keuntungan 10% - 15% x D |  |  |  | 10% | 5796
F | Harga Satuan Pekerjaan (D+E) |  |  |  |  | 63756
2.7.15 | 1 m3 pasangan batu bronjong kawat paprikasi; beda tinggi > 3 s.4 m' berkontak langsung dengan tanah | [5 empty] | 124200
No | Uraian | Kode | Sat. | Koefisien | Harga Satuan (Rp) | Jumlah Harga (Rp)
A | TENAGA KERJA | [8 empty] | Catatan:
1 | Pekerja | L.01 | OH | 0.7017 | 100000 | 70170 |  |  |  | Biaya Umum dan Keuntungan | 10%
2 | Tukang batu | L.02 | OH | 0.2339 | 135000 | 31576.5
3 | Mandor | L.04 | OH | 0.0701 | 160000 | 11216
JUMLAH HARGA TENAGA KERJA | [5 empty] | 112962.5
B | BAHAN
1 | Batu |  | m3 | 1.3 | 0 | 0
2 | Bronjong kawat pabrikan Uk.2x1x0,5 ø 3mm mesh 8x10 |  | buah | 1 | 0 | 0
3 | Pasir pasang |  | m3 | 0.432 | 0 | 0
JUMLAH HARGA BAHAN | [5 empty] | 0
C | PERALATAN
JUMLAH HARGA ALAT | [5 empty] | 0
D | Jumlah (A+B+C) |  |  |  |  | 112962.5
E | Biaya Umum dan Keuntungan 10% - 15% x D |  |  |  | 10% | 11296.25
F | Harga Satuan Pekerjaan (D+E) |  |  |  |  | 124258.75
2.7.16 | 1 m3 pasangan batu bronjong kawat paprikasi; beda tinggi > 3 s.4 m' tidak berkontak langsung dengan tanah | [5 empty] | 124200
No | Uraian | Kode | Sat. | Koefisien | Harga Satuan (Rp) | Jumlah Harga (Rp)
A | TENAGA KERJA | [8 empty] | Catatan:
1 | Pekerja | L.01 | OH | 0.7017 | 100000 | 70170 |  |  |  | Biaya Umum dan Keuntungan | 10%
2 | Tukang batu | L.02 | OH | 0.2339 | 135000 | 31576.5
3 | Mandor | L.04 | OH | 0.0701 | 160000 | 11216
JUMLAH HARGA TENAGA KERJA | [5 empty] | 112962.5
B | BAHAN
1 | Batu |  | m3 | 1.3 | 0 | 0
2 | Bronjong kawat pabrikan Uk.2x1x0,5 ø 3mm mesh 8x10 |  | buah | 1 | 0 | 0
JUMLAH HARGA BAHAN | [5 empty] | 0
C | PERALATAN
JUMLAH HARGA ALAT | [5 empty] | 0
D | Jumlah (A+B+C) |  |  |  |  | 112962.5
E | Biaya Umum dan Keuntungan 10% - 15% x D |  |  |  | 10% | 11296.25
F | Harga Satuan Pekerjaan (D+E) |  |  |  |  | 124258.75

## Penutup Atap (hidden)
3 | PEKERJAAN ARSITEKTUR
3.1 | PEKERJAAN PENUTUP ATAP
3.1.1 | Atap Genteng
3.1.1.1 | Pemasangan 1 m2 atap Genteng Palentong Kecil |  |  |  |  | 29300
No | Uraian | Sat. | Koefisien | Harga Satuan (Rp) | Jumlah Harga (Rp)
A | TENAGA KERJA | [5 empty] | Catatan:
1 | Pekerja | OH | 0.15 | 100000 | 15000 |  | Biaya Umum dan Keuntungan |  |  | 10%
2 | Tukang kayu | OH | 0.075 | 135000 | 10125
3 | Kepala tukang | OH | 0.0075 | 150000 | 1125
4 | Mandor | OH | 0.0025 | 160000 | 400
JUMLAH HARGA TENAGA KERJA |  |  |  |  | 26650
B | BAHAN
1 | Genteng palentong | buah | 25 | 0 | 0
JUMLAH HARGA BAHAN |  |  |  |  | 0
C | PERALATAN
JUMLAH HARGA ALAT |  |  |  |  | 0
D | Jumlah (A+B+C) |  |  |  | 26650
E | Biaya Umum dan Keuntungan 10% - 15% x D |  |  | 10% | 2665
F | Harga Satuan Pekerjaan (D+E) |  |  |  | 29315
3.1.1.2 | Pemasangan 1 m2 atap genteng kodok glazuur |  |  |  |  | 29300
No | Uraian | Sat. | Koefisien | Harga Satuan (Rp) | Jumlah Harga (Rp)
A | TENAGA KERJA
1 | Pekerja | OH | 0.15 | 100000 | 15000
2 | Tukang kayu | OH | 0.075 | 135000 | 10125
3 | Kepala tukang | OH | 0.0075 | 150000 | 1125
4 | Mandor | OH | 0.0025 | 160000 | 400
JUMLAH HARGA TENAGA KERJA |  |  |  |  | 26650
B | BAHAN
1 | Genteng kodok glazuur | buah | 25 | 0 | 0
JUMLAH HARGA BAHAN |  |  |  |  | 0
C | PERALATAN
JUMLAH HARGA ALAT |  |  |  |  | 0
D | Jumlah (A+B+C) |  |  |  | 26650
E | Biaya Umum dan Keuntungan 10% - 15% x D |  |  | 10% | 2665
F | Harga Satuan Pekerjaan (D+E) |  |  |  | 29315
3.1.1.3 | Pemasangan 1 m2 atap genteng palentong besar |  |  |  |  | #VALUE!
No | Uraian | Sat. | Koefisien | Harga Satuan (Rp) | Jumlah Harga (Rp)
A | TENAGA KERJA
1 | Pekerja | OH | 0.15 | 100000 | 15000
2 | Tukang kayu | OH | 0.075 | 135000 | 10125
3 | Kepala tukang | OH | 0.0075 | 150000 | 1125
4 | Mandor | OH | 0.0025 | 160000 | 400
JUMLAH HARGA TENAGA KERJA |  |  |  |  | 26650
B | BAHAN
1 | Genteng palentong super | buah | 12 | #VALUE! | #VALUE!
JUMLAH HARGA BAHAN |  |  |  |  | #VALUE!
C | PERALATAN
JUMLAH HARGA ALAT |  |  |  |  | 0
D | Jumlah (A+B+C) |  |  |  | #VALUE!
E | Biaya Umum dan Keuntungan 10% - 15% x D |  |  | 10% | #VALUE!
F | Harga Satuan Pekerjaan (D+E) |  |  |  | #VALUE!
3.1.1.4 | Pemasangan 1 m2 atap genteng beton |  |  |  |  | 39700
No | Uraian | Sat. | Koefisien | Harga Satuan (Rp) | Jumlah Harga (Rp)
A | TENAGA KERJA
1 | Pekerja | OH | 0.2 | 100000 | 20000
2 | Tukang kayu | OH | 0.1 | 135000 | 13500
3 | Kepala tukang | OH | 0.01 | 150000 | 1500
4 | Mandor | OH | 0.0033 | 160000 | 528
JUMLAH HARGA TENAGA KERJA |  |  |  |  | 35528
B | BAHAN
1 | Genteng beton | buah | 11 | 0 | 0
2 | Paku biasa 5 inchi | kg | 0.03 | 20000 | 600
JUMLAH HARGA BAHAN |  |  |  |  | 600
C | PERALATAN
JUMLAH HARGA ALAT |  |  |  |  | 0
D | Jumlah (A+B+C) |  |  |  | 36128
E | Biaya Umum dan Keuntungan 10% - 15% x D |  |  | 10% | 3612.8
F | Harga Satuan Pekerjaan (D+E) |  |  |  | 39740.8
3.1.1.5 | Pemasangan 1 m' Nok/bubung genteng palentong kecil |  |  |  |  | 102500
No | Uraian | Sat. | Koefisien | Harga Satuan (Rp) | Jumlah Harga (Rp)
A | TENAGA KERJA
1 | Pekerja | OH | 0.4 | 100000 | 40000
2 | Tukang kayu | OH | 0.2 | 135000 | 27000
3 | Kepala tukang | OH | 0.02 | 150000 | 3000
4 | Mandor | OH | 0.0067 | 160000 | 1072
JUMLAH HARGA TENAGA KERJA |  |  |  |  | 71072
B | BAHAN
1 | Bubung genteng palentong | buah | 5 | 0 | 0
2 | Semen portland (PC) | kg | 8 | 1530 | 12240
3 | Pasir pasang (quarry - lokasi pekerjaan) | m3 | 0.032 | 310500 | 9936
JUMLAH HARGA BAHAN |  |  |  |  | 22176
C | PERALATAN
JUMLAH HARGA ALAT |  |  |  |  | 0
D | Jumlah (A+B+C) |  |  |  | 93248
E | Biaya Umum dan Keuntungan 10% - 15% x D |  |  | 10% | 9324.8
F | Harga Satuan Pekerjaan (D+E) |  |  |  | 102572.8
3.1.1.6 | Pemasangan 1 m' Nok/bubung genteng kodok glazuur |  |  |  |  | 102500
No | Uraian | Sat. | Koefisien | Harga Satuan (Rp) | Jumlah Harga (Rp)
A | TENAGA KERJA
1 | Pekerja | OH | 0.4 | 100000 | 40000
2 | Tukang kayu | OH | 0.2 | 135000 | 27000
3 | Kepala tukang | OH | 0.02 | 150000 | 3000
4 | Mandor | OH | 0.0067 | 160000 | 1072
JUMLAH HARGA TENAGA KERJA |  |  |  |  | 71072
B | BAHAN
1 | Bubung genteng kodok | buah | 5 | 0 | 0
2 | Semen portland (PC) | kg | 8 | 1530 | 12240
3 | Pasir pasang (quarry - lokasi pekerjaan) | m3 | 0.032 | 310500 | 9936
JUMLAH HARGA BAHAN |  |  |  |  | 22176
C | PERALATAN
JUMLAH HARGA ALAT |  |  |  |  | 0
D | Jumlah (A+B+C) |  |  |  | 93248
E | Biaya Umum dan Keuntungan 10% - 15% x D |  |  | 10% | 9324.8
F | Harga Satuan Pekerjaan (D+E) |  |  |  | 102572.8
3.1.1.7 | Pemasangan 1 m' Nok/bubung genteng palentong besar |  |  |  |  | 102500
No | Uraian | Sat. | Koefisien | Harga Satuan (Rp) | Jumlah Harga (Rp)
A | TENAGA KERJA
1 | Pekerja | OH | 0.4 | 100000 | 40000
2 | Tukang kayu | OH | 0.2 | 135000 | 27000
3 | Kepala tukang | OH | 0.02 | 150000 | 3000
4 | Mandor | OH | 0.0067 | 160000 | 1072
JUMLAH HARGA TENAGA KERJA |  |  |  |  | 71072
B | BAHAN
1 | Bubung genteng palentong | buah | 4 | 0 | 0
2 | Semen portland (PC) | kg | 8 | 1530 | 12240
3 | Pasir pasang (quarry - lokasi pekerjaan) | m3 | 0.032 | 310500 | 9936
JUMLAH HARGA BAHAN |  |  |  |  | 22176
C | PERALATAN
JUMLAH HARGA ALAT |  |  |  |  | 0
D | Jumlah (A+B+C) |  |  |  | 93248
E | Biaya Umum dan Keuntungan 10% - 15% x D |  |  | 10% | 9324.8
F | Harga Satuan Pekerjaan (D+E) |  |  |  | 102572.8
3.1.1.8 | Pemasangan 1 m' Nok/bubung genteng beton |  |  |  |  | 128900
No | Uraian | Sat. | Koefisien | Harga Satuan (Rp) | Jumlah Harga (Rp)
A | TENAGA KERJA
1 | Pekerja | OH | 0.4 | 100000 | 40000
2 | Tukang kayu | OH | 0.2 | 135000 | 27000
3 | Kepala tukang | OH | 0.02 | 150000 | 3000
4 | Mandor | OH | 0.0067 | 160000 | 1072
JUMLAH HARGA TENAGA KERJA |  |  |  |  | 71072
B | BAHAN
1 | Nok genteng beton | buah | 3.5 | 0 | 0
2 | Paku 1 inch | kg | 0.05 | 33075 | 1653.75
3 | Semen portland (PC) | kg | 10.8 | 1530 | 16524
4 | Pasir pasang (quarry - lokasi pekerjaan) | m3 | 0.032 | 310500 | 9936
5 | Semen warna | kg | 1 | 18000 | 18000
JUMLAH HARGA BAHAN |  |  |  |  | 46113.75
C | PERALATAN
JUMLAH HARGA ALAT |  |  |  |  | 0
D | Jumlah (A+B+C) |  |  |  | 117185.75
E | Biaya Umum dan Keuntungan 10% - 15% x D |  |  | 10% | 11718.575
F | Harga Satuan Pekerjaan (D+E) |  |  |  | 128904.325
3.1.2 | ATAP SERAT SEMEN GELOMBANG
3.1.2.1 | Pemasangan 1 m2 atap serat semen gelombang 92 cm x 250 cm x 5 mm |  |  |  |  | 93100
No | Uraian | Sat. | Koefisien | Harga Satuan (Rp) | Jumlah Harga (Rp)
A | TENAGA KERJA
1 | Pekerja | OH | 0.14 | 100000 | 14000
2 | Tukang kayu | OH | 0.075 | 135000 | 10125
3 | Kepala tukang | OH | 0.0075 | 150000 | 1125
4 | Mandor | OH | 0.0025 | 160000 | 400
JUMLAH HARGA TENAGA KERJA |  |  |  |  | 25650
B | BAHAN
1 | Asbes gelombang besar 5 mm, 250x92 cm | lembar | 0.5 | 113400 | 56700
2 | Paku pancing 6x23 | kg | 0.12 | 19460 | 2335.2
JUMLAH HARGA BAHAN |  |  |  |  | 59035.2
C | PERALATAN
JUMLAH HARGA ALAT |  |  |  |  | 0
D | Jumlah (A+B+C) |  |  |  | 84685.2
E | Biaya Umum dan Keuntungan 10% - 15% x D |  |  | 10% | 8468.52
F | Harga Satuan Pekerjaan (D+E) |  |  |  | 93153.72
3.1.2.2 | Pemasangan 1 m2 atap serat semen gelombang 92 cm x 225 cm x 5 mm |  |  |  |  | 100000
No | Uraian | Sat. | Koefisien | Harga Satuan (Rp) | Jumlah Harga (Rp)
A | TENAGA KERJA
1 | Pekerja | OH | 0.14 | 100000 | 14000
2 | Tukang kayu | OH | 0.075 | 135000 | 10125
3 | Kepala tukang | OH | 0.0075 | 150000 | 1125
4 | Mandor | OH | 0.0025 | 160000 | 400
JUMLAH HARGA TENAGA KERJA |  |  |  |  | 25650
B | BAHAN
1 | Asbes gelombang besar 5 mm, 225x92 cm | lembar | 0.6 | 104900 | 62940
2 | Paku pancing 6x23 | kg | 0.12 | 19460 | 2335.2
JUMLAH HARGA BAHAN |  |  |  |  | 65275.2
C | PERALATAN
JUMLAH HARGA ALAT |  |  |  |  | 0
D | Jumlah (A+B+C) |  |  |  | 90925.2
E | Biaya Umum dan Keuntungan 10% - 15% x D |  |  | 10% | 9092.52
F | Harga Satuan Pekerjaan (D+E) |  |  |  | 100017.72
3.1.2.3 | Pemasangan 1 m2 atap Serat Semen gelombang 92 cm x 200 cm x 5 mm |  |  |  |  | 91900
No | Uraian | Sat. | Koefisien | Harga Satuan (Rp) | Jumlah Harga (Rp)
A | TENAGA KERJA
1 | Pekerja | OH | 0.14 | 100000 | 14000
2 | Tukang kayu | OH | 0.07 | 135000 | 9450
3 | Kepala tukang | OH | 0.007 | 150000 | 1050
4 | Mandor | OH | 0.0023 | 160000 | 368
JUMLAH HARGA TENAGA KERJA |  |  |  |  | 24868
B | BAHAN
1 | Asbes gelombang besar 5 mm, 200x92 cm | lembar | 0.6 | 94000 | 56400
2 | Paku pancing 6x23 | kg | 0.12 | 19460 | 2335.2
JUMLAH HARGA BAHAN |  |  |  |  | 58735.2
C | PERALATAN
JUMLAH HARGA ALAT |  |  |  |  | 0
D | Jumlah (A+B+C) |  |  |  | 83603.2
E | Biaya Umum dan Keuntungan 10% - 15% x D |  |  | 10% | 8360.32
F | Harga Satuan Pekerjaan (D+E) |  |  |  | 91963.52
3.1.2.4 | Pemasangan 1 m2 atap Serat Semen gelombang 92 cm x 180 cm x 5 mm |  |  |  |  | 100400
No | Uraian | Sat. | Koefisien | Harga Satuan (Rp) | Jumlah Harga (Rp)
A | TENAGA KERJA
1 | Pekerja | OH | 0.14 | 100000 | 14000
2 | Tukang kayu | OH | 0.07 | 135000 | 9450
3 | Kepala tukang | OH | 0.007 | 150000 | 1050
4 | Mandor | OH | 0.0023 | 160000 | 368
JUMLAH HARGA TENAGA KERJA |  |  |  |  | 24868
B | BAHAN
1 | Asbes gelombang besar 5 mm, 180x92 cm | lembar | 0.75 | 85500 | 64125
2 | Paku pancing 6x23 | kg | 0.12 | 19460 | 2335.2
JUMLAH HARGA BAHAN |  |  |  |  | 66460.2
C | PERALATAN
JUMLAH HARGA ALAT |  |  |  |  | 0
D | Jumlah (A+B+C) |  |  |  | 91328.2
E | Biaya Umum dan Keuntungan 10% - 15% x D |  |  | 10% | 9132.82
F | Harga Satuan Pekerjaan (D+E) |  |  |  | 100461.02
3.1.2.5 | Pemasangan 1 m2 atap Serat Semen gelombang 105 cm x 270 cm x 4 mm |  |  |  |  | 70700
No | Uraian | Sat. | Koefisien | Harga Satuan (Rp) | Jumlah Harga (Rp)
A | TENAGA KERJA
1 | Pekerja | OH | 0.14 | 100000 | 14000
2 | Tukang kayu | OH | 0.07 | 135000 | 9450
3 | Kepala tukang | OH | 0.007 | 150000 | 1050
4 | Mandor | OH | 0.0023 | 160000 | 368
JUMLAH HARGA TENAGA KERJA |  |  |  |  | 24868
B | BAHAN
1 | Asbes gelombang kecil 4 mm, 270x105 cm | lembar | 0.42 | 88400 | 37128
2 | Paku pancing 6x23 | kg | 0.12 | 19460 | 2335.2
JUMLAH HARGA BAHAN |  |  |  |  | 39463.2
C | PERALATAN
JUMLAH HARGA ALAT |  |  |  |  | 0
D | Jumlah (A+B+C) |  |  |  | 64331.2
E | Biaya Umum dan Keuntungan 10% - 15% x D |  |  | 10% | 6433.12
F | Harga Satuan Pekerjaan (D+E) |  |  |  | 70764.32
3.1.2.6 | Pemasangan 1 m2 atap Serat Semen gelombang 105 cm x 300 cm x 5 mm |  |  |  |  | 81800
No | Uraian | Sat. | Koefisien | Harga Satuan (Rp) | Jumlah Harga (Rp)
A | TENAGA KERJA
1 | Pekerja | OH | 0.14 | 100000 | 14000
2 | Tukang kayu | OH | 0.07 | 135000 | 9450
3 | Kepala tukang | OH | 0.007 | 150000 | 1050
4 | Mandor | OH | 0.0023 | 160000 | 368
JUMLAH HARGA TENAGA KERJA |  |  |  |  | 24868
B | BAHAN
1 | Asbes gelombang besar 5 mm, 300x105 cm | lembar | 0.35 | 135000 | 47250
2 | Paku pancing 6x23 | kg | 0.12 | 19460 | 2335.2
JUMLAH HARGA BAHAN |  |  |  |  | 49585.2
C | PERALATAN
JUMLAH HARGA ALAT |  |  |  |  | 0
D | Jumlah (A+B+C) |  |  |  | 74453.2
E | Biaya Umum dan Keuntungan 10% - 15% x D |  |  | 10% | 7445.32
F | Harga Satuan Pekerjaan (D+E) |  |  |  | 81898.52
3.1.2.7 | Pemasangan 1 m2 atap Serat Semen gelombang 105 cm x 240 cm x 5 mm |  |  |  |  | 92800
No | Uraian | Sat. | Koefisien | Harga Satuan (Rp) | Jumlah Harga (Rp)
A | TENAGA KERJA
1 | Pekerja | OH | 0.14 | 100000 | 14000
2 | Tukang kayu | OH | 0.07 | 135000 | 9450
3 | Kepala tukang | OH | 0.007 | 150000 | 1050
4 | Mandor | OH | 0.0023 | 160000 | 368
JUMLAH HARGA TENAGA KERJA |  |  |  |  | 24868
B | BAHAN
1 | Asbes gelombang besar 5 mm, 240x105 cm | lembar | 0.44 | 130000 | 57200
2 | Paku pancing 6x23 | kg | 0.12 | 19460 | 2335.2
JUMLAH HARGA BAHAN |  |  |  |  | 59535.2
C | PERALATAN
JUMLAH HARGA ALAT |  |  |  |  | 0
D | Jumlah (A+B+C) |  |  |  | 84403.2
E | Biaya Umum dan Keuntungan 10% - 15% x D |  |  | 10% | 8440.32
F | Harga Satuan Pekerjaan (D+E) |  |  |  | 92843.52
3.1.2.8 | Pemasangan 1 m2 atap Serat gelombang 105 cm x 210 cm x 5 mm |  |  |  |  | 100000
No | Uraian | Sat. | Koefisien | Harga Satuan (Rp) | Jumlah Harga (Rp)
A | TENAGA KERJA
1 | Pekerja | OH | 0.14 | 100000 | 14000
2 | Tukang kayu | OH | 0.07 | 135000 | 9450
3 | Kepala tukang | OH | 0.007 | 150000 | 1050
4 | Mandor | OH | 0.0023 | 160000 | 368
JUMLAH HARGA TENAGA KERJA |  |  |  |  | 24868
B | BAHAN
1 | Asbes gelombang besar 5 mm, 210x105 cm | lembar | 0.51 | 125000 | 63750
2 | Paku pancing 6x23 | kg | 0.12 | 19460 | 2335.2
JUMLAH HARGA BAHAN |  |  |  |  | 66085.2
C | PERALATAN
JUMLAH HARGA ALAT |  |  |  |  | 0
D | Jumlah (A+B+C) |  |  |  | 90953.2
E | Biaya Umum dan Keuntungan 10% - 15% x D |  |  | 10% | 9095.32
F | Harga Satuan Pekerjaan (D+E) |  |  |  | 100048.52
3.1.2.9 | Pemasangan 1 m2 atap Serat Semen gelombang 105 cm x 150 cm x 5 mm |  |  |  |  | 135500
No | Uraian | Sat. | Koefisien | Harga Satuan (Rp) | Jumlah Harga (Rp)
A | TENAGA KERJA
1 | Pekerja | OH | 0.14 | 100000 | 14000
2 | Tukang kayu | OH | 0.07 | 135000 | 9450
3 | Kepala tukang | OH | 0.007 | 150000 | 1050
4 | Mandor | OH | 0.0023 | 160000 | 368
JUMLAH HARGA TENAGA KERJA |  |  |  |  | 24868
B | BAHAN
1 | Asbes gelombang besar 5 mm, 150x105 cm | lembar | 0.8 | 120000 | 96000
2 | Paku pancing 6x23 | kg | 0.12 | 19460 | 2335.2
JUMLAH HARGA BAHAN |  |  |  |  | 98335.2
C | PERALATAN
JUMLAH HARGA ALAT |  |  |  |  | 0
D | Jumlah (A+B+C) |  |  |  | 123203.2
E | Biaya Umum dan Keuntungan 10% - 15% x D |  |  | 10% | 12320.32
F | Harga Satuan Pekerjaan (D+E) |  |  |  | 135523.52
3.1.2.10 | Pemasangan 1 m2 atap Serat Semen gelombang 108 cm x 300 cm x 6 mm |  |  |  |  | 83200
No | Uraian | Sat. | Koefisien | Harga Satuan (Rp) | Jumlah Harga (Rp)
A | TENAGA KERJA
1 | Pekerja | OH | 0.14 | 100000 | 14000
2 | Tukang kayu | OH | 0.07 | 135000 | 9450
3 | Kepala tukang | OH | 0.007 | 150000 | 1050
4 | Mandor | OH | 0.0023 | 160000 | 368
JUMLAH HARGA TENAGA KERJA |  |  |  |  | 24868
B | BAHAN
1 | Asbes gelombang besar 6 mm, 300x108 cm | lembar | 0.37 | 131000 | 48470
2 | Paku pancing 6x23 | kg | 0.12 | 19460 | 2335.2
JUMLAH HARGA BAHAN |  |  |  |  | 50805.2
C | PERALATAN
JUMLAH HARGA ALAT |  |  |  |  | 0
D | Jumlah (A+B+C) |  |  |  | 75673.2
E | Biaya Umum dan Keuntungan 10% - 15% x D |  |  | 10% | 7567.32
F | Harga Satuan Pekerjaan (D+E) |  |  |  | 83240.52
3.1.2.11 | Pemasangan 1 m2 atap serat Semen gelombang 108 cm x 270 cm x 6 mm |  |  |  |  | 77300
No | Uraian | Sat. | Koefisien | Harga Satuan (Rp) | Jumlah Harga (Rp)
A | TENAGA KERJA
1 | Pekerja | OH | 0.14 | 100000 | 14000
2 | Tukang kayu | OH | 0.07 | 135000 | 9450
3 | Kepala tukang | OH | 0.007 | 150000 | 1050
4 | Mandor | OH | 0.0023 | 160000 | 368
JUMLAH HARGA TENAGA KERJA |  |  |  |  | 24868
B | BAHAN
1 | Asbes gelombang besar 6 mm, 270x108 cm | lembar | 0.38 | 113400 | 43092
2 | Paku pancing 6x23 | kg | 0.12 | 19460 | 2335.2
JUMLAH HARGA BAHAN |  |  |  |  | 45427.2
C | PERALATAN
JUMLAH HARGA ALAT |  |  |  |  | 0
D | Jumlah (A+B+C) |  |  |  | 70295.2
E | Biaya Umum dan Keuntungan 10% - 15% x D |  |  | 10% | 7029.52
F | Harga Satuan Pekerjaan (D+E) |  |  |  | 77324.72
3.1.2.12 | Pemasangan 1 m2 atap Serat Semen gelombang 108 cm x 240 cm x 6 mm |  |  |  |  | 80300
No | Uraian | Sat. | Koefisien | Harga Satuan (Rp) | Jumlah Harga (Rp)
A | TENAGA KERJA
1 | Pekerja | OH | 0.14 | 100000 | 14000
2 | Tukang kayu | OH | 0.07 | 135000 | 9450
3 | Kepala tukang | OH | 0.007 | 150000 | 1050
4 | Mandor | OH | 0.0023 | 160000 | 368
JUMLAH HARGA TENAGA KERJA |  |  |  |  | 24868
B | BAHAN
1 | Asbes gelombang besar 6 mm, 240x108 cm | lembar | 0.46 | 99600 | 45816
2 | Paku pancing 6x23 | kg | 0.12 | 19460 | 2335.2
JUMLAH HARGA BAHAN |  |  |  |  | 48151.2
C | PERALATAN
JUMLAH HARGA ALAT |  |  |  |  | 0
D | Jumlah (A+B+C) |  |  |  | 73019.2
E | Biaya Umum dan Keuntungan 10% - 15% x D |  |  | 10% | 7301.92
F | Harga Satuan Pekerjaan (D+E) |  |  |  | 80321.12
3.1.2.13 | Pemasangan 1 m2 atap Serat Semen gelombang 108 cm x 210 cm x 6 mm |  |  |  |  | 79900
No | Uraian | Sat. | Koefisien | Harga Satuan (Rp) | Jumlah Harga (Rp)
A | TENAGA KERJA
1 | Pekerja | OH | 0.14 | 100000 | 14000
2 | Tukang kayu | OH | 0.07 | 135000 | 9450
3 | Kepala tukang | OH | 0.007 | 150000 | 1050
4 | Mandor | OH | 0.0023 | 160000 | 368
JUMLAH HARGA TENAGA KERJA |  |  |  |  | 24868
B | BAHAN
1 | Asbes gelombang besar 6 mm, 210x108 cm | lembar | 0.49 | 92900 | 45521
2 | Paku pancing 6x23 | kg | 0.12 | 19460 | 2335.2
JUMLAH HARGA BAHAN |  |  |  |  | 47856.2
C | PERALATAN
JUMLAH HARGA ALAT |  |  |  |  | 0
D | Jumlah (A+B+C) |  |  |  | 72724.2
E | Biaya Umum dan Keuntungan 10% - 15% x D |  |  | 10% | 7272.42
F | Harga Satuan Pekerjaan (D+E) |  |  |  | 79996.62
3.1.2.14 | Pemasangan 1 m2 atap Serat Semen gelombang 108 cm x 180 cm x 6 mm |  |  |  |  | 88200
No | Uraian | Sat. | Koefisien | Harga Satuan (Rp) | Jumlah Harga (Rp)
A | TENAGA KERJA
1 | Pekerja | OH | 0.14 | 100000 | 14000
2 | Tukang kayu | OH | 0.07 | 135000 | 9450
3 | Kepala tukang | OH | 0.007 | 150000 | 1050
4 | Mandor | OH | 0.0023 | 160000 | 368
JUMLAH HARGA TENAGA KERJA |  |  |  |  | 24868
B | BAHAN
1 | Asbes gelombang besar 6 mm, 180x108 cm | lembar | 0.57 | 93000 | 53010
2 | Paku pancing 6x23 | kg | 0.12 | 19460 | 2335.2
JUMLAH HARGA BAHAN |  |  |  |  | 55345.2
C | PERALATAN
JUMLAH HARGA ALAT |  |  |  |  | 0
D | Jumlah (A+B+C) |  |  |  | 80213.2
E | Biaya Umum dan Keuntungan 10% - 15% x D |  |  | 10% | 8021.32
F | Harga Satuan Pekerjaan (D+E) |  |  |  | 88234.52
3.1.2.15 | Pemasangan 1 m' Nok/bubung setel gelombang 92 cm |  |  |  |  | 1456200
No | Uraian | Sat. | Koefisien | Harga Satuan (Rp) | Jumlah Harga (Rp)
A | TENAGA KERJA
1 | Pekerja | OH | 0.084 | 100000 | 8400
2 | Tukang kayu | OH | 0.125 | 135000 | 16875
3 | Kepala tukang | OH | 0.0125 | 150000 | 1875
4 | Mandor | OH | 0.0042 | 160000 | 672
JUMLAH HARGA TENAGA KERJA |  |  |  |  | 27822
B | BAHAN
1 | Nok stel gelombang 92 cm | lembar | 2.4 | 0 | 0
2 | Paku sekrup | kg | 6 | 216000 | 1296000
JUMLAH HARGA BAHAN |  |  |  |  | 1296000
C | PERALATAN
JUMLAH HARGA ALAT |  |  |  |  | 0
D | Jumlah (A+B+C) |  |  |  | 1323822
E | Biaya Umum dan Keuntungan 10% - 15% x D |  |  | 10% | 132382.2
F | Harga Satuan Pekerjaan (D+E) |  |  |  | 1456204.2
3.1.2.16 | Pemasangan 1 m' Nok/bubung stel gelombang 105 cm |  |  |  |  | 1456200
No | Uraian | Sat. | Koefisien | Harga Satuan (Rp) | Jumlah Harga (Rp)
A | TENAGA KERJA
1 | Pekerja | OH | 0.084 | 100000 | 8400
2 | Tukang kayu | OH | 0.125 | 135000 | 16875
3 | Kepala tukang | OH | 0.0125 | 150000 | 1875
4 | Mandor | OH | 0.0042 | 160000 | 672
JUMLAH HARGA TENAGA KERJA |  |  |  |  | 27822
B | BAHAN
1 | Nok stel gelombang 105 cm | lembar | 2.1 | 0 | 0
2 | Paku sekrup | kg | 6 | 216000 | 1296000
JUMLAH HARGA BAHAN |  |  |  |  | 1296000
C | PERALATAN
JUMLAH HARGA ALAT |  |  |  |  | 0
D | Jumlah (A+B+C) |  |  |  | 1323822
E | Biaya Umum dan Keuntungan 10% - 15% x D |  |  | 10% | 132382.2
F | Harga Satuan Pekerjaan (D+E) |  |  |  | 1456204.2
3.1.2.17 | Pemasangan 1 m' Nok/bubung stel gelombang 108 cm |  |  |  |  | 1456200
No | Uraian | Sat. | Koefisien | Harga Satuan (Rp) | Jumlah Harga (Rp)
A | TENAGA KERJA
1 | Pekerja | OH | 0.084 | 100000 | 8400
2 | Tukang kayu | OH | 0.125 | 135000 | 16875
3 | Kepala tukang | OH | 0.0125 | 150000 | 1875
4 | Mandor | OH | 0.0042 | 160000 | 672
JUMLAH HARGA TENAGA KERJA |  |  |  |  | 27822
B | BAHAN
1 | Nok stel gelombang 108 cm | lembar | 2 | 0 | 0
2 | Paku sekrup | kg | 6 | 216000 | 1296000
JUMLAH HARGA BAHAN |  |  |  |  | 1296000
C | PERALATAN
JUMLAH HARGA ALAT |  |  |  |  | 0
D | Jumlah (A+B+C) |  |  |  | 1323822
E | Biaya Umum dan Keuntungan 10% - 15% x D |  |  | 10% | 132382.2
F | Harga Satuan Pekerjaan (D+E) |  |  |  | 1456204.2
3.1.2.18 | Pemasangan 1 m'Nok/ bubung paten (Permanen) 92 cm |  |  |  |  | 1456200
No | Uraian | Sat. | Koefisien | Harga Satuan (Rp) | Jumlah Harga (Rp)
A | TENAGA KERJA
1 | Pekerja | OH | 0.084 | 100000 | 8400
2 | Tukang kayu | OH | 0.125 | 135000 | 16875
3 | Kepala tukang | OH | 0.0125 | 150000 | 1875
4 | Mandor | OH | 0.0042 | 160000 | 672
JUMLAH HARGA TENAGA KERJA |  |  |  |  | 27822
B | BAHAN
1 | Nok paten 92 cm | lembar | 1.1 | 0 | 0
2 | Paku sekrup | kg | 6 | 216000 | 1296000
JUMLAH HARGA BAHAN |  |  |  |  | 1296000
C | PERALATAN
JUMLAH HARGA ALAT |  |  |  |  | 0
D | Jumlah (A+B+C) |  |  |  | 1323822
E | Biaya Umum dan Keuntungan 10% - 15% x D |  |  | 10% | 132382.2
F | Harga Satuan Pekerjaan (D+E) |  |  |  | 1456204.2
3.1.2.19 | Pemasangan 1 m' Nok/bubung paten (Permanen) 105 cm |  |  |  |  | 1456200
No | Uraian | Sat. | Koefisien | Harga Satuan (Rp) | Jumlah Harga (Rp)
A | TENAGA KERJA
1 | Pekerja | OH | 0.084 | 100000 | 8400
2 | Tukang kayu | OH | 0.125 | 135000 | 16875
3 | Kepala tukang | OH | 0.0125 | 150000 | 1875
4 | Mandor | OH | 0.0042 | 160000 | 672
JUMLAH HARGA TENAGA KERJA |  |  |  |  | 27822
B | BAHAN
1 | Nok paten 105 cm | lembar | 1.2 | 0 | 0
2 | Paku sekrup | kg | 6 | 216000 | 1296000
JUMLAH HARGA BAHAN |  |  |  |  | 1296000
C | PERALATAN
JUMLAH HARGA ALAT |  |  |  |  | 0
D | Jumlah (A+B+C) |  |  |  | 1323822
E | Biaya Umum dan Keuntungan 10% - 15% x D |  |  | 10% | 132382.2
F | Harga Satuan Pekerjaan (D+E) |  |  |  | 1456204.2
3.1.2.20 | Pemasangan 1 m' Nok/bubung paten(Permanen) 108 cm |  |  |  |  | 1456200
No | Uraian | Sat. | Koefisien | Harga Satuan (Rp) | Jumlah Harga (Rp)
A | TENAGA KERJA
1 | Pekerja | OH | 0.084 | 100000 | 8400
2 | Tukang kayu | OH | 0.125 | 135000 | 16875
3 | Kepala tukang | OH | 0.0125 | 150000 | 1875
4 | Mandor | OH | 0.0042 | 160000 | 672
JUMLAH HARGA TENAGA KERJA |  |  |  |  | 27822
B | BAHAN
1 | Nok paten 108 cm | lembar | 1.2 | 0 | 0
2 | Paku sekrup | kg | 6 | 216000 | 1296000
JUMLAH HARGA BAHAN |  |  |  |  | 1296000
C | PERALATAN
JUMLAH HARGA ALAT |  |  |  |  | 0
D | Jumlah (A+B+C) |  |  |  | 1323822
E | Biaya Umum dan Keuntungan 10% - 15% x D |  |  | 10% | 132382.2
F | Harga Satuan Pekerjaan (D+E) |  |  |  | 1456204.2
3.1.2.21 | Pemasangan 1 m' Nok/bubung setel rata 92 cm |  |  |  |  | 1456200 | Revisi | Perubahan di semua kooefisien Tenaga kerja
No | Uraian | Sat. | Koefisien | Harga Satuan (Rp) | Jumlah Harga (Rp)
A | TENAGA KERJA | [7 empty] | sebelum revisi
1 | Pekerja | OH | 0.084 | 100000 | 8400 |  |  |  | 0.1
2 | Tukang kayu | OH | 0.125 | 135000 | 16875 |  |  |  | 0.15
3 | Kepala tukang | OH | 0.0125 | 150000 | 1875 |  |  |  | 0.015
4 | Mandor | OH | 0.0042 | 160000 | 672 |  |  |  | 0.005
JUMLAH HARGA TENAGA KERJA |  |  |  |  | 27822
B | BAHAN
1 | Nok setel rata 92 cm | lembar | 1.1 | 0 | 0
2 | Paku sekrup | kg | 6 | 216000 | 1296000
JUMLAH HARGA BAHAN |  |  |  |  | 1296000
C | PERALATAN
JUMLAH HARGA ALAT |  |  |  |  | 0
D | Jumlah (A+B+C) |  |  |  | 1323822
E | Biaya Umum dan Keuntungan 10% - 15% x D |  |  | 10% | 132382.2
F | Harga Satuan Pekerjaan (D+E) |  |  |  | 1456204.2
3.1.2.22 | Pemasangan 1 m' ok/bubung setel rata 105 cm |  |  |  |  | 1456200
No | Uraian | Sat. | Koefisien | Harga Satuan (Rp) | Jumlah Harga (Rp)
A | TENAGA KERJA
1 | Pekerja | OH | 0.084 | 100000 | 8400
2 | Tukang kayu | OH | 0.125 | 135000 | 16875
3 | Kepala tukang | OH | 0.0125 | 150000 | 1875
4 | Mandor | OH | 0.0042 | 160000 | 672
JUMLAH HARGA TENAGA KERJA |  |  |  |  | 27822
B | BAHAN
1 | Nok setel rata 105 cm | lembar | 1.1 | 0 | 0
2 | Paku sekrup | kg | 6 | 216000 | 1296000
JUMLAH HARGA BAHAN |  |  |  |  | 1296000
C | PERALATAN
JUMLAH HARGA ALAT |  |  |  |  | 0
D | Jumlah (A+B+C) |  |  |  | 1323822
E | Biaya Umum dan Keuntungan 10% - 15% x D |  |  | 10% | 132382.2
F | Harga Satuan Pekerjaan (D+E) |  |  |  | 1456204.2
3.1.2.23 | Pemasangan 1 m' Nok/bubung setel rata 108 cm |  |  |  |  | 1456200
No | Uraian | Sat. | Koefisien | Harga Satuan (Rp) | Jumlah Harga (Rp)
A | TENAGA KERJA
1 | Pekerja | OH | 0.084 | 100000 | 8400
2 | Tukang kayu | OH | 0.125 | 135000 | 16875
3 | Kepala tukang | OH | 0.0125 | 150000 | 1875
4 | Mandor | OH | 0.0042 | 160000 | 672
JUMLAH HARGA TENAGA KERJA |  |  |  |  | 27822
B | BAHAN
1 | Nok setel rata 108 cm | lembar | 1.1 | 0 | 0
2 | Paku sekrup | kg | 6 | 216000 | 1296000
JUMLAH HARGA BAHAN |  |  |  |  | 1296000
C | PERALATAN
JUMLAH HARGA ALAT |  |  |  |  | 0
D | Jumlah (A+B+C) |  |  |  | 1323822
E | Biaya Umum dan Keuntungan 10% - 15% x D |  |  | 10% | 132382.2
F | Harga Satuan Pekerjaan (D+E) |  |  |  | 1456204.2
3.1.3 | Penutup Atap Lainnya
3.1.3.1 | Pemasangan 1 m2 atap seng gelombang 105x180 cm |  |  |  |  | 24100
No | Uraian | Sat. | Koefisien | Harga Satuan (Rp) | Jumlah Harga (Rp)
A | TENAGA KERJA
1 | Pekerja | OH | 0.12 | 100000 | 12000
2 | Tukang kayu | OH | 0.06 | 135000 | 8100
3 | Kepala tukang | OH | 0.006 | 150000 | 900
4 | Mandor | OH | 0.002 | 160000 | 320
JUMLAH HARGA TENAGA KERJA |  |  |  |  | 21320
B | BAHAN
1 | Seng Gelombang 105 cm x 180 cm | lembar | 0.7 | 0 | 0
2 | Paku 1 inch | kg | 0.02 | 33075 | 661.5
JUMLAH HARGA BAHAN |  |  |  |  | 661.5
C | PERALATAN
JUMLAH HARGA ALAT |  |  |  |  | 0
D | Jumlah (A+B+C) |  |  |  | 21981.5
E | Biaya Umum dan Keuntungan 10% - 15% x D |  |  | 10% | 2198.15
F | Harga Satuan Pekerjaan (D+E) |  |  |  | 24179.65
3.1.3.2 | Pemasangan 1 m2 atap aluminium gelombang 95x180 cm |  |  |  |  | 293900
No | Uraian | Sat. | Koefisien | Harga Satuan (Rp) | Jumlah Harga (Rp)
A | TENAGA KERJA
1 | Pekerja | OH | 0.15 | 100000 | 15000
2 | Tukang kayu | OH | 0.75 | 135000 | 101250
3 | Kepala tukang | OH | 0.075 | 150000 | 11250
4 | Mandor | OH | 0.025 | 160000 | 4000
JUMLAH HARGA TENAGA KERJA |  |  |  |  | 131500
B | BAHAN
1 | Aluminium gelombang 95x180 cm | lembar | 0.75 | 180400 | 135300
2 | Paku pancing 6x23 | kg | 0.02 | 19460 | 389.2
JUMLAH HARGA BAHAN |  |  |  |  | 135689.2
C | PERALATAN
JUMLAH HARGA ALAT |  |  |  |  | 0
D | Jumlah (A+B+C) |  |  |  | 267189.2
E | Biaya Umum dan Keuntungan 10% - 15% x D |  |  | 10% | 26718.92
F | Harga Satuan Pekerjaan (D+E) |  |  |  | 293908.12
3.1.3.3 | Pemasangan 1 m2 atap sirap kayu |  |  |  |  | 68200
No | Uraian | Sat. | Koefisien | Harga Satuan (Rp) | Jumlah Harga (Rp)
A | TENAGA KERJA
1 | Pekerja | OH | 0.166 | 100000 | 16600
2 | Tukang kayu | OH | 0.25 | 135000 | 33750
3 | Kepala tukang | OH | 0.025 | 150000 | 3750
4 | Mandor | OH | 0.0083 | 160000 | 1328
JUMLAH HARGA TENAGA KERJA |  |  |  |  | 55428
B | BAHAN
1 | Sirap kayu | buah | 30 | 0 | 0
2 | Paku 1 inch | kg | 0.2 | 33075 | 6615
JUMLAH HARGA BAHAN |  |  |  |  | 6615
C | PERALATAN
JUMLAH HARGA ALAT |  |  |  |  | 0
D | Jumlah (A+B+C) |  |  |  | 62043
E | Biaya Umum dan Keuntungan 10% - 15% x D |  |  | 10% | 6204.3
F | Harga Satuan Pekerjaan (D+E) |  |  |  | 68247.3
3.1.3.4 | Pemasangan 1 m2 atap fibreglass 90x180 cm |  |  |  |  | 28600 | Revisi | Tidak ada perubahan
No | Uraian | Sat. | Koefisien | Harga Satuan (Rp) | Jumlah Harga (Rp)
A | TENAGA KERJA
1 | Pekerja | OH | 0.14 | 100000 | 14000
2 | Tukang kayu | OH | 0.067 | 135000 | 9045
3 | Kepala tukang | OH | 0.0067 | 150000 | 1005
4 | Mandor | OH | 0.0022 | 160000 | 352
JUMLAH HARGA TENAGA KERJA |  |  |  |  | 24402
B | BAHAN
1 | Roof light fiberglass | lembar | 0.6481 | 0 | 0
2 | Paku 1 inch | kg | 0.05 | 33075 | 1653.75
JUMLAH HARGA BAHAN |  |  |  |  | 1653.75
C | PERALATAN
JUMLAH HARGA ALAT |  |  |  |  | 0
D | Jumlah (A+B+C) |  |  |  | 26055.75
E | Biaya Umum dan Keuntungan 10% - 15% x D |  |  | 10% | 2605.575
F | Harga Satuan Pekerjaan (D+E) |  |  |  | 28661.325
3.1.3.5 | Pemasangan 1 m2 atap UPVC |  |  |  |  | 53100
No | Uraian | Sat. | Koefisien | Harga Satuan (Rp) | Jumlah Harga (Rp)
A | TENAGA KERJA
1 | Pekerja | OH | 0.2 | 100000 | 20000
2 | Tukang kayu | OH | 0.1 | 135000 | 13500
3 | Kepala tukang | OH | 0.01 | 150000 | 1500
4 | Mandor | OH | 0.0033 | 160000 | 528
JUMLAH HARGA TENAGA KERJA |  |  |  |  | 35528
B | BAHAN
1 | Atap UPVC uk. 86x119 cm | m2 | 0.1002 | 0 | 0
2 | Paku sekrup (buah) | buah | 8 | 1600 | 12800
JUMLAH HARGA BAHAN |  |  |  |  | 12800
C | PERALATAN
JUMLAH HARGA ALAT |  |  |  |  | 0
D | Jumlah (A+B+C) |  |  |  | 48328
E | Biaya Umum dan Keuntungan 10% - 15% x D |  |  | 10% | 4832.8
F | Harga Satuan Pekerjaan (D+E) |  |  |  | 53160.8
3.1.3.6 | Pemasangan 1 m2 atap aspal/bitumen |  |  |  |  | 106700
No | Uraian | Sat. | Koefisien | Harga Satuan (Rp) | Jumlah Harga (Rp)
A | TENAGA KERJA
1 | Pekerja | OH | 0.2 | 100000 | 20000
2 | Tukang kayu | OH | 0.3 | 135000 | 40500
3 | Kepala tukang | OH | 0.03 | 150000 | 4500
4 | Mandor | OH | 0.01 | 160000 | 1600
JUMLAH HARGA TENAGA KERJA |  |  |  |  | 66600
B | BAHAN
1 | Genteng aspal 80x100 cm | buah | 1.5 | 0 | 0
2 | Plywood 6 mm | lembar | 0.35 | 84200 | 29470
3 | Paku 1 inch | kg | 0.03 | 33075 | 992.25
4 | Plastik aerator | buah | 0.5 | 0 | 0
JUMLAH HARGA BAHAN |  |  |  |  | 30462.25
C | PERALATAN
JUMLAH HARGA ALAT |  |  |  |  | 0
D | Jumlah (A+B+C) |  |  |  | 97062.25
E | Biaya Umum dan Keuntungan 10% - 15% x D |  |  | 10% | 9706.225
F | Harga Satuan Pekerjaan (D+E) |  |  |  | 106768.475
3.1.3.7 | Pemasangan 1 m2 atap metal lembaran |  |  |  |  | 311000
No | Uraian | Sat. | Koefisien | Harga Satuan (Rp) | Jumlah Harga (Rp)
A | TENAGA KERJA
1 | Pekerja | OH | 0.1333 | 100000 | 13330
2 | Tukang kayu | OH | 0.0667 | 135000 | 9004.5
3 | Kepala tukang | OH | 0.0067 | 150000 | 1005
4 | Mandor | OH | 0.0022 | 160000 | 352
JUMLAH HARGA TENAGA KERJA |  |  |  |  | 23691.5
B | BAHAN
1 | Atap metal lembaran | m2 | 1.3 | 198000 | 257400
2 | Paku 1 inch | kg | 0.05 | 33075 | 1653.75
JUMLAH HARGA BAHAN |  |  |  |  | 259053.75
C | PERALATAN
JUMLAH HARGA ALAT |  |  |  |  | 0
D | Jumlah (A+B+C) |  |  |  | 282745.25
E | Biaya Umum dan Keuntungan 10% - 15% x D |  |  | 10% | 28274.525
F | Harga Satuan Pekerjaan (D+E) |  |  |  | 311019.775
3.1.3.8 | Pemasangan 1 m2 atap metal menerus tebal 0,4 mm |  |  |  |  | 51200
No | Uraian | Sat. | Koefisien | Harga Satuan (Rp) | Jumlah Harga (Rp)
A | TENAGA KERJA
1 | Pekerja | OH | 0.08 | 100000 | 8000
2 | Tukang kayu | OH | 0.04 | 135000 | 5400
3 | Kepala tukang | OH | 0.004 | 150000 | 600
4 | Mandor | OH | 0.0013 | 160000 | 208
JUMLAH HARGA TENAGA KERJA |  |  |  |  | 14208
B | BAHAN
1 | Atap metal menerus | m2 | 1.3 | 0 | 0
2 | Paku sekrup | kg | 0.15 | 216000 | 32400
JUMLAH HARGA BAHAN |  |  |  |  | 32400
C | PERALATAN
JUMLAH HARGA ALAT |  |  |  |  | 0
D | Jumlah (A+B+C) |  |  |  | 46608
E | Biaya Umum dan Keuntungan 10% - 15% x D |  |  | 10% | 4660.8
F | Harga Satuan Pekerjaan (D+E) |  |  |  | 51268.8
3.1.3.9 | Pemasangan 1 m2 Atap Kaca Tempered
3.1.3.9.1 | Pemasangan 1 m2 atap kaca ketebalan 8/10/12 mm |  |  |  |  | 776000
No | Uraian | Sat. | Koefisien | Harga Satuan (Rp) | Jumlah Harga (Rp)
A | TENAGA KERJA
1 | Pekerja | OH | 0.3 | 100000 | 30000
2 | Tukang kayu | OH | 0.1 | 135000 | 13500
3 | Kepala tukang | OH | 0.01 | 150000 | 1500
4 | Mandor | OH | 0.003 | 160000 | 480
JUMLAH HARGA TENAGA KERJA |  |  |  |  | 45480
B | BAHAN
1 | Kaca tempered 12 mm | m2 | 1.1 | 600000 | 660000
2 | Sealant | tube | 0.05 | 0 | 0
JUMLAH HARGA BAHAN |  |  |  |  | 660000
C | PERALATAN
JUMLAH HARGA ALAT |  |  |  |  | 0
D | Jumlah (A+B+C) |  |  |  | 705480
E | Biaya Umum dan Keuntungan 10% - 15% x D |  |  | 10% | 70548
F | Harga Satuan Pekerjaan (D+E) |  |  |  | 776028
3.1.3.10 | Pemasangan 1 m' Nok/bubung atap seng gelombang |  |  |  |  | 29900
No | Uraian | Sat. | Koefisien | Harga Satuan (Rp) | Jumlah Harga (Rp)
A | TENAGA KERJA
1 | Pekerja | OH | 0.15 | 100000 | 15000
2 | Tukang kayu | OH | 0.07 | 135000 | 9450
3 | Kepala tukang | OH | 0.007 | 150000 | 1050
4 | Mandor | OH | 0.0023 | 160000 | 368
JUMLAH HARGA TENAGA KERJA |  |  |  |  | 25868
B | BAHAN
1 | Seng Pelat 90x180 cm bjls 28 | lembar | 0.3 | 0 | 0
2 | Paku 1 inch | kg | 0.04 | 33075 | 1323
JUMLAH HARGA BAHAN |  |  |  |  | 1323
C | PERALATAN
JUMLAH HARGA ALAT |  |  |  |  | 0
D | Jumlah (A+B+C) |  |  |  | 27191
E | Biaya Umum dan Keuntungan 10% - 15% x D |  |  | 10% | 2719.1
F | Harga Satuan Pekerjaan (D+E) |  |  |  | 29910.1
3.1.3.11 | Pemasangan 1 m' Nok/bubung atap aluminium gelombang |  |  |  |  | 182200
No | Uraian | Sat. | Koefisien | Harga Satuan (Rp) | Jumlah Harga (Rp)
A | TENAGA KERJA
1 | Pekerja | OH | 0.1 | 100000 | 10000
2 | Tukang kayu | OH | 1 | 135000 | 135000
3 | Kepala tukang | OH | 0.1 | 150000 | 15000
4 | Mandor | OH | 0.0333 | 160000 | 5328
JUMLAH HARGA TENAGA KERJA |  |  |  |  | 165328
B | BAHAN
1 | Nok standar | lembar | 1.2 | 0 | 0
2 | Paku pancing 6x23 | kg | 0.02 | 19460 | 389.2
JUMLAH HARGA BAHAN |  |  |  |  | 389.2
C | PERALATAN
JUMLAH HARGA ALAT |  |  |  |  | 0
D | Jumlah (A+B+C) |  |  |  | 165717.2
E | Biaya Umum dan Keuntungan 10% - 15% x D |  |  | 10% | 16571.72
F | Harga Satuan Pekerjaan (D+E) |  |  |  | 182288.92
3.1.3.12 | Pemasangan 1 m' Nok/bubung atap sirap kayu |  |  |  |  | 58200
No | Uraian | Sat. | Koefisien | Harga Satuan (Rp) | Jumlah Harga (Rp)
A | TENAGA KERJA
1 | Pekerja | OH | 0.125 | 100000 | 12500
2 | Tukang kayu | OH | 0.25 | 135000 | 33750
3 | Kepala tukang | OH | 0.025 | 150000 | 3750
4 | Mandor | OH | 0.0083 | 160000 | 1328
JUMLAH HARGA TENAGA KERJA |  |  |  |  | 51328
B | BAHAN
1 | Seng Pelat 90x180 cm bjls 28 | lembar | 0.4 | 0 | 0
2 | Paku 1 inch | kg | 0.05 | 33075 | 1653.75
JUMLAH HARGA BAHAN |  |  |  |  | 1653.75
C | PERALATAN
JUMLAH HARGA ALAT |  |  |  |  | 0
D | Jumlah (A+B+C) |  |  |  | 52981.75
E | Biaya Umum dan Keuntungan 10% - 15% x D |  |  | 10% | 5298.175
F | Harga Satuan Pekerjaan (D+E) |  |  |  | 58279.925
3.1.3.13 | Pemasangan 1 m' Nok/bubung atap aspal/bitumen |  |  |  |  | 58200
No | Uraian | Sat. | Koefisien | Harga Satuan (Rp) | Jumlah Harga (Rp)
A | TENAGA KERJA
1 | Pekerja | OH | 0.125 | 100000 | 12500
2 | Tukang kayu | OH | 0.25 | 135000 | 33750
3 | Kepala tukang | OH | 0.025 | 150000 | 3750
4 | Mandor | OH | 0.0083 | 160000 | 1328
JUMLAH HARGA TENAGA KERJA |  |  |  |  | 51328
B | BAHAN
1 | Nok genteng aspal | buah | 2 | 0 | 0
2 | Paku 1 inch | kg | 0.05 | 33075 | 1653.75
3 | Kayu Balok Borneo | m3 | 0.0035 | 0 | 0
JUMLAH HARGA BAHAN |  |  |  |  | 1653.75
C | PERALATAN
JUMLAH HARGA ALAT |  |  |  |  | 0
D | Jumlah (A+B+C) |  |  |  | 52981.75
E | Biaya Umum dan Keuntungan 10% - 15% x D |  |  | 10% | 5298.175
F | Harga Satuan Pekerjaan (D+E) |  |  |  | 58279.925
3.1.3.14 | Pemasangan 1 m' Nok/bubung genteng metal |  |  |  |  | 65000
No | Uraian | Sat. | Koefisien | Harga Satuan (Rp) | Jumlah Harga (Rp)
A | TENAGA KERJA
1 | Pekerja | OH | 0.25 | 100000 | 25000
2 | Tukang kayu | OH | 0.15 | 135000 | 20250
3 | Kepala tukang | OH | 0.015 | 150000 | 2250
4 | Mandor | OH | 0.005 | 160000 | 800
JUMLAH HARGA TENAGA KERJA |  |  |  |  | 48300
B | BAHAN
1 | Nok genteng metal | buah | 1.1 | 0 | 0
2 | Paku sekrup | kg | 0.05 | 216000 | 10800
JUMLAH HARGA BAHAN |  |  |  |  | 10800
C | PERALATAN
JUMLAH HARGA ALAT |  |  |  |  | 0
D | Jumlah (A+B+C) |  |  |  | 59100
E | Biaya Umum dan Keuntungan 10% - 15% x D |  |  | 10% | 5910
F | Harga Satuan Pekerjaan (D+E) |  |  |  | 65010
3.2 | PEKERJAAN INSULASI
3.2.1 | Pemasangan 1 m2 lembaran insulasi atap |  |  |  |  | 28900
No | Uraian | Sat. | Koefisien | Harga Satuan (Rp) | Jumlah Harga (Rp)
A | TENAGA KERJA
1 | Pekerja | OH | 0.08 | 100000 | 8000
2 | Tukang kayu | OH | 0.04 | 135000 | 5400
3 | Kepala tukang | OH | 0.004 | 150000 | 600
4 | Mandor | OH | 0.0013 | 160000 | 208
JUMLAH HARGA TENAGA KERJA |  |  |  |  | 14208
B | BAHAN
1 | Aluminium foil double side | m2 | 1.1 | 11000 | 12100
JUMLAH HARGA BAHAN |  |  |  |  | 12100
C | PERALATAN
JUMLAH HARGA ALAT |  |  |  |  | 0
D | Jumlah (A+B+C) |  |  |  | 26308
E | Biaya Umum dan Keuntungan 10% - 15% x D |  |  | 10% | 2630.8
F | Harga Satuan Pekerjaan (D+E) |  |  |  | 28938.8
3.2.2 | Pemasangan 1 m2 modul insulasi tebal 8 mm |  |  |  |  | 25000
No | Uraian | Sat. | Koefisien | Harga Satuan (Rp) | Jumlah Harga (Rp)
A | TENAGA KERJA
1 | Pekerja | OH | 0.15 | 100000 | 15000
2 | Tukang kayu | OH | 0.05 | 135000 | 6750
3 | Kepala tukang | OH | 0.005 | 150000 | 750
4 | Mandor | OH | 0.0017 | 160000 | 272
JUMLAH HARGA TENAGA KERJA |  |  |  |  | 22772
B | BAHAN
1 | Glasswool tebal 8 cm | m2 | 1.1 | 0 | 0
2 | Kawat harmonika | m2 | 1.1 | 0 | 0
JUMLAH HARGA BAHAN |  |  |  |  | 0
C | PERALATAN
JUMLAH HARGA ALAT |  |  |  |  | 0
D | Jumlah (A+B+C) |  |  |  | 22772
E | Biaya Umum dan Keuntungan 10% - 15% x D |  |  | 10% | 2277.2
F | Harga Satuan Pekerjaan (D+E) |  |  |  | 25049.2
3.2.3 | Pemasangan 1 m2 foam insulasi atap |  |  |  |  | 19500
No | Uraian | Sat. | Koefisien | Harga Satuan (Rp) | Jumlah Harga (Rp)
A | TENAGA KERJA
1 | Pekerja | OH | 0.1 | 100000 | 10000
2 | Tukang kayu | OH | 0.05 | 135000 | 6750
3 | Kepala tukang | OH | 0.005 | 150000 | 750
4 | Mandor | OH | 0.0017 | 160000 | 272
JUMLAH HARGA TENAGA KERJA |  |  |  |  | 17772
B | BAHAN
1 | Insulasi foam | m2 | 1.1 | 0 | 0
JUMLAH HARGA BAHAN |  |  |  |  | 0
C | PERALATAN
JUMLAH HARGA ALAT |  |  |  |  | 0
D | Jumlah (A+B+C) |  |  |  | 17772
E | Biaya Umum dan Keuntungan 10% - 15% x D |  |  | 10% | 1777.2
F | Harga Satuan Pekerjaan (D+E) |  |  |  | 19549.2
3.3. | PEKERJAAN AKSESORIS ATAP
3.3.1 | Pemasangan 1 m' talang datar/jurai seng BJLS 28 lebar 90 cm |  |  |  |  | 209100
No | Uraian | Sat. | Koefisien | Harga Satuan (Rp) | Jumlah Harga (Rp)
A | TENAGA KERJA
1 | Pekerja | OH | 0.2 | 100000 | 20000
2 | Tukang batu | OH | 0.2 | 135000 | 27000
3 | Kepala tukang | OH | 0.02 | 150000 | 3000
4 | Mandor | OH | 0.0067 | 160000 | 1072
JUMLAH HARGA TENAGA KERJA |  |  |  |  | 51072
B | BAHAN
1 | Talang datar/jurai seng lebar 90cm | m3 | 1.05 | 75000 | 78750
2 | Paku 1 inch | kg | 0.015 | 33075 | 496.125
3 | Kayu papan kelas III | m3 | 0.019 | 3150000 | 59850
JUMLAH HARGA BAHAN |  |  |  |  | 139096.125
C | PERALATAN
JUMLAH HARGA ALAT |  |  |  |  | 0
D | Jumlah (A+B+C) |  |  |  | 190168.125
E | Biaya Umum dan Keuntungan 10% - 15% x D |  |  | 10% | 19016.8125
F | Harga Satuan Pekerjaan (D+E) |  |  |  | 209184.9375
3.3.2 | Pemasangan 1 m' talang ½ lingkaran D-15 cm seng plat BJLS 30 |  |  |  |  | 221700
No | Uraian | Sat. | Koefisien | Harga Satuan (Rp) | Jumlah Harga (Rp)
A | TENAGA KERJA
1 | Pekerja | OH | 0.15 | 100000 | 15000
2 | Tukang batu | OH | 0.3 | 135000 | 40500
3 | Kepala tukang | OH | 0.03 | 150000 | 4500
4 | Mandor | OH | 0.01 | 160000 | 1600
JUMLAH HARGA TENAGA KERJA |  |  |  |  | 61600
B | BAHAN
1 | Talang Seng 1/2 lingkaran diameter 15cm | m | 1.05 | 133000 | 139650
2 | Paku 1 inch | kg | 0.01 | 33075 | 330.75
3 | Besi strip (20x3) mm | kg | 0.5 | 0 | 0
JUMLAH HARGA BAHAN |  |  |  |  | 139980.75
C | PERALATAN
JUMLAH HARGA ALAT |  |  |  |  | 0
D | Jumlah (A+B+C) |  |  |  | 201580.75
E | Biaya Umum dan Keuntungan 10% - 15% x D |  |  | 10% | 20158.075
F | Harga Satuan Pekerjaan (D+E) |  |  |  | 221738.825
3.3.3 | Pemasangan 1 m' lisplank uk. 3x20 cm, kayu kelas I atau II |  |  |  |  | #VALUE!
No | Uraian | Sat. | Koefisien | Harga Satuan (Rp) | Jumlah Harga (Rp)
A | TENAGA KERJA
1 | Pekerja | OH | 0.1 | 100000 | 10000
2 | Tukang kayu | OH | 0.2 | 135000 | 27000
3 | Kepala tukang | OH | 0.02 | 150000 | 3000
4 | Mandor | OH | 0.0067 | 160000 | 1072
JUMLAH HARGA TENAGA KERJA |  |  |  |  | 41072
B | BAHAN
1 | Kayu papan kelas II | m3 | 0.0108 | #VALUE! | #VALUE!
2 | Paku 2 inch | kg | 0.1 | 33901.875 | 3390.1875
JUMLAH HARGA BAHAN |  |  |  |  | #VALUE!
C | PERALATAN
JUMLAH HARGA ALAT |  |  |  |  | 0
D | Jumlah (A+B+C) |  |  |  | #VALUE!
E | Biaya Umum dan Keuntungan 10% - 15% x D |  |  | 10% | #VALUE!
F | Harga Satuan Pekerjaan (D+E) |  |  |  | #VALUE!
3.3.4 | Pemasangan 1 m' lisplank uk. 3x30 cm, kayu kelas I atau II |  |  |  |  | #VALUE!
No | Uraian | Sat. | Koefisien | Harga Satuan (Rp) | Jumlah Harga (Rp)
A | TENAGA KERJA
1 | Pekerja | OH | 0.1 | 100000 | 10000
2 | Tukang kayu | OH | 0.2 | 135000 | 27000
3 | Kepala tukang | OH | 0.02 | 150000 | 3000
4 | Mandor | OH | 0.0067 | 160000 | 1072
JUMLAH HARGA TENAGA KERJA |  |  |  |  | 41072
B | BAHAN
1 | Kayu papan kelas II | m3 | 0.011 | #VALUE! | #VALUE!
2 | Paku 2 inch | kg | 0.05 | 33901.875 | 1695.0938
JUMLAH HARGA BAHAN |  |  |  |  | #VALUE!
C | PERALATAN
JUMLAH HARGA ALAT |  |  |  |  | 0
D | Jumlah (A+B+C) |  |  |  | #VALUE!
E | Biaya Umum dan Keuntungan 10% - 15% x D |  |  | 10% | #VALUE!
F | Harga Satuan Pekerjaan (D+E) |  |  |  | #VALUE!
3.3.5 | Pemasangan 1 m' lisplank non kayu (GRC, serat semen) lebar 30 cm |  |  |  |  | 73600
No | Uraian | Sat. | Koefisien | Harga Satuan (Rp) | Jumlah Harga (Rp)
A | TENAGA KERJA
1 | Pekerja | OH | 0.1 | 100000 | 10000
2 | Tukang kayu | OH | 0.2 | 135000 | 27000
3 | Kepala tukang | OH | 0.02 | 150000 | 3000
4 | Mandor | OH | 0.0067 | 160000 | 1072
JUMLAH HARGA TENAGA KERJA |  |  |  |  | 41072
B | BAHAN
1 | Listplank GRC lebar 30 cm | m' | 1.05 | 23000 | 24150
2 | Paku 2 inch | kg | 0.05 | 33901.875 | 1695.0938
JUMLAH HARGA BAHAN |  |  |  |  | 25845.0938
C | PERALATAN
JUMLAH HARGA ALAT |  |  |  |  | 0
D | Jumlah (A+B+C) |  |  |  | 66917.0938
E | Biaya Umum dan Keuntungan 10% - 15% x D |  |  | 10% | 6691.7094
F | Harga Satuan Pekerjaan (D+E) |  |  |  | 73608.8031
3.3.6 | Pemasangan 1 m' lisplank non kayu (GRC, serat semen) lebar 20 cm |  |  |  |  | 75600
No | Uraian | Sat. | Koefisien | Harga Satuan (Rp) | Jumlah Harga (Rp)
A | TENAGA KERJA
1 | Pekerja | OH | 0.1 | 100000 | 10000
2 | Tukang kayu | OH | 0.2 | 135000 | 27000
3 | Kepala tukang | OH | 0.02 | 150000 | 3000
4 | Mandor | OH | 0.0067 | 160000 | 1072
JUMLAH HARGA TENAGA KERJA |  |  |  |  | 41072
B | BAHAN
1 | Listplank GRC lebar 20 cm | m' | 1.05 | 24750 | 25987.5
2 | Paku 2 inch | kg | 0.05 | 33901.875 | 1695.0938
JUMLAH HARGA BAHAN |  |  |  |  | 27682.5938
C | PERALATAN
JUMLAH HARGA ALAT |  |  |  |  | 0
D | Jumlah (A+B+C) |  |  |  | 68754.5938
E | Biaya Umum dan Keuntungan 10% - 15% x D |  |  | 10% | 6875.4594
F | Harga Satuan Pekerjaan (D+E) |  |  |  | 75630.0531
3.4 | PEKERJAAN WATERPROOFING
3.4.1 | Pemasangan 1 m2 Waterproofing Membran Bakar |  |  |  |  | 206300
No | Uraian | Sat. | Koefisien | Harga Satuan (Rp) | Jumlah Harga (Rp)
A | TENAGA KERJA
1 | Pekerja | OH | 0.05 | 100000 | 5000
2 | Tukang kayu | OH | 0.05 | 135000 | 6750
3 | Kepala tukang | OH | 0.005 | 150000 | 750
4 | Mandor | OH | 0.002 | 160000 | 320
JUMLAH HARGA TENAGA KERJA |  |  |  |  | 12820
B | BAHAN
1 | Membran Bakar | m' | 1.05 | 150000 | 157500
2 | Cairan Primer | kg | 0.3 | 57500 | 17250
JUMLAH HARGA BAHAN |  |  |  |  | 174750
C | PERALATAN
JUMLAH HARGA ALAT |  |  |  |  | 0
D | Jumlah (A+B+C) |  |  |  | 187570
E | Biaya Umum dan Keuntungan 10% - 15% x D |  |  | 10% | 18757
F | Harga Satuan Pekerjaan (D+E) |  |  |  | 206327
3.4.2 | Pelapisan 1 M2 Waterproofing Cristalin |  |  |  |  | 122800
No | Uraian | Sat. | Koefisien | Harga Satuan (Rp) | Jumlah Harga (Rp)
A | TENAGA KERJA
1 | Pekerja | OH | 0.1 | 100000 | 10000
2 | Tukang Cat | OH | 0.1 | 135000 | 13500
3 | Kepala tukang | OH | 0.01 | 150000 | 1500
4 | Mandor | OH | 0.0033 | 160000 | 528
JUMLAH HARGA TENAGA KERJA |  |  |  |  | 25528
B | BAHAN
1 | Waterproofing Cristalin | kg | 1.389 | 62000 | 86118
JUMLAH HARGA BAHAN |  |  |  |  | 86118
C | PERALATAN
JUMLAH HARGA ALAT |  |  |  |  | 0
D | Jumlah (A+B+C) |  |  |  | 111646
E | Biaya Umum dan Keuntungan 10% - 15% x D |  |  | 10% | 11164.6
F | Harga Satuan Pekerjaan (D+E) |  |  |  | 122810.6
3.4.3 | Pelapisan 1 M2 Waterproofing Semen Base |  |  |  |  | 141900
No | Uraian | Sat. | Koefisien | Harga Satuan (Rp) | Jumlah Harga (Rp)
A | TENAGA KERJA
1 | Pekerja | OH | 0.1 | 100000 | 10000
2 | Tukang Cat | OH | 0.1 | 135000 | 13500
3 | Kepala tukang | OH | 0.01 | 150000 | 1500
4 | Mandor | OH | 0.0033 | 160000 | 528
JUMLAH HARGA TENAGA KERJA |  |  |  |  | 25528
B | BAHAN
1 | Waterproofing Semen Base | kg | 1.389 | 74500 | 103480.5
JUMLAH HARGA BAHAN |  |  |  |  | 103480.5
C | PERALATAN
JUMLAH HARGA ALAT |  |  |  |  | 0
D | Jumlah (A+B+C) |  |  |  | 129008.5
E | Biaya Umum dan Keuntungan 10% - 15% x D |  |  | 10% | 12900.85
F | Harga Satuan Pekerjaan (D+E) |  |  |  | 141909.35
3.4.4 | Pelapisan 1 M2 Waterproofing Acrylic Base |  |  |  |  | 125800
No | Uraian | Sat. | Koefisien | Harga Satuan (Rp) | Jumlah Harga (Rp)
A | TENAGA KERJA
1 | Pekerja | OH | 0.1 | 100000 | 10000
2 | Tukang Cat | OH | 0.1 | 135000 | 13500
3 | Kepala tukang | OH | 0.01 | 150000 | 1500
4 | Mandor | OH | 0.0033 | 160000 | 528
JUMLAH HARGA TENAGA KERJA |  |  |  |  | 25528
B | BAHAN
1 | Waterproofing Acrylic Base | kg | 1.389 | 64000 | 88896
JUMLAH HARGA BAHAN |  |  |  |  | 88896
C | PERALATAN
JUMLAH HARGA ALAT |  |  |  |  | 0
D | Jumlah (A+B+C) |  |  |  | 114424
E | Biaya Umum dan Keuntungan 10% - 15% x D |  |  | 10% | 11442.4
F | Harga Satuan Pekerjaan (D+E) |  |  |  | 125866.4

## Plafon (hidden)
3,5 | PEKERJAAN LANGIT-LANGIT (PLAFON)
3,5,1 | Langit-Langit (Plafon) Akusik
3.2.1.1 | Pemasangan 1 m2 plafon akustik uk. 30x30 cm |  |  |  |  | 115500
No | Uraian | Sat. | Koefisien | Harga Satuan (Rp) | Jumlah Harga (Rp)
A | TENAGA KERJA | [5 empty] | Catatan:
1 | Pekerja | OH | 0.12 | 100000 | 12000 |  | Biaya Umum dan Keuntungan |  | 10%
2 | Tukang kayu | OH | 0.12 | 135000 | 16200
3 | Kepala tukang | OH | 0.012 | 150000 | 1800
4 | Mandor | OH | 0.004 | 160000 | 640
JUMLAH HARGA TENAGA KERJA |  |  |  |  | 30640
B | BAHAN
1 | Plafon akustik 30x30 cm | lembar | 12 | 6200 | 74400
JUMLAH HARGA BAHAN |  |  |  |  | 74400
C | PERALATAN
JUMLAH HARGA ALAT |  |  |  |  | 0
D | Jumlah (A+B+C) |  |  |  | 105040
E | Biaya Umum dan Keuntungan 10% - 15% x D |  |  | 10% | 10504
F | Harga Satuan Pekerjaan (D+E) |  |  |  | 115544
3.5.1.2 | Pemasangan 1 m2 plafon akustik uk. 30x60 cm |  |  |  |  | 122300
No | Uraian | Sat. | Koefisien | Harga Satuan (Rp) | Jumlah Harga (Rp)
A | TENAGA KERJA
1 | Pekerja | OH | 0.12 | 100000 | 12000
2 | Tukang kayu | OH | 0.12 | 135000 | 16200
3 | Kepala tukang | OH | 0.012 | 150000 | 1800
4 | Mandor | OH | 0.004 | 160000 | 640
JUMLAH HARGA TENAGA KERJA |  |  |  |  | 30640
B | BAHAN
1 | Plafon akustik 30x60 cm | lembar | 5.8 | 13900 | 80620
JUMLAH HARGA BAHAN |  |  |  |  | 80620
C | PERALATAN
JUMLAH HARGA ALAT |  |  |  |  | 0
D | Jumlah (A+B+C) |  |  |  | 111260
E | Biaya Umum dan Keuntungan 10% - 15% x D |  |  | 10% | 11126
F | Harga Satuan Pekerjaan (D+E) |  |  |  | 122386
3.5.1.3 | Pemasangan 1 m2 plafon akustik uk. 60x120 cm |  |  |  |  | 67600
No | Uraian | Sat. | Koefisien | Harga Satuan (Rp) | Jumlah Harga (Rp)
A | TENAGA KERJA
1 | Pekerja | OH | 0.1 | 100000 | 10000
2 | Tukang kayu | OH | 0.1 | 135000 | 13500
3 | Kepala tukang | OH | 0.01 | 150000 | 1500
4 | Mandor | OH | 0.0033 | 160000 | 528
JUMLAH HARGA TENAGA KERJA |  |  |  |  | 25528
B | BAHAN
1 | Plafon akustik 60x120 cm | lembar | 1.5 | 24000 | 36000
JUMLAH HARGA BAHAN |  |  |  |  | 36000
C | PERALATAN
JUMLAH HARGA ALAT |  |  |  |  | 0
D | Jumlah (A+B+C) |  |  |  | 61528
E | Biaya Umum dan Keuntungan 10% - 15% x D |  |  | 10% | 6152.8
F | Harga Satuan Pekerjaan (D+E) |  |  |  | 67680.8
3.5.1.4 | Pemasangan 1 m2 plafon akustik uk. 60x120 cm dengan profil aluminium |  |  |  |  | 239400
No | Uraian | Sat. | Koefisien | Harga Satuan (Rp) | Jumlah Harga (Rp)
A | TENAGA KERJA
1 | Pekerja | OH | 0.5 | 100000 | 50000
2 | Tukang besi | OH | 0.5 | 135000 | 67500
3 | Kepala tukang | OH | 0.05 | 150000 | 7500
4 | Mandor | OH | 0.0167 | 160000 | 2672
JUMLAH HARGA TENAGA KERJA |  |  |  |  | 127672
B | BAHAN
1 | Profil Aluminium ”T” | m' | 3.6 | 15000 | 54000
2 | Kawat Ø 4 mm | kg | 0.15 | 0 | 0
3 | Ramset | buah | 1.05 | 0 | 0
4 | Plafon akustik 60x120 cm | lembar | 1.5 | 24000 | 36000
JUMLAH HARGA BAHAN |  |  |  |  | 90000
C | PERALATAN
JUMLAH HARGA ALAT |  |  |  |  | 0
D | Jumlah (A+B+C) |  |  |  | 217672
E | Biaya Umum dan Keuntungan 10% - 15% x D |  |  | 10% | 21767.2
F | Harga Satuan Pekerjaan (D+E) |  |  |  | 239439.2
3.5.2 | Langit -Langit (Plafon) Lainnya
3.5.2.1 | Pemasangan 1 m2 plafon papan gypsum tebal 9 mm |  |  |  |  | 73700 | Revisi | Tidak ada perubahan
No | Uraian | Sat. | Koefisien | Harga Satuan (Rp) | Jumlah Harga (Rp)
A | TENAGA KERJA
1 | Pekerja | OH | 0.1 | 100000 | 10000
2 | Tukang kayu | OH | 0.05 | 135000 | 6750
3 | Kepala tukang | OH | 0.005 | 150000 | 750
4 | Mandor | OH | 0.0017 | 160000 | 272
JUMLAH HARGA TENAGA KERJA |  |  |  |  | 17772
B | BAHAN
1 | Gypsum board (120 cm x 240 cm x 9 mm) | lembar | 0.364 | 70000 | 25480
2 | Paku sekrup | kg | 0.11 | 216000 | 23760
JUMLAH HARGA BAHAN |  |  |  |  | 49240
C | PERALATAN
JUMLAH HARGA ALAT |  |  |  |  | 0
D | Jumlah (A+B+C) |  |  |  | 67012
E | Biaya Umum dan Keuntungan 10% - 15% x D |  |  | 10% | 6701.2
F | Harga Satuan Pekerjaan (D+E) |  |  |  | 73713.2
3.5.2.2 | Pemasangan 1 m2 plafon serat semen/GRC tebal 4 mm, 5 mm, dan 6 mm |  |  |  |  | 75500
No | Uraian | Sat. | Koefisien | Harga Satuan (Rp) | Jumlah Harga (Rp)
A | TENAGA KERJA
1 | Pekerja | OH | 0.03 | 100000 | 3000
2 | Tukang kayu | OH | 0.07 | 135000 | 9450
3 | Kepala tukang | OH | 0.007 | 150000 | 1050
4 | Mandor | OH | 0.0023 | 160000 | 368
JUMLAH HARGA TENAGA KERJA |  |  |  |  | 13868
B | BAHAN
1 | Papan semen | m2 | 1.21 | 45000 | 54450
2 | Paku 2 inch | kg | 0.01 | 33901.875 | 339.0188
JUMLAH HARGA BAHAN |  |  |  |  | 54789.0188
C | PERALATAN
JUMLAH HARGA ALAT |  |  |  |  | 0
D | Jumlah (A+B+C) |  |  |  | 68657.0188
E | Biaya Umum dan Keuntungan 10% - 15% x D |  |  | 10% | 6865.7019
F | Harga Satuan Pekerjaan (D+E) |  |  |  | 75522.7206
3.5.2.3 | Pemasangan 1 m2 langit-langit (plafon) kayu lapis, tebal 3 mm, 4 mm dan 6 mm
3.5.2.3.1 | Pemasangan 1 m2 plafon kayu lapis tebal 3 mm |  |  |  |  | 54400
No | Uraian | Sat. | Koefisien | Harga Satuan (Rp) | Jumlah Harga (Rp)
A | TENAGA KERJA
1 | Pekerja | OH | 0.1 | 100000 | 10000
2 | Tukang kayu | OH | 0.1 | 135000 | 13500
3 | Kepala tukang | OH | 0.01 | 150000 | 1500
4 | Mandor | OH | 0.0033 | 160000 | 528
JUMLAH HARGA TENAGA KERJA |  |  |  |  | 25528
B | BAHAN
1 | Plywood 3 mm | lembar | 0.375 | 62500 | 23437.5
2 | Paku Tripleks | kg | 0.03 | 17500 | 525
JUMLAH HARGA BAHAN |  |  |  |  | 23962.5
C | PERALATAN
JUMLAH HARGA ALAT |  |  |  |  | 0
D | Jumlah (A+B+C) |  |  |  | 49490.5
E | Biaya Umum dan Keuntungan 10% - 15% x D |  |  | 10% | 4949.05
F | Harga Satuan Pekerjaan (D+E) |  |  |  | 54439.55
3.5.2.3.2 | Pemasangan 1 m2 plafon kayu lapis tebal 4 mm |  |  |  |  | 59500
No | Uraian | Sat. | Koefisien | Harga Satuan (Rp) | Jumlah Harga (Rp)
A | TENAGA KERJA
1 | Pekerja | OH | 0.1 | 100000 | 10000
2 | Tukang kayu | OH | 0.1 | 135000 | 13500
3 | Kepala tukang | OH | 0.01 | 150000 | 1500
4 | Mandor | OH | 0.0033 | 160000 | 528
JUMLAH HARGA TENAGA KERJA |  |  |  |  | 25528
B | BAHAN
1 | Plywood 4 mm | lembar | 0.375 | 75000 | 28125
2 | Paku Tripleks | kg | 0.03 | 17500 | 525
JUMLAH HARGA BAHAN |  |  |  |  | 28650
C | PERALATAN
JUMLAH HARGA ALAT |  |  |  |  | 0
D | Jumlah (A+B+C) |  |  |  | 54178
E | Biaya Umum dan Keuntungan 10% - 15% x D |  |  | 10% | 5417.8
F | Harga Satuan Pekerjaan (D+E) |  |  |  | 59595.8
3.5.2.3.3 | Pemasangan 1 m2 plafon kayu lapis tebal 6 mm |  |  |  |  | 63300
No | Uraian | Sat. | Koefisien | Harga Satuan (Rp) | Jumlah Harga (Rp)
A | TENAGA KERJA
1 | Pekerja | OH | 0.1 | 100000 | 10000
2 | Tukang kayu | OH | 0.1 | 135000 | 13500
3 | Kepala tukang | OH | 0.01 | 150000 | 1500
4 | Mandor | OH | 0.0033 | 160000 | 528
JUMLAH HARGA TENAGA KERJA |  |  |  |  | 25528
B | BAHAN
1 | Plywood 6 mm | lembar | 0.375 | 84200 | 31575
2 | Paku Tripleks | kg | 0.03 | 17500 | 525
JUMLAH HARGA BAHAN |  |  |  |  | 32100
C | PERALATAN
JUMLAH HARGA ALAT |  |  |  |  | 0
D | Jumlah (A+B+C) |  |  |  | 57628
E | Biaya Umum dan Keuntungan 10% - 15% x D |  |  | 10% | 5762.8
F | Harga Satuan Pekerjaan (D+E) |  |  |  | 63390.8
3.5.2.4 | Pemasangan 1 m2 plafon lambisering kayu tebal 9 mm |  |  |  |  | 224800
No | Uraian | Sat. | Koefisien | Harga Satuan (Rp) | Jumlah Harga (Rp)
A | TENAGA KERJA
1 | Pekerja | OH | 0.8 | 100000 | 80000
2 | Tukang kayu | OH | 0.8 | 135000 | 108000
3 | Kepala tukang | OH | 0.08 | 150000 | 12000
4 | Mandor | OH | 0.0267 | 160000 | 4272
JUMLAH HARGA TENAGA KERJA |  |  |  |  | 204272
B | BAHAN
1 | Kayu papan tebal 9 mm | m3 | 0.015 | 0 | 0
2 | Paku Tripleks | kg | 0.01 | 17500 | 175
JUMLAH HARGA BAHAN |  |  |  |  | 175
C | PERALATAN
JUMLAH HARGA ALAT |  |  |  |  | 0
D | Jumlah (A+B+C) |  |  |  | 204447
E | Biaya Umum dan Keuntungan 10% - 15% x D |  |  | 10% | 20444.7
F | Harga Satuan Pekerjaan (D+E) |  |  |  | 224891.7
3.5.2.5 | Pemasangan 1 m' list plafon kayu profil |  |  |  |  | 9300
No | Uraian | Sat. | Koefisien | Harga Satuan (Rp) | Jumlah Harga (Rp)
A | TENAGA KERJA
1 | Pekerja | OH | 0.025 | 100000 | 2500
2 | Tukang kayu | OH | 0.025 | 135000 | 3375
3 | Kepala tukang | OH | 0.0025 | 150000 | 375
4 | Mandor | OH | 0.0008 | 160000 | 128
JUMLAH HARGA TENAGA KERJA |  |  |  |  | 6378
B | BAHAN
1 | List kayu profil | m' | 1.1 | 0 | 0
2 | Paku sekrup | kg | 0.01 | 216000 | 2160
JUMLAH HARGA BAHAN |  |  |  |  | 2160
C | PERALATAN
JUMLAH HARGA ALAT |  |  |  |  | 0
D | Jumlah (A+B+C) |  |  |  | 8538
E | Biaya Umum dan Keuntungan 10% - 15% x D |  |  | 10% | 853.8
F | Harga Satuan Pekerjaan (D+E) |  |  |  | 9391.8
3.5.2.6 | Pemasangan 1 m' list plafon gypsum |  |  |  |  | 21300
No | Uraian | Sat. | Koefisien | Harga Satuan (Rp) | Jumlah Harga (Rp)
A | TENAGA KERJA
1 | Pekerja | OH | 0.025 | 100000 | 2500
2 | Tukang kayu | OH | 0.025 | 135000 | 3375
3 | Kepala tukang | OH | 0.0025 | 150000 | 375
4 | Mandor | OH | 0.0008 | 160000 | 128
JUMLAH HARGA TENAGA KERJA |  |  |  |  | 6378
B | BAHAN
1 | List gypsum profil | m' | 1.1 | 9900 | 10890
2 | Paku sekrup | kg | 0.01 | 216000 | 2160
JUMLAH HARGA BAHAN |  |  |  |  | 13050
C | PERALATAN
JUMLAH HARGA ALAT |  |  |  |  | 0
D | Jumlah (A+B+C) |  |  |  | 19428
E | Biaya Umum dan Keuntungan 10% - 15% x D |  |  | 10% | 1942.8
F | Harga Satuan Pekerjaan (D+E) |  |  |  | 21370.8
3.5.2.7 | Pemasangan 1 m2 plafon aluminium spandrel |  |  |  |  | 416500
No | Uraian | Sat. | Koefisien | Harga Satuan (Rp) | Jumlah Harga (Rp)
A | TENAGA KERJA
1 | Pekerja | OH | 0.1 | 100000 | 10000
2 | Tukang kayu | OH | 0.1 | 135000 | 13500
3 | Kepala tukang | OH | 0.01 | 150000 | 1500
4 | Mandor | OH | 0.0033 | 160000 | 528
JUMLAH HARGA TENAGA KERJA |  |  |  |  | 25528
B | BAHAN
1 | Aluminium spandrel 10x600 cm | lembar | 1.75 | 200000 | 350000
2 | Paku sekrup | kg | 0.0145 | 216000 | 3132
JUMLAH HARGA BAHAN |  |  |  |  | 353132
C | PERALATAN
JUMLAH HARGA ALAT |  |  |  |  | 0
D | Jumlah (A+B+C) |  |  |  | 378660
E | Biaya Umum dan Keuntungan 10% - 15% x D |  |  | 10% | 37866
F | Harga Satuan Pekerjaan (D+E) |  |  |  | 416526
3.5.3 | Rangka Langit-Langit (Plafon)
3.5.3.1 | Pemasangan 1 m2 rangka plafon besi hollow 40.40, modul 60x60 cm |  |  |  |  | 120400
No | Uraian | Sat. | Koefisien | Harga Satuan (Rp) | Jumlah Harga (Rp)
A | TENAGA KERJA
1 | Pekerja | OH | 0.35 | 100000 | 35000
2 | Tukang besi | OH | 0.35 | 135000 | 47250
3 | Kepala tukang | OH | 0.035 | 150000 | 5250
4 | Mandor | OH | 0.0117 | 160000 | 1872
JUMLAH HARGA TENAGA KERJA |  |  |  |  | 89372
B | BAHAN
1 | Besi hollow galvanis 40.40 | m' | 4 | 4200 | 16800
2 | Kawat las | kg | 0.05 | 66600 | 3330
JUMLAH HARGA BAHAN |  |  |  |  | 20130
C | PERALATAN
JUMLAH HARGA ALAT |  |  |  |  | 0
D | Jumlah (A+B+C) |  |  |  | 109502
E | Biaya Umum dan Keuntungan 10% - 15% x D |  |  | 10% | 10950.2
F | Harga Satuan Pekerjaan (D+E) |  |  |  | 120452.2
3.5.3.2 | Pemasangan 1 m2 Rangka Langit-langit (Plafon) (50x 100) cm, Kayu Kelas II atau III |  |  |  |  | 123000 | Revisi | Pelengkapan nama bahan Kaso kelas II dan Paku saja
No | Uraian | Sat. | Koefisien | Harga Satuan (Rp) | Jumlah Harga (Rp)
A | TENAGA KERJA
1 | Pekerja | OH | 0.15 | 100000 | 15000
2 | Tukang kayu | OH | 0.3 | 135000 | 40500
3 | Kepala tukang | OH | 0.03 | 150000 | 4500
4 | Mandor | OH | 0.01 | 160000 | 1600
JUMLAH HARGA TENAGA KERJA |  |  |  |  | 61600
B | BAHAN
1 | Kaso 5/7 kayu kelas II | m3 | 0.015 | 3015000 | 45225
2 | Paku 7 - 10 cm | kg | 0.25 | 20000 | 5000
JUMLAH HARGA BAHAN |  |  |  |  | 50225
C | PERALATAN
JUMLAH HARGA ALAT |  |  |  |  | 0
D | Jumlah (A+B+C) |  |  |  | 111825
E | Biaya Umum dan Keuntungan 10% - 15% x D |  |  | 10% | 11182.5
F | Harga Satuan Pekerjaan (D+E) |  |  |  | 123007.5
3.5.3.3 | Pemasangan 1 m2 Rangka Langit-langit (Plafon) (60x 100) cm, Kayu Kelas II atau III |  |  |  |  | 132800 | Revisi | Pelengkapan nama bahan Kaso kelas II dan Paku saja
No | Uraian | Sat. | Koefisien | Harga Satuan (Rp) | Jumlah Harga (Rp)
A | TENAGA KERJA
1 | Pekerja | OH | 0.2 | 100000 | 20000
2 | Tukang kayu | OH | 0.3 | 135000 | 40500
3 | Kepala tukang | OH | 0.03 | 150000 | 4500
4 | Mandor | OH | 0.01 | 160000 | 1600
JUMLAH HARGA TENAGA KERJA |  |  |  |  | 66600
B | BAHAN
1 | Kaso 5/7 kayu kelas II | m3 | 0.0163 | 3015000 | 49144.5
2 | Paku 7 - 10 cm | kg | 0.25 | 20000 | 5000
JUMLAH HARGA BAHAN |  |  |  |  | 54144.5
C | PERALATAN
JUMLAH HARGA ALAT |  |  |  |  | 0
D | Jumlah (A+B+C) |  |  |  | 120744.5
E | Biaya Umum dan Keuntungan 10% - 15% x D |  |  | 10% | 12074.45
F | Harga Satuan Pekerjaan (D+E) |  |  |  | 132818.95

## Pasangan Dinding (hidden)
3,6 | PEKERJAAN PASANGAN DINDING
3.6.1 | Dinding Bata Merah
3.6.1.1 | Pemasangan 1 m2 dinding bata merah tebal 1 batu dengan mortar tipe M,fc’ 17,2 MPa (Setara Campuran 1SP : 2PP) |  |  |  |  | 289400
No | Uraian | Sat. | Koefisien | Harga Satuan (Rp) | Jumlah Harga (Rp)
A | TENAGA KERJA | [5 empty] | Catatan:
1 | Pekerja | OH | 0.4 | 100000 | 40000 |  | Biaya Umum dan Keuntungan |  | 10%
2 | Tukang batu | OH | 0.2 | 135000 | 27000
3 | Kepala tukang | OH | 0.02 | 150000 | 3000
4 | Mandor | OH | 0.0067 | 160000 | 1072
JUMLAH TENAGA KERJA |  |  |  |  | 71072
B | BAHAN
1 | Bata merah | buah | 143.81 | 700 | 100667
2 | Semen portland (PC) | kg | 43.5 | 1530 | 66555
3 | Pasir pasang (quarry - lokasi pekerjaan) | m3 | 0.08 | 310500 | 24840
JUMLAH HARGA BAHAN |  |  |  |  | 192062
C | PERALATAN
JUMLAH HARGA ALAT |  |  |  |  | 0
D | Jumlah (A+B+C) |  |  |  | 263134
E | Biaya Umum dan Keuntungan 10% - 15% x D |  |  | 10% | 26313.4
F | Harga Satuan Pekerjaan (D+E) |  |  |  | 289447.4
3.6.1.2 | Pemasangan 1 m2 dinding bata merah tebal 1 batu dengan mortar tipe S,fc’ 12,5 MPa (Setara Campuran 1SP : 3PP) |  |  |  |  | 275400
No | Uraian | Sat. | Koefisien | Harga Satuan (Rp) | Jumlah Harga (Rp)
A | TENAGA KERJA
1 | Pekerja | OH | 0.4 | 100000 | 40000
2 | Tukang batu | OH | 0.2 | 135000 | 27000
3 | Kepala tukang | OH | 0.02 | 150000 | 3000
4 | Mandor | OH | 0.0067 | 160000 | 1072
JUMLAH TENAGA KERJA |  |  |  |  | 71072
B | BAHAN
1 | Bata merah | buah | 143.81 | 700 | 100667
2 | Semen portland (PC) | kg | 32.95 | 1530 | 50413.5
3 | Pasir pasang (quarry - lokasi pekerjaan) | m3 | 0.091 | 310500 | 28255.5
JUMLAH HARGA BAHAN |  |  |  |  | 179336
C | PERALATAN
JUMLAH HARGA ALAT |  |  |  |  | 0
D | Jumlah (A+B+C) |  |  |  | 250408
E | Biaya Umum dan Keuntungan 10% - 15% x D |  |  | 10% | 25040.8
F | Harga Satuan Pekerjaan (D+E) |  |  |  | 275448.8
3.6.1.3 | Pemasangan 1 m2 dinding bata merah tebal 1 batu dengan mortar tipe N,fc’ 5,2 MPa (Setara Campuran 1SP : 4PP) |  |  |  |  | 265300
No | Uraian | Sat. | Koefisien | Harga Satuan (Rp) | Jumlah Harga (Rp)
A | TENAGA KERJA
1 | Pekerja | OH | 0.4 | 100000 | 40000
2 | Tukang batu | OH | 0.2 | 135000 | 27000
3 | Kepala tukang | OH | 0.02 | 150000 | 3000
4 | Mandor | OH | 0.0067 | 160000 | 1072
JUMLAH TENAGA KERJA |  |  |  |  | 71072
B | BAHAN
1 | Bata merah | buah | 143.81 | 700 | 100667
2 | Semen portland (PC) | kg | 26.55 | 1530 | 40621.5
3 | Pasir pasang (quarry - lokasi pekerjaan) | m3 | 0.093 | 310500 | 28876.5
JUMLAH HARGA BAHAN |  |  |  |  | 170165
C | PERALATAN
JUMLAH HARGA ALAT |  |  |  |  | 0
D | Jumlah (A+B+C) |  |  |  | 241237
E | Biaya Umum dan Keuntungan 10% - 15% x D |  |  | 10% | 24123.7
F | Harga Satuan Pekerjaan (D+E) |  |  |  | 265360.7
3.6.1.4 | Pemasangan 1 m2 dinding bata merah tebal 1 batu dengan mortar tipe O,fc’ 2,4 MPa (Setara Campuran 1SP : 5PP) |  |  |  |  | 261100
No | Uraian | Sat. | Koefisien | Harga Satuan (Rp) | Jumlah Harga (Rp)
A | TENAGA KERJA
1 | Pekerja | OH | 0.4 | 100000 | 40000
2 | Tukang batu | OH | 0.2 | 135000 | 27000
3 | Kepala tukang | OH | 0.02 | 150000 | 3000
4 | Mandor | OH | 0.0067 | 160000 | 1072
JUMLAH TENAGA KERJA |  |  |  |  | 71072
B | BAHAN
1 | Bata merah | buah | 143.81 | 700 | 100667
2 | Semen portland (PC) | kg | 22.2 | 1530 | 33966
3 | Pasir pasang (quarry - lokasi pekerjaan) | m3 | 0.102 | 310500 | 31671
JUMLAH HARGA BAHAN |  |  |  |  | 166304
C | PERALATAN
JUMLAH HARGA ALAT |  |  |  |  | 0
D | Jumlah (A+B+C) |  |  |  | 237376
E | Biaya Umum dan Keuntungan 10% - 15% x D |  |  | 10% | 23737.6
F | Harga Satuan Pekerjaan (D+E) |  |  |  | 261113.6
3.6.1.5 | Pemasangan 1 m2 dinding bata merah tebal 1 batu campuran 1SP : 6PP |  |  |  |  | 261700
No | Uraian | Sat. | Koefisien | Harga Satuan (Rp) | Jumlah Harga (Rp)
A | TENAGA KERJA
1 | Pekerja | OH | 0.4 | 100000 | 40000
2 | Tukang batu | OH | 0.2 | 135000 | 27000
3 | Kepala tukang | OH | 0.02 | 150000 | 3000
4 | Mandor | OH | 0.0067 | 160000 | 1072
JUMLAH TENAGA KERJA |  |  |  |  | 71072
B | BAHAN
1 | Bata merah | buah | 143.81 | 700 | 100667
2 | Semen portland (PC) | kg | 18.5 | 1530 | 28305
3 | Pasir pasang (quarry - lokasi pekerjaan) | m3 | 0.122 | 310500 | 37881
JUMLAH HARGA BAHAN |  |  |  |  | 166853
C | PERALATAN
JUMLAH HARGA ALAT |  |  |  |  | 0
D | Jumlah (A+B+C) |  |  |  | 237925
E | Biaya Umum dan Keuntungan 10% - 15% x D |  |  | 10% | 23792.5
F | Harga Satuan Pekerjaan (D+E) |  |  |  | 261717.5
3.6.1.6 | Pemasangan 1 m2 dinding bata merah tebal 1/2 batu dengan mortar tipe M,fc’ 17,2 MPa (Setara Campuran 1SP : 2PP) |  |  |  |  | 139300
No | Uraian | Sat. | Koefisien | Harga Satuan (Rp) | Jumlah Harga (Rp)
A | TENAGA KERJA
1 | Pekerja | OH | 0.2 | 100000 | 20000
2 | Tukang batu | OH | 0.1 | 135000 | 13500
3 | Kepala tukang | OH | 0.01 | 150000 | 1500
4 | Mandor | OH | 0.0033 | 160000 | 528
JUMLAH TENAGA KERJA |  |  |  |  | 35528
B | BAHAN
1 | Bata merah | buah | 71.91 | 700 | 50337
2 | Semen portland (PC) | kg | 18.95 | 1530 | 28993.5
3 | Pasir pasang (quarry - lokasi pekerjaan) | m3 | 0.038 | 310500 | 11799
JUMLAH HARGA BAHAN |  |  |  |  | 91129.5
C | PERALATAN
JUMLAH HARGA ALAT |  |  |  |  | 0
D | Jumlah (A+B+C) |  |  |  | 126657.5
E | Biaya Umum dan Keuntungan 10% - 15% x D |  |  | 10% | 12665.75
F | Harga Satuan Pekerjaan (D+E) |  |  |  | 139323.25
3.6.1.7 | Pemasangan 1 m2 dinding bata merah tebal 1/2 batu dengan mortar tipe S,fc’ 12,5 MPa (Setara Campuran 1SP : 3PP) |  |  |  |  | 132200
No | Uraian | Sat. | Koefisien | Harga Satuan (Rp) | Jumlah Harga (Rp)
A | TENAGA KERJA
1 | Pekerja | OH | 0.2 | 100000 | 20000
2 | Tukang batu | OH | 0.1 | 135000 | 13500
3 | Kepala tukang | OH | 0.01 | 150000 | 1500
4 | Mandor | OH | 0.0033 | 160000 | 528
JUMLAH TENAGA KERJA |  |  |  |  | 35528
B | BAHAN
1 | Bata merah | buah | 71.91 | 700 | 50337
2 | Semen portland (pc) | kg | 14.37 | 1530 | 21986.1
3 | Pasir pasang (quarry - lokasi pekerjaan) | m3 | 0.04 | 310500 | 12420
JUMLAH HARGA BAHAN |  |  |  |  | 84743.1
C | PERALATAN
JUMLAH HARGA ALAT |  |  |  |  | 0
D | Jumlah (A+B+C) |  |  |  | 120271.1
E | Biaya Umum dan Keuntungan 10% - 15% x D |  |  | 10% | 12027.11
F | Harga Satuan Pekerjaan (D+E) |  |  |  | 132298.21
3.6.1.8 | Pemasangan 1 m2 dinding bata merah tebal 1/2 batu dengan mortar tipe N,fc’ 5,2 MPa (Setara Campuran 1SP : 4PP) |  |  |  |  | 128400
No | Uraian | Sat. | Koefisien | Harga Satuan (Rp) | Jumlah Harga (Rp)
A | TENAGA KERJA
1 | Pekerja | OH | 0.2 | 100000 | 20000
2 | Tukang batu | OH | 0.1 | 135000 | 13500
3 | Kepala tukang | OH | 0.01 | 150000 | 1500
4 | Mandor | OH | 0.0033 | 160000 | 528
JUMLAH TENAGA KERJA |  |  |  |  | 35528
B | BAHAN
1 | Bata merah | buah | 71.91 | 700 | 50337
2 | Semen portland (pc) | kg | 11.5 | 1530 | 17595
3 | Pasir pasang (quarry - lokasi pekerjaan) | m3 | 0.043 | 310500 | 13351.5
JUMLAH HARGA BAHAN |  |  |  |  | 81283.5
C | PERALATAN
JUMLAH HARGA ALAT |  |  |  |  | 0
D | Jumlah (A+B+C) |  |  |  | 116811.5
E | Biaya Umum dan Keuntungan 10% - 15% x D |  |  | 10% | 11681.15
F | Harga Satuan Pekerjaan (D+E) |  |  |  | 128492.65
3.6.1.9 | Pemasangan 1 m2 dinding bata merah tebal 1/2 batu dengan mortar tipe O,fc’ 2,4 MPa (Setara Campuran 1SP : 5PP) |  |  |  |  | 126100
No | Uraian | Sat. | Koefisien | Harga Satuan (Rp) | Jumlah Harga (Rp)
A | TENAGA KERJA
1 | Pekerja | OH | 0.2 | 100000 | 20000
2 | Tukang batu | OH | 0.1 | 135000 | 13500
3 | Kepala tukang | OH | 0.01 | 150000 | 1500
4 | Mandor | OH | 0.0033 | 160000 | 528
JUMLAH TENAGA KERJA |  |  |  |  | 35528
B | BAHAN
1 | Bata merah | buah | 71.91 | 700 | 50337
2 | Semen portland (PC) | kg | 9.68 | 1530 | 14810.4
3 | Pasir pasang (quarry - lokasi pekerjaan) | m3 | 0.045 | 310500 | 13972.5
JUMLAH HARGA BAHAN |  |  |  |  | 79119.9
C | PERALATAN
JUMLAH HARGA ALAT |  |  |  |  | 0
D | Jumlah (A+B+C) |  |  |  | 114647.9
E | Biaya Umum dan Keuntungan 10% - 15% x D |  |  | 10% | 11464.79
F | Harga Satuan Pekerjaan (D+E) |  |  |  | 126112.69
3.6.1.10 | Pemasangan 1 m2 dinding bata merah tebal 1/2 batu campuran 1SP : 6PP |  |  |  |  | 125100
No | Uraian | Sat. | Koefisien | Harga Satuan (Rp) | Jumlah Harga (Rp)
A | TENAGA KERJA
1 | Pekerja | OH | 0.2 | 100000 | 20000
2 | Tukang batu | OH | 0.1 | 135000 | 13500
3 | Kepala tukang | OH | 0.01 | 150000 | 1500
4 | Mandor | OH | 0.0033 | 160000 | 528
JUMLAH TENAGA KERJA |  |  |  |  | 35528
B | BAHAN
1 | Bata merah | buah | 71.91 | 700 | 50337
2 | Semen portland (PC) | kg | 8.32 | 1530 | 12729.6
3 | Pasir pasang (quarry - lokasi pekerjaan) | m3 | 0.049 | 310500 | 15214.5
JUMLAH HARGA BAHAN |  |  |  |  | 78281.1
C | PERALATAN
JUMLAH HARGA ALAT |  |  |  |  | 0
D | Jumlah (A+B+C) |  |  |  | 113809.1
E | Biaya Umum dan Keuntungan 10% - 15% x D |  |  | 10% | 11380.91
F | Harga Satuan Pekerjaan (D+E) |  |  |  | 125190.01
3.6.2 | DINDING CONBLOCK
3.6.2.1 | Pemasangan 1 m2 dinding conblock HB20 dengan mortar tipe S,fc’ 12,5 MPa (Setara Campuran 1SP : 3PP) |  |  |  |  | 343000
No | Uraian | Sat. | Koefisien | Harga Satuan (Rp) | Jumlah Harga (Rp)
A | TENAGA KERJA
1 | Pekerja | OH | 0.1667 | 100000 | 16670
2 | Tukang batu | OH | 0.0833 | 135000 | 11245.5
3 | Kepala tukang | OH | 0.0083 | 150000 | 1245
4 | Mandor | OH | 0.0028 | 160000 | 448
JUMLAH TENAGA KERJA |  |  |  |  | 29608.5
B | BAHAN
1 | HB-20 | buah | 14 | 0 | 0
2 | Semen portland (PC) | kg | 30.32 | 1530 | 46389.6
3 | Pasir pasang (quarry - lokasi pekerjaan) | m3 | 0.728 | 310500 | 226044
4 | Besi angkur diameter 8 | kg | 0.28 | 35000 | 9800
JUMLAH HARGA BAHAN |  |  |  |  | 282233.6
C | PERALATAN
JUMLAH HARGA ALAT |  |  |  |  | 0
D | Jumlah (A+B+C) |  |  |  | 311842.1
E | Biaya Umum dan Keuntungan 10% - 15% x D |  |  | 10% | 31184.21
F | Harga Satuan Pekerjaan (D+E) |  |  |  | 343026.31
3.6.2.2 | Pemasangan 1 m2 dinding conblock HB20 dengan mortar tipe N,fc’ 5,2 MPa (Setara Campuran 1SP : 4PP) |  |  |  |  | 354300
No | Uraian | Sat. | Koefisien | Harga Satuan (Rp) | Jumlah Harga (Rp)
A | TENAGA KERJA
1 | Pekerja | OH | 0.2 | 100000 | 20000
2 | Tukang batu | OH | 0.1 | 135000 | 13500
3 | Kepala tukang | OH | 0.01 | 150000 | 1500
4 | Mandor | OH | 0.0033 | 160000 | 528
JUMLAH TENAGA KERJA |  |  |  |  | 35528
B | BAHAN
1 | HB-20 | buah | 14 | 0 | 0
2 | Semen portland (PC) | kg | 24.26 | 1530 | 37117.8
3 | Pasir pasang (quarry - lokasi pekerjaan) | m3 | 0.772 | 310500 | 239706
4 | Besi angkur diameter 8 | kg | 0.28 | 35000 | 9800
JUMLAH HARGA BAHAN |  |  |  |  | 286623.8
C | PERALATAN
JUMLAH HARGA ALAT |  |  |  |  | 0
D | Jumlah (A+B+C) |  |  |  | 322151.8
E | Biaya Umum dan Keuntungan 10% - 15% x D |  |  | 10% | 32215.18
F | Harga Satuan Pekerjaan (D+E) |  |  |  | 354366.98
3.6.2.3 | Pemasangan 1 m2 dinding conblock HB15 dengan mortar tipe S,fc’ 12,5 MPa (Setara Campuran 1SP : 3PP) |  |  |  |  | 269400 | Revisi | Perubahan di kooefisie Semen Portland awalnya 24,740 jadi 22,74
No | Uraian | Sat. | Koefisien | Harga Satuan (Rp) | Jumlah Harga (Rp)
A | TENAGA KERJA
1 | Pekerja | OH | 0.1667 | 100000 | 16670
2 | Tukang batu | OH | 0.0833 | 135000 | 11245.5
3 | Kepala tukang | OH | 0.0083 | 150000 | 1245
4 | Mandor | OH | 0.0028 | 160000 | 448
JUMLAH TENAGA KERJA |  |  |  |  | 29608.5
B | BAHAN
1 | HB-15 | buah | 12.5 | 0 | 0
2 | Semen portland (PC) | kg | 22.74 | 1530 | 34792.2
3 | Pasir pasang (quarry - lokasi pekerjaan) | m3 | 0.55 | 310500 | 170775
4 | Besi angkur diameter 8 | kg | 0.28 | 35000 | 9800
JUMLAH HARGA BAHAN |  |  |  |  | 215367.2
C | PERALATAN
JUMLAH HARGA ALAT |  |  |  |  | 0
D | Jumlah (A+B+C) |  |  |  | 244975.7
E | Biaya Umum dan Keuntungan 10% - 15% x D |  |  | 10% | 24497.57
F | Harga Satuan Pekerjaan (D+E) |  |  |  | 269473.27
3.6.2.4 | Pemasangan 1 m2 dinding conblock HB15 dengan mortar tipe N,fc’ 5,2 MPa (Setara Campuran 1SP : 4PP) |  |  |  |  | 272700
No | Uraian | Sat. | Koefisien | Harga Satuan (Rp) | Jumlah Harga (Rp)
A | TENAGA KERJA
1 | Pekerja | OH | 0.1667 | 100000 | 16670
2 | Tukang batu | OH | 0.0833 | 135000 | 11245.5
3 | Kepala tukang | OH | 0.0083 | 150000 | 1245
4 | Mandor | OH | 0.0028 | 160000 | 448
JUMLAH TENAGA KERJA |  |  |  |  | 29608.5
B | BAHAN
1 | HB-15 | buah | 12.5 | 0 | 0
2 | Semen portland (PC) | kg | 18.2 | 1530 | 27846
3 | Pasir pasang (quarry - lokasi pekerjaan) | m3 | 0.582 | 310500 | 180711
4 | Besi angkur diameter 8 | kg | 0.28 | 35000 | 9800
JUMLAH HARGA BAHAN |  |  |  |  | 218357
C | PERALATAN
JUMLAH HARGA ALAT |  |  |  |  | 0
D | Jumlah (A+B+C) |  |  |  | 247965.5
E | Biaya Umum dan Keuntungan 10% - 15% x D |  |  | 10% | 24796.55
F | Harga Satuan Pekerjaan (D+E) |  |  |  | 272762.05
3.6.2.5 | Pemasangan 1 m2 dinding conblock HB10 dengan mortar tipe S,fc’ 12,5 MPa (Setara Campuran 1SP : 3PP) |  |  |  |  | 193100
No | Uraian | Sat. | Koefisien | Harga Satuan (Rp) | Jumlah Harga (Rp)
A | TENAGA KERJA
1 | Pekerja | OH | 0.1667 | 100000 | 16670
2 | Tukang batu | OH | 0.0833 | 135000 | 11245.5
3 | Kepala tukang | OH | 0.0083 | 150000 | 1245
4 | Mandor | OH | 0.0028 | 160000 | 448
JUMLAH TENAGA KERJA |  |  |  |  | 29608.5
B | BAHAN
1 | HB-10 | buah | 12.5 | 0 | 0
2 | Semen portland (PC) | kg | 15.16 | 1530 | 23194.8
3 | Pasir pasang (quarry - lokasi pekerjaan) | m3 | 0.364 | 310500 | 113022
4 | Besi angkur diameter 8 | kg | 0.28 | 35000 | 9800
JUMLAH HARGA BAHAN |  |  |  |  | 146016.8
C | PERALATAN
JUMLAH HARGA ALAT |  |  |  |  | 0
D | Jumlah (A+B+C) |  |  |  | 175625.3
E | Biaya Umum dan Keuntungan 10% - 15% x D |  |  | 10% | 17562.53
F | Harga Satuan Pekerjaan (D+E) |  |  |  | 193187.83
3.6.2.6 | Pemasangan 1 m2 dinding conblock HB10 dengan mortar tipe N,fc’ 5,2 MPa (Setara Campuran 1SP : 4PP) |  |  |  |  | 196200
No | Uraian | Sat. | Koefisien | Harga Satuan (Rp) | Jumlah Harga (Rp)
A | TENAGA KERJA
1 | Pekerja | OH | 0.1667 | 100000 | 16670
2 | Tukang batu | OH | 0.0833 | 135000 | 11245.5
3 | Kepala tukang | OH | 0.0083 | 150000 | 1245
4 | Mandor | OH | 0.0028 | 160000 | 448
JUMLAH TENAGA KERJA |  |  |  |  | 29608.5
B | BAHAN
1 | HB-10 | buah | 12.5 | 0 | 0
2 | Semen portland (PC) | kg | 12.13 | 1530 | 18558.9
3 | Pasir pasang (quarry - lokasi pekerjaan) | m3 | 0.388 | 310500 | 120474
4 | Besi angkur diameter 8 | kg | 0.28 | 35000 | 9800
JUMLAH HARGA BAHAN |  |  |  |  | 148832.9
C | PERALATAN
JUMLAH HARGA ALAT |  |  |  |  | 0
D | Jumlah (A+B+C) |  |  |  | 178441.4
E | Biaya Umum dan Keuntungan 10% - 15% x D |  |  | 10% | 17844.14
F | Harga Satuan Pekerjaan (D+E) |  |  |  | 196285.54
3.6.3 | DINDING ROSTER
3.6.3.1 | Pemasangan 1 m2 dinding kerawang (rooster) 12x11x24 dengan mortar tipe S,fc’ 12,5 MPa (Setara Campuran 1SP : 3PP) |  |  |  |  | 291100 | Revisi | Perubahan di koefisien Seme Portland 11,00 jadi 14,0
No | Uraian | Sat. | Koefisien | Harga Satuan (Rp) | Jumlah Harga (Rp)
A | TENAGA KERJA
1 | Pekerja | OH | 0.2 | 100000 | 20000
2 | Tukang batu | OH | 0.1 | 135000 | 13500
3 | Kepala tukang | OH | 0.01 | 150000 | 1500
4 | Mandor | OH | 0.0033 | 160000 | 528
JUMLAH TENAGA KERJA |  |  |  |  | 35528
B | BAHAN
1 | Bata rooster | buah | 36.46 | 5400 | 196884
2 | Semen portland (PC) | kg | 14 | 1530 | 21420
3 | Pasir pasang (quarry - lokasi pekerjaan) | m3 | 0.035 | 310500 | 10867.5
JUMLAH HARGA BAHAN |  |  |  |  | 229171.5
C | PERALATAN
JUMLAH HARGA ALAT |  |  |  |  | 0
D | Jumlah (A+B+C) |  |  |  | 264699.5
E | Biaya Umum dan Keuntungan 10% - 15% x D |  |  | 10% | 26469.95
F | Harga Satuan Pekerjaan (D+E) |  |  |  | 291169.45
3.6.3.2 | Pemasangan 1 m2 dinding kerawang (rooster) 12x11x24 dengan mortar tipe N,fc’ 5,2 MPa (Setara Campuran 1SP : 4PP) |  |  |  |  | 286100
No | Uraian | Sat. | Koefisien | Harga Satuan (Rp) | Jumlah Harga (Rp)
A | TENAGA KERJA
1 | Pekerja | OH | 0.2 | 100000 | 20000
2 | Tukang batu | OH | 0.1 | 135000 | 13500
3 | Kepala tukang | OH | 0.01 | 150000 | 1500
4 | Mandor | OH | 0.0033 | 160000 | 528
JUMLAH TENAGA KERJA |  |  |  |  | 35528
B | BAHAN
1 | Bata rooster | buah | 36.46 | 5400 | 196884
2 | Semen portland (PC) | kg | 11 | 1530 | 16830
3 | Pasir pasang (quarry - lokasi pekerjaan) | m3 | 0.035 | 310500 | 10867.5
JUMLAH HARGA BAHAN |  |  |  |  | 224581.5
C | PERALATAN
JUMLAH HARGA ALAT |  |  |  |  | 0
D | Jumlah (A+B+C) |  |  |  | 260109.5
E | Biaya Umum dan Keuntungan 10% - 15% x D |  |  | 10% | 26010.95
F | Harga Satuan Pekerjaan (D+E) |  |  |  | 286120.45
3.6.3.3 | Pemasangan 1 m2 dinding bata berongga ekspose 12x11x24 dengan mortar tipe S,fc’ 12,5 MPa (Setara Campuran 1SP : 3PP) |  |  |  |  | 93100
No | Uraian | Sat. | Koefisien | Harga Satuan (Rp) | Jumlah Harga (Rp)
A | TENAGA KERJA
1 | Pekerja | OH | 0.3 | 100000 | 30000
2 | Tukang batu | OH | 0.15 | 135000 | 20250
3 | Kepala tukang | OH | 0.015 | 150000 | 2250
4 | Mandor | OH | 0.005 | 160000 | 800
JUMLAH TENAGA KERJA |  |  |  |  | 53300
B | BAHAN
1 | Bata Berongga Uk. 12x11x24 | buah | 36.46 | 0 | 0
2 | Semen portland (PC) | kg | 14 | 1530 | 21420
3 | Pasir pasang (quarry - lokasi pekerjaan) | m3 | 0.032 | 310500 | 9936
JUMLAH HARGA BAHAN |  |  |  |  | 31356
C | PERALATAN
JUMLAH HARGA ALAT |  |  |  |  | 0
D | Jumlah (A+B+C) |  |  |  | 84656
E | Biaya Umum dan Keuntungan 10% - 15% x D |  |  | 10% | 8465.6
F | Harga Satuan Pekerjaan (D+E) |  |  |  | 93121.6
3.6.3.4 | Pemasangan 1 m2 glass block 20x20 cm, 1PC : 3PP |  |  |  |  | 145700
No | Uraian | Sat. | Koefisien | Harga Satuan (Rp) | Jumlah Harga (Rp)
A | TENAGA KERJA
1 | Pekerja | OH | 0.2 | 100000 | 20000
2 | Tukang batu | OH | 0.1 | 135000 | 13500
3 | Kepala tukang | OH | 0.01 | 150000 | 1500
4 | Mandor | OH | 0.0033 | 160000 | 528
JUMLAH TENAGA KERJA |  |  |  |  | 35528
B | BAHAN
1 | Glass block 20x20 cm | buah | 26.25 | 2500 | 65625
2 | Semen portland (pc) | kg | 14 | 1530 | 21420
3 | Pasir pasang (quarry - lokasi pekerjaan) | m3 | 0.032 | 310500 | 9936
JUMLAH HARGA BAHAN |  |  |  |  | 96981
C | PERALATAN
JUMLAH HARGA ALAT |  |  |  |  | 0
D | Jumlah (A+B+C) |  |  |  | 132509
E | Biaya Umum dan Keuntungan 10% - 15% x D |  |  | 10% | 13250.9
F | Harga Satuan Pekerjaan (D+E) |  |  |  | 145759.9
3.6.3.5 | Pemasangan 1 m2 dinding kerawang (rooster) 20x20 (Setara Campuran 1SP : 3PP) |  |  |  |  | 229400
No | Uraian | Sat. | Koefisien | Harga Satuan (Rp) | Jumlah Harga (Rp)
A | TENAGA KERJA
1 | Pekerja | OH | 0.2 | 100000 | 20000
2 | Tukang batu | OH | 0.1 | 135000 | 13500
3 | Kepala tukang | OH | 0.01 | 150000 | 1500
4 | Mandor | OH | 0.0033 | 160000 | 528
JUMLAH TENAGA KERJA |  |  |  |  | 35528
B | BAHAN
1 | Bata rooster | buah | 26.25 | 5400 | 141750
2 | Semen portland (PC) | kg | 14 | 1530 | 21420
3 | Pasir pasang (quarry - lokasi pekerjaan) | m3 | 0.032 | 310500 | 9936
JUMLAH HARGA BAHAN |  |  |  |  | 173106
C | PERALATAN
JUMLAH HARGA ALAT |  |  |  |  | 0
D | Jumlah (A+B+C) |  |  |  | 208634
E | Biaya Umum dan Keuntungan 10% - 15% x D |  |  | 10% | 20863.4
F | Harga Satuan Pekerjaan (D+E) |  |  |  | 229497.4
3.6.4 | DINDING BATA RINGAN
3.6.4.1 | Pemasangan 1 m2 dinding bata ringan tebal 7,5 cm dengan mortar siap pakai |  |  |  |  | 96300
No | Uraian | Sat. | Koefisien | Harga Satuan (Rp) | Jumlah Harga (Rp)
A | TENAGA KERJA
1 | Pekerja | OH | 0.1677 | 100000 | 16770
2 | Tukang batu | OH | 0.0833 | 135000 | 11245.5
3 | Kepala tukang | OH | 0.0083 | 150000 | 1245
4 | Mandor | OH | 0.0028 | 160000 | 448
JUMLAH TENAGA KERJA |  |  |  |  | 29708.5
B | BAHAN
1 | Bata ringan tebal 7,5 cm | buah | 8.75 | 6120 | 53550
2 | Mortar siap pakai | kg | 2.571 | 1687.5 | 4338.5625
JUMLAH HARGA BAHAN |  |  |  |  | 57888.5625
C | PERALATAN
JUMLAH HARGA ALAT |  |  |  |  | 0
D | Jumlah (A+B+C) |  |  |  | 87597.0625
E | Biaya Umum dan Keuntungan 10% - 15% x D |  |  | 10% | 8759.7063
F | Harga Satuan Pekerjaan (D+E) |  |  |  | 96356.7688
3.6.4.2 | Pemasangan 1 m2 dinding bata ringan tebal 10 cm dengan mortar siap pakai |  |  |  |  | #N/A
No | Uraian | Sat. | Koefisien | Harga Satuan (Rp) | Jumlah Harga (Rp)
A | TENAGA KERJA
1 | Pekerja | OH | 0.1677 | 100000 | 16770
2 | Tukang batu | OH | 0.0833 | 135000 | 11245.5
3 | Kepala tukang | OH | 0.0083 | 150000 | 1245
4 | Mandor | OH | 0.0028 | 160000 | 448
JUMLAH TENAGA KERJA |  |  |  |  | 29708.5
B | BAHAN
1 | Bata ringan tebal 10 cm | buah | 8.75 | #N/A | #N/A
2 | Mortar siap pakai | kg | 3.429 | 1687.5 | 5786.4375
JUMLAH HARGA BAHAN |  |  |  |  | #N/A
C | PERALATAN
JUMLAH HARGA ALAT |  |  |  |  | 0
D | Jumlah (A+B+C) |  |  |  | #N/A
E | Biaya Umum dan Keuntungan 10% - 15% x D |  |  | 10% | #N/A
F | Harga Satuan Pekerjaan (D+E) |  |  |  | #N/A
3.6.4.3 | Pemasangan 1 m2 dinding bata ringan tebal 20 cm dengan mortar siap pakai |  |  |  |  | 217500
No | Uraian | Sat. | Koefisien | Harga Satuan (Rp) | Jumlah Harga (Rp)
A | TENAGA KERJA
1 | Pekerja | OH | 0.25 | 100000 | 25000
2 | Tukang batu | OH | 0.125 | 135000 | 16875
3 | Kepala tukang | OH | 0.0125 | 150000 | 1875
4 | Mandor | OH | 0.0042 | 160000 | 672
JUMLAH TENAGA KERJA |  |  |  |  | 44422
B | BAHAN
1 | Bata ringan tebal 20 cm | buah | 8.75 | 16200 | 141750
2 | Mortar siap pakai | kg | 6.857 | 1687.5 | 11571.1875
JUMLAH HARGA BAHAN |  |  |  |  | 153321.1875
C | PERALATAN
JUMLAH HARGA ALAT |  |  |  |  | 0
D | Jumlah (A+B+C) |  |  |  | 197743.1875
E | Biaya Umum dan Keuntungan 10% - 15% x D |  |  | 10% | 19774.3188
F | Harga Satuan Pekerjaan (D+E) |  |  |  | 217517.5063
3.6.5 | DINDING BATAKO
3.6.5.1 | Pemasangan 1 m2 dinding batako dengan mortar tipe S,fc’ 12,5 MPa (Setara Campuran 1SP : 3PP) |  |  |  |  | 175600
No | Uraian | Sat. | Koefisien | Harga Satuan (Rp) | Jumlah Harga (Rp)
A | TENAGA KERJA
1 | Pekerja | OH | 0.1818 | 100000 | 18180
2 | Tukang batu | OH | 0.0909 | 135000 | 12271.5
3 | Kepala tukang | OH | 0.0091 | 150000 | 1365
4 | Mandor | OH | 0.003 | 160000 | 480
JUMLAH TENAGA KERJA |  |  |  |  | 32296.5
B | BAHAN
1 | Batako 20x40x10 cm | buah | 14 | 3000 | 42000
2 | Semen portland (pc) | kg | 30.95 | 1530 | 47353.5
3 | Pasir pasang (quarry - lokasi pekerjaan) | m3 | 0.091 | 310500 | 28255.5
4 | Besi angkur diameter 8 | kg | 0.28 | 35000 | 9800
JUMLAH HARGA BAHAN |  |  |  |  | 127409
C | PERALATAN
JUMLAH HARGA ALAT |  |  |  |  | 0
D | Jumlah (A+B+C) |  |  |  | 159705.5
E | Biaya Umum dan Keuntungan 10% - 15% x D |  |  | 10% | 15970.55
F | Harga Satuan Pekerjaan (D+E) |  |  |  | 175676.05
3.6.5.2 | Pemasangan 1 m2 dinding batako dengan mortar tipe N,fc’ 5,2 MPa (Setara Campuran 1SP : 4PP) |  |  |  |  | 394000
No | Uraian | Sat. | Koefisien | Harga Satuan (Rp) | Jumlah Harga (Rp)
A | TENAGA KERJA
1 | Pekerja | OH | 0.1667 | 100000 | 16670
2 | Tukang batu | OH | 0.0833 | 135000 | 11245.5
3 | Kepala tukang | OH | 0.0083 | 150000 | 1245
4 | Mandor | OH | 0.0028 | 160000 | 448
JUMLAH TENAGA KERJA |  |  |  |  | 29608.5
B | BAHAN
1 | Batako 20x40x10 cm | buah | 14 | 3000 | 42000
2 | Semen portland (PC) | kg | 24.26 | 1530 | 37117.8
3 | Pasir pasang (quarry - lokasi pekerjaan) | m3 | 0.772 | 310500 | 239706
4 | Besi angkur diameter 8 | kg | 0.28 | 35000 | 9800
JUMLAH HARGA BAHAN |  |  |  |  | 328623.8
C | PERALATAN
JUMLAH HARGA ALAT |  |  |  |  | 0
D | Jumlah (A+B+C) |  |  |  | 358232.3
E | Biaya Umum dan Keuntungan 10% - 15% x D |  |  | 10% | 35823.23
F | Harga Satuan Pekerjaan (D+E) |  |  |  | 394055.53
3.6.6 | DINDING PARTISI
3.6.6.1 | Pemasangan 1 m2 dinding partisi, Gypsumboard t=12mm |  |  |  |  | 480200
No | Uraian | Sat. | Koefisien | Harga Satuan (Rp) | Jumlah Harga (Rp)
A | TENAGA KERJA
1 | Pekerja | OH | 0.2 | 100000 | 20000
2 | Tukang batu | OH | 0.1 | 135000 | 13500
3 | Kepala tukang | OH | 0.01 | 150000 | 1500
4 | Mandor | OH | 0.003 | 160000 | 480
JUMLAH TENAGA KERJA |  |  |  |  | 35480
B | BAHAN
1 | Gypsum Board (122 cm x 244 cm x 12 mm) | buah | 0.739 | 96000 | 70944
2 | Rockwool tebal 50 mm | kg | 1.1 | 290000 | 319000
3 | Paku sekrup | m3 | 0.05 | 216000 | 10800
4 | Compound gypsum | kg | 0.106 | 3500 | 371
JUMLAH HARGA BAHAN |  |  |  |  | 401115
C | PERALATAN
JUMLAH HARGA ALAT |  |  |  |  | 0
D | Jumlah (A+B+C) |  |  |  | 436595
E | Biaya Umum dan Keuntungan 10% - 15% x D |  |  | 10% | 43659.5
F | Harga Satuan Pekerjaan (D+E) |  |  |  | 480254.5

## Plesteran Dan Acian (hidden)
3.7 | PEKERJAAN PLESTERAN DAN ACIAN
3.7.1 | Pemasangan 1 m2 plesteran 1SP : 1PP tebal 15 mm |  |  |  |  | 70600
No | Uraian | Sat. | Koefisien | Harga Satuan (Rp) | Jumlah Harga (Rp)
A | TENAGA KERJA | [5 empty] | Catatan:
1 | Pekerja | OH | 0.2 | 100000 | 20000 |  | Biaya Umum dan Keuntungan |  | 10%
2 | Tukang batu | OH | 0.1 | 135000 | 13500
3 | Kepala tukang | OH | 0.01 | 150000 | 1500
4 | Mandor | OH | 0.0033 | 160000 | 528
JUMLAH HARGA TENAGA KERJA |  |  |  |  | 35528
B | BAHAN
1 | Semen portland (PC) | kg | 15.504 | 1530 | 23721.12
2 | Pasir pasang (quarry - lokasi pekerjaan) | m3 | 0.016 | 310500 | 4968
JUMLAH HARGA BAHAN |  |  |  |  | 28689.12
C | PERALATAN
JUMLAH HARGA ALAT |  |  |  |  | 0
D | Jumlah (A+B+C) |  |  |  | 64217.12
E | Biaya Umum dan Keuntungan 10% - 15% x D |  |  | 10% | 6421.712
F | Harga Satuan Pekerjaan (D+E) |  |  |  | 70638.832
3.7.2 | Pemasangan 1 m2 plesteran 1SP : 2PP tebal 15 mm |  |  |  |  | 63100
No | Uraian | Sat. | Koefisien | Harga Satuan (Rp) | Jumlah Harga (Rp)
A | TENAGA KERJA
1 | Pekerja | OH | 0.2 | 100000 | 20000
2 | Tukang batu | OH | 0.1 | 135000 | 13500
3 | Kepala tukang | OH | 0.01 | 150000 | 1500
4 | Mandor | OH | 0.0033 | 160000 | 528
JUMLAH TENAGA KERJA |  |  |  |  | 35528
B | BAHAN
1 | Semen portland (PC) | kg | 10.224 | 1530 | 15642.72
2 | Pasir pasang (quarry - lokasi pekerjaan) | m3 | 0.02 | 310500 | 6210
JUMLAH HARGA BAHAN |  |  |  |  | 21852.72 |  |  | 0
C | PERALATAN
JUMLAH HARGA ALAT |  |  |  |  | 0
D | Jumlah (A+B+C) |  |  |  | 57380.72
E | Biaya Umum dan Keuntungan 10% - 15% x D |  |  | 10% | 5738.072
F | Harga Satuan Pekerjaan (D+E) |  |  |  | 63118.792
3.7.3 | Pemasangan 1 m2 plesteran 1SP : 3PP tebal 15 mm |  |  |  |  | 60000
No | Uraian | Sat. | Koefisien | Harga Satuan (Rp) | Jumlah Harga (Rp)
A | TENAGA KERJA
1 | Pekerja | OH | 0.2 | 100000 | 20000
2 | Tukang batu | OH | 0.1 | 135000 | 13500
3 | Kepala tukang | OH | 0.01 | 150000 | 1500
4 | Mandor | OH | 0.0033 | 160000 | 528
JUMLAH TENAGA KERJA |  |  |  |  | 35528
B | BAHAN
1 | Semen portland (PC) | kg | 7.776 | 1530 | 11897.28
2 | Pasir pasang (quarry - lokasi pekerjaan) | m3 | 0.023 | 310500 | 7141.5
JUMLAH HARGA BAHAN |  |  |  |  | 19038.78
C | PERALATAN
JUMLAH HARGA ALAT |  |  |  |  | 0
D | Jumlah (A+B+C) |  |  |  | 54566.78
E | Biaya Umum dan Keuntungan 10% - 15% x D |  |  | 10% | 5456.678
F | Harga Satuan Pekerjaan (D+E) |  |  |  | 60023.458
3.7.4 | Pemasangan 1 m2 plesteran 1SP : 4PP tebal 15 mm |  |  |  |  | 57700
No | Uraian | Sat. | Koefisien | Harga Satuan (Rp) | Jumlah Harga (Rp)
A | TENAGA KERJA
1 | Pekerja | OH | 0.2 | 100000 | 20000
2 | Tukang batu | OH | 0.1 | 135000 | 13500
3 | Kepala tukang | OH | 0.01 | 150000 | 1500
4 | Mandor | OH | 0.0033 | 160000 | 528
JUMLAH TENAGA KERJA |  |  |  |  | 35528
B | BAHAN
1 | Semen portland (PC) | kg | 6.24 | 1530 | 9547.2
2 | Pasir pasang (quarry - lokasi pekerjaan) | m3 | 0.024 | 310500 | 7452
JUMLAH HARGA BAHAN |  |  |  |  | 16999.2
C | PERALATAN
JUMLAH HARGA ALAT |  |  |  |  | 0
D | Jumlah (A+B+C) |  |  |  | 52527.2
E | Biaya Umum dan Keuntungan 10% - 15% x D |  |  | 10% | 5252.72
F | Harga Satuan Pekerjaan (D+E) |  |  |  | 57779.92
3.7.5 | Pemasangan 1 m2 plesteran 1SP : 5PP tebal 15 mm |  |  |  |  | 56600
No | Uraian | Sat. | Koefisien | Harga Satuan (Rp) | Jumlah Harga (Rp)
A | TENAGA KERJA
1 | Pekerja | OH | 0.2 | 100000 | 20000
2 | Tukang batu | OH | 0.1 | 135000 | 13500
3 | Kepala tukang | OH | 0.01 | 150000 | 1500
4 | Mandor | OH | 0.0033 | 160000 | 528
JUMLAH TENAGA KERJA |  |  |  |  | 35528
B | BAHAN
1 | Semen portland (PC) | kg | 5.184 | 1530 | 7931.52
2 | Pasir pasang (quarry - lokasi pekerjaan) | m3 | 0.026 | 310500 | 8073
JUMLAH HARGA BAHAN |  |  |  |  | 16004.52
C | PERALATAN
JUMLAH HARGA ALAT |  |  |  |  | 0
D | Jumlah (A+B+C) |  |  |  | 51532.52
E | Biaya Umum dan Keuntungan 10% - 15% x D |  |  | 10% | 5153.252
F | Harga Satuan Pekerjaan (D+E) |  |  |  | 56685.772
3.7.6 | Pemasangan 1 m2 plesteran 1SP : 6PP tebal 15 mm |  |  |  |  | 55700
No | Uraian | Sat. | Koefisien | Harga Satuan (Rp) | Jumlah Harga (Rp)
A | TENAGA KERJA
1 | Pekerja | OH | 0.2 | 100000 | 20000
2 | Tukang batu | OH | 0.1 | 135000 | 13500
3 | Kepala tukang | OH | 0.01 | 150000 | 1500
4 | Mandor | OH | 0.0033 | 160000 | 528
JUMLAH TENAGA KERJA |  |  |  |  | 35528
B | BAHAN
1 | Semen portland (PC) | kg | 4.416 | 1530 | 6756.48
2 | Pasir pasang (quarry - lokasi pekerjaan) | m3 | 0.027 | 310500 | 8383.5
JUMLAH HARGA BAHAN |  |  |  |  | 15139.98
C | PERALATAN
JUMLAH HARGA ALAT |  |  |  |  | 0
D | Jumlah (A+B+C) |  |  |  | 50667.98
E | Biaya Umum dan Keuntungan 10% - 15% x D |  |  | 10% | 5066.798
F | Harga Satuan Pekerjaan (D+E) |  |  |  | 55734.778
3.7.7 | Pemasangan 1 m2 plesteran dengan semen instan tebal 10 mm |  |  |  |  | 63500
No | Uraian | Sat. | Koefisien | Harga Satuan (Rp) | Jumlah Harga (Rp)
A | TENAGA KERJA
1 | Pekerja | OH | 0.167 | 100000 | 16700
2 | Tukang batu | OH | 0.083 | 135000 | 11205
3 | Kepala tukang | OH | 0.0083 | 150000 | 1245
4 | Mandor | OH | 0.0028 | 160000 | 448
JUMLAH TENAGA KERJA |  |  |  |  | 29598
B | BAHAN
1 | Mortar siap pakai | kg | 16.67 | 1687.5 | 28130.625
JUMLAH HARGA BAHAN |  |  |  |  | 28130.625
C | PERALATAN
JUMLAH HARGA ALAT |  |  |  |  | 0
D | Jumlah (A+B+C) |  |  |  | 57728.625
E | Biaya Umum dan Keuntungan 10% - 15% x D |  |  | 10% | 5772.8625
F | Harga Satuan Pekerjaan (D+E) |  |  |  | 63501.4875
3.7.8 | Pemasangan 1 m2 acian |  |  |  |  | 44500
No | Uraian | Sat. | Koefisien | Harga Satuan (Rp) | Jumlah Harga (Rp)
A | TENAGA KERJA
1 | Pekerja | OH | 0.2 | 100000 | 20000
2 | Tukang batu | OH | 0.1 | 135000 | 13500
3 | Kepala tukang | OH | 0.01 | 150000 | 1500
4 | Mandor | OH | 0.0033 | 160000 | 528
JUMLAH TENAGA KERJA |  |  |  |  | 35528
B | BAHAN
1 | Semen portland (PC) | kg | 3.25 | 1530 | 4972.5
JUMLAH HARGA BAHAN |  |  |  |  | 4972.5
C | PERALATAN
JUMLAH HARGA ALAT |  |  |  |  | 0
D | Jumlah (A+B+C) |  |  |  | 40500.5
E | Biaya Umum dan Keuntungan 10% - 15% x D |  |  | 10% | 4050.05
F | Harga Satuan Pekerjaan (D+E) |  |  |  | 44550.55
3.7.9 | Pemasangan 1 m2 berapen 1SP : 5PP tebal 15 mm |  |  |  |  | 67500
No | Uraian | Sat. | Koefisien | Harga Satuan (Rp) | Jumlah Harga (Rp)
A | TENAGA KERJA
1 | Pekerja | OH | 0.25 | 100000 | 25000
2 | Tukang batu | OH | 0.125 | 135000 | 16875
3 | Kepala tukang | OH | 0.0125 | 150000 | 1875
4 | Mandor | OH | 0.0042 | 160000 | 672
JUMLAH TENAGA KERJA |  |  |  |  | 44422
B | BAHAN
1 | Semen portland (PC) | kg | 6.24 | 1530 | 9547.2
2 | Pasir pasang (quarry - lokasi pekerjaan) | m3 | 0.024 | 310500 | 7452
JUMLAH HARGA BAHAN |  |  |  |  | 16999.2
C | PERALATAN
JUMLAH HARGA ALAT |  |  |  |  | 0
D | Jumlah (A+B+C) |  |  |  | 61421.2
E | Biaya Umum dan Keuntungan 10% - 15% x D |  |  | 10% | 6142.12
F | Harga Satuan Pekerjaan (D+E) |  |  |  | 67563.32
3.7.10 | Pemasangan 1 m' plesteran skoning 1SP : 3PP lebar 10 cm |  |  |  |  | 55400
No | Uraian | Sat. | Koefisien | Harga Satuan (Rp) | Jumlah Harga (Rp)
A | TENAGA KERJA
1 | Pekerja | OH | 0.1786 | 100000 | 17860
2 | Tukang batu | OH | 0.1786 | 135000 | 24111
3 | Kepala tukang | OH | 0.0179 | 150000 | 2685
4 | Mandor | OH | 0.006 | 160000 | 960
JUMLAH TENAGA KERJA |  |  |  |  | 45616
B | BAHAN
1 | Semen portland (PC) | kg | 0.5 | 1530 | 765
2 | Pasir pasang (quarry - lokasi pekerjaan) | m3 | 0.013 | 310500 | 4036.5
JUMLAH HARGA BAHAN |  |  |  |  | 4801.5
C | PERALATAN
JUMLAH HARGA ALAT |  |  |  |  | 0
D | Jumlah (A+B+C) |  |  |  | 50417.5
E | Biaya Umum dan Keuntungan 10% - 15% x D |  |  | 10% | 5041.75
F | Harga Satuan Pekerjaan (D+E) |  |  |  | 55459.25
3.7.11 | Pemasangan 1 m2 plesteran serbuk batu granit 1SP : 2 granit, tebal 10 mm |  |  |  |  | 55800
No | Uraian | Sat. | Koefisien | Harga Satuan (Rp) | Jumlah Harga (Rp)
A | TENAGA KERJA
1 | Pekerja | OH | 0.2 | 100000 | 20000
2 | Tukang batu | OH | 0.1 | 135000 | 13500
3 | Kepala tukang | OH | 0.01 | 150000 | 1500
4 | Mandor | OH | 0.003 | 160000 | 480
JUMLAH TENAGA KERJA |  |  |  |  | 35480
B | BAHAN
1 | Semen portland (PC) | kg | 10 | 1530 | 15300
2 | Serbuk batu granit | kg | 15 | 0 | 0
JUMLAH HARGA BAHAN |  |  |  |  | 15300
C | PERALATAN
JUMLAH HARGA ALAT |  |  |  |  | 0
D | Jumlah (A+B+C) |  |  |  | 50780
E | Biaya Umum dan Keuntungan 10% - 15% x D |  |  | 10% | 5078
F | Harga Satuan Pekerjaan (D+E) |  |  |  | 55858
3.7.12 | Pemasangan 1 m2 plesteran serbuk batu traso 1SP : 2 traso, tebal 10 mm |  |  |  |  | 55800
No | Uraian | Sat. | Koefisien | Harga Satuan (Rp) | Jumlah Harga (Rp)
A | TENAGA KERJA
1 | Pekerja | OH | 0.2 | 100000 | 20000
2 | Tukang batu | OH | 0.1 | 135000 | 13500
3 | Kepala tukang | OH | 0.01 | 150000 | 1500
4 | Mandor | OH | 0.003 | 160000 | 480
JUMLAH TENAGA KERJA |  |  |  |  | 35480
B | BAHAN
1 | Semen portland (PC) | kg | 10 | 1530 | 15300
2 | Serbuk batu traso | kg | 15 | 0 | 0
JUMLAH HARGA BAHAN |  |  |  |  | 15300
C | PERALATAN
JUMLAH HARGA ALAT |  |  |  |  | 0
D | Jumlah (A+B+C) |  |  |  | 50780
E | Biaya Umum dan Keuntungan 10% - 15% x D |  |  | 10% | 5078
F | Harga Satuan Pekerjaan (D+E) |  |  |  | 55858
3.7.13 | Pemasangan 1 m2 kamprotan untuk finishing 1SP : 2PP |  |  |  |  | 33300 | Revisi | Tidak ada perubahan koefisien hanya nama bahan pasir jadi pasir pasang saja
No | Uraian | Sat. | Koefisien | Harga Satuan (Rp) | Jumlah Harga (Rp)
A | TENAGA KERJA
1 | Pekerja | OH | 0.133 | 100000 | 13300
2 | Tukang batu | OH | 0.067 | 135000 | 9045
3 | Kepala tukang | OH | 0.007 | 150000 | 1050
4 | Mandor | OH | 0.002 | 160000 | 320
JUMLAH TENAGA KERJA |  |  |  |  | 23715
B | BAHAN
1 | Semen portland (PC) | kg | 4.32 | 1530 | 6609.6
2 | Pasir pasang | m3 | 0.006 | 0 | 0
JUMLAH HARGA BAHAN |  |  |  |  | 6609.6
C | PERALATAN
JUMLAH HARGA ALAT |  |  |  |  | 0
D | Jumlah (A+B+C) |  |  |  | 30324.6
E | Biaya Umum dan Keuntungan 10% - 15% x D |  |  | 10% | 3032.46
F | Harga Satuan Pekerjaan (D+E) |  |  |  | 33357.06
3.7.14 | Pemasangan 1 m2 finishing siar pasangan bata merah |  |  |  |  | 35200
No | Uraian | Sat. | Koefisien | Harga Satuan (Rp) | Jumlah Harga (Rp)
A | TENAGA KERJA
1 | Pekerja | OH | 0.067 | 100000 | 6700
2 | Tukang batu | OH | 0.133 | 135000 | 17955
3 | Kepala tukang | OH | 0.013 | 150000 | 1950
4 | Mandor | OH | 0.004 | 160000 | 640
JUMLAH TENAGA KERJA |  |  |  |  | 27245
B | BAHAN
1 | Semen portland (PC) | kg | 3.108 | 1530 | 4755.24
JUMLAH HARGA BAHAN |  |  |  |  | 4755.24
C | PERALATAN
JUMLAH HARGA ALAT |  |  |  |  | 0
D | Jumlah (A+B+C) |  |  |  | 32000.24
E | Biaya Umum dan Keuntungan 10% - 15% x D |  |  | 10% | 3200.024
F | Harga Satuan Pekerjaan (D+E) |  |  |  | 35200.264
3.7.15 | Pemasangan 1 m2 finishing dinding siar pasangan conblock ekspose |  |  |  |  | 25200
No | Uraian | Sat. | Koefisien | Harga Satuan (Rp) | Jumlah Harga (Rp)
A | TENAGA KERJA
1 | Pekerja | OH | 0.05 | 100000 | 5000
2 | Tukang batu | OH | 0.1 | 135000 | 13500
3 | Kepala tukang | OH | 0.01 | 150000 | 1500
4 | Mandor | OH | 0.003 | 160000 | 480
JUMLAH TENAGA KERJA |  |  |  |  | 20480
B | BAHAN
1 | Semen portland (PC) | kg | 1.6 | 1530 | 2448
JUMLAH HARGA BAHAN |  |  |  |  | 2448
C | PERALATAN
JUMLAH HARGA ALAT |  |  |  |  | 0
D | Jumlah (A+B+C) |  |  |  | 22928
E | Biaya Umum dan Keuntungan 10% - 15% x D |  |  | 10% | 2292.8
F | Harga Satuan Pekerjaan (D+E) |  |  |  | 25220.8
3.7.16 | Pekerjaan 1 m2 Beton Expose |  |  |  |  | 28000
No | Uraian | Sat. | Koefisien | Harga Satuan (Rp) | Jumlah Harga (Rp)
A | TENAGA KERJA
1 | Pekerja | OH | 0.1 | 100000 | 10000
2 | Tukang batu | OH | 0.1 | 135000 | 13500
3 | Kepala tukang | OH | 0.01 | 150000 | 1500
4 | Mandor | OH | 0.0033 | 160000 | 528
JUMLAH TENAGA KERJA |  |  |  |  | 25528
B | BAHAN
1 | Mortar Skimcoat | kg | 2 | 0 | 0
JUMLAH HARGA BAHAN |  |  |  |  | 0
C | PERALATAN
JUMLAH HARGA ALAT |  |  |  |  | 0
D | Jumlah (A+B+C) |  |  |  | 25528
E | Biaya Umum dan Keuntungan 10% - 15% x D |  |  | 10% | 2552.8
F | Harga Satuan Pekerjaan (D+E) |  |  |  | 28080.8

## Pengecatan dan Pelituran (hidden)
3.8 | PEKERJAAN PENGECATAN DAN PELITURAN
3.8.1 | Pengikisan/pengerokan 1 m2 permukaan cat lama (cat minyak) |  |  |  |  | 17800
No | Uraian | Sat. | Koefisien | Harga Satuan (Rp) | Jumlah Harga (Rp)
A | TENAGA KERJA | [5 empty] | Catatan:
1 | Pekerja | OH | 0.15 | 100000 | 15000 |  | Biaya Umum dan Keuntungan |  | 10%
2 | Mandor | OH | 0.0075 | 160000 | 1200
JUMLAH HARGA TENAGA KERJA |  |  |  |  | 16200
B | BAHAN
1 | Soda api | kg | 0.05 | 0 | 0
JUMLAH HARGA BAHAN |  |  |  |  | 0
C | PERALATAN
JUMLAH HARGA ALAT |  |  |  |  | 0
D | Jumlah (A+B+C) |  |  |  | 16200
E | Biaya Umum dan Keuntungan 10% - 15% x D |  |  | 10% | 1620
F | Harga Satuan Pekerjaan (D+E) |  |  |  | 17820
3.8.2 | Pencucian 1 m2 permukaan tembok yang pernah dicat |  |  |  |  | 17800
No | Uraian | Sat. | Koefisien | Harga Satuan (Rp) | Jumlah Harga (Rp)
A | TENAGA KERJA
1 | Pekerja | OH | 0.15 | 100000 | 15000
2 | Mandor | OH | 0.0075 | 160000 | 1200
JUMLAH TENAGA KERJA |  |  |  |  | 16200
B | BAHAN
1 | Sabun | kg | 0.05 | 0 | 0
JUMLAH HARGA BAHAN |  |  |  |  | 0
C | PERALATAN
JUMLAH HARGA ALAT |  |  |  |  | 0
D | Jumlah (A+B+C) |  |  |  | 16200
E | Biaya Umum dan Keuntungan 10% - 15% x D |  |  | 10% | 1620
F | Harga Satuan Pekerjaan (D+E) |  |  |  | 17820
3.8.3 | Pengerokan 1 m2 karat pada permukaan baja cara manual |  |  |  |  | 18900
No | Uraian | Sat. | Koefisien | Harga Satuan (Rp) | Jumlah Harga (Rp)
A | TENAGA KERJA
1 | Pekerja | OH | 0.15 | 100000 | 15000
2 | Mandor | OH | 0.0075 | 160000 | 1200
JUMLAH TENAGA KERJA |  |  |  |  | 16200
B | BAHAN
1 | Cairan perontok karat | kg | 0.05 | 20000 | 1000
JUMLAH HARGA BAHAN |  |  |  |  | 1000
C | PERALATAN
JUMLAH HARGA ALAT |  |  |  |  | 0
D | Jumlah (A+B+C) |  |  |  | 17200
E | Biaya Umum dan Keuntungan 10% - 15% x D |  |  | 10% | 1720
F | Harga Satuan Pekerjaan (D+E) |  |  |  | 18920
3.8.4 | Pengecatan 1 m2 bidang kayu baru (1 lapis plamir, 1 lapis cat dasar, 2 lapis cat penutup) |  |  |  |  | 30500
No | Uraian | Sat. | Koefisien | Harga Satuan (Rp) | Jumlah Harga (Rp)
A | TENAGA KERJA
1 | Pekerja | OH | 0.07 | 100000 | 7000
2 | Tukang cat | OH | 0.009 | 135000 | 1215
3 | Kepala tukang | OH | 0.0009 | 150000 | 135
4 | Mandor | OH | 0.0003 | 160000 | 48
JUMLAH HARGA TENAGA KERJA |  |  |  |  | 8398
B | BAHAN
1 | Meni kayu | kg | 0.2 | 34500 | 6900
2 | Plamir kayu | kg | 0.15 | 30100 | 4515
3 | Cat dasar (cat kayu) | kg | 0.17 | 38200 | 6494
4 | Cat penutup (cat kayu) | kg | 0.26 | 0 | 0
5 | Kuas 3 inch | buah | 0.01 | 10400 | 104
6 | Pengencer cat kayu/besi | kg | 0.03 | 20000 | 600
7 | Amplas | lembar | 0.2 | 3900 | 780
JUMLAH HARGA BAHAN |  |  |  |  | 19393
C | PERALATAN
JUMLAH HARGA ALAT |  |  |  |  | 0
D | Jumlah (A+B+C) |  |  |  | 27791
E | Biaya Umum dan Keuntungan 10% - 15% x D |  |  | 10% | 2779.1
F | Harga Satuan Pekerjaan (D+E) |  |  |  | 30570.1
3.8.5 | Pengecatan 1 m2 bidang kayu baru (1 lapis plamir, 1 lapis cat dasar, 3 lapis cat penutup) |  |  |  |  | 46900
No | Uraian | Sat. | Koefisien | Harga Satuan (Rp) | Jumlah Harga (Rp)
A | TENAGA KERJA
1 | Pekerja | OH | 0.07 | 100000 | 7000
2 | Tukang cat | OH | 0.105 | 135000 | 14175
3 | Kepala tukang | OH | 0.0105 | 150000 | 1575
4 | Mandor | OH | 0.0035 | 160000 | 560
JUMLAH HARGA TENAGA KERJA |  |  |  |  | 23310
B | BAHAN
1 | Meni kayu | kg | 0.2 | 34500 | 6900
2 | Plamir kayu | kg | 0.15 | 30100 | 4515
3 | Cat dasar (cat kayu) | kg | 0.17 | 38200 | 6494
4 | Cat penutup (cat kayu) | kg | 0.35 | 0 | 0
5 | Kuas 3 inch | buah | 0.01 | 10400 | 104
6 | Pengencer cat kayu/besi | kg | 0.03 | 20000 | 600
7 | Amplas | lembar | 0.2 | 3900 | 780
JUMLAH HARGA BAHAN |  |  |  |  | 19393
C | PERALATAN
JUMLAH HARGA ALAT |  |  |  |  | 0
D | Jumlah (A+B+C) |  |  |  | 42703
E | Biaya Umum dan Keuntungan 10% - 15% x D |  |  | 10% | 4270.3
F | Harga Satuan Pekerjaan (D+E) |  |  |  | 46973.3
3.8.6 | Pelaburan 1 m2 bidang kayu dengan teak oil |  |  |  |  | 26700
No | Uraian | Sat. | Koefisien | Harga Satuan (Rp) | Jumlah Harga (Rp)
A | TENAGA KERJA
1 | Pekerja | OH | 0.04 | 100000 | 4000
2 | Tukang cat | OH | 0.063 | 135000 | 8505
3 | Kepala tukang | OH | 0.0063 | 150000 | 945
4 | Mandor | OH | 0.0021 | 160000 | 336
JUMLAH HARGA TENAGA KERJA |  |  |  |  | 13786
B | BAHAN
1 | Teak oil | liter | 0.36 | 29200 | 10512
JUMLAH HARGA BAHAN |  |  |  |  | 10512
C | PERALATAN
JUMLAH HARGA ALAT |  |  |  |  | 0
D | Jumlah (A+B+C) |  |  |  | 24298
E | Biaya Umum dan Keuntungan 10% - 15% x D |  |  | 10% | 2429.8
F | Harga Satuan Pekerjaan (D+E) |  |  |  | 26727.8
3.8.7 | Pelaburan 1 m2 bidang kayu dengan pelitur |  |  |  |  | 62400
No | Uraian | Sat. | Koefisien | Harga Satuan (Rp) | Jumlah Harga (Rp)
A | TENAGA KERJA
1 | Pekerja | OH | 0.04 | 100000 | 4000
2 | Tukang cat | OH | 0.06 | 135000 | 8100
3 | Kepala tukang | OH | 0.006 | 150000 | 900
4 | Mandor | OH | 0.002 | 160000 | 320
JUMLAH HARGA TENAGA KERJA |  |  |  |  | 13320
B | BAHAN
1 | Pelitur | liter | 0.15 | 73700 | 11055
2 | Pelitur jadi | liter | 0.372 | 66200 | 24626.4
3 | Amplas | lembar | 2 | 3900 | 7800
JUMLAH HARGA BAHAN |  |  |  |  | 43481.4
C | PERALATAN
JUMLAH HARGA ALAT |  |  |  |  | 0
D | Jumlah (A+B+C) |  |  |  | 56801.4
E | Biaya Umum dan Keuntungan 10% - 15% x D |  |  | 10% | 5680.14
F | Harga Satuan Pekerjaan (D+E) |  |  |  | 62481.54
3.8.8 | Pelaburan 1 m2 bidang kayu dengan residu atau Ter |  |  |  |  | 19900
No | Uraian | Sat. | Koefisien | Harga Satuan (Rp) | Jumlah Harga (Rp)
A | TENAGA KERJA
1 | Pekerja | OH | 0.1 | 100000 | 10000
2 | Mandor | OH | 0.005 | 160000 | 800
JUMLAH HARGA TENAGA KERJA |  |  |  |  | 10800
B | BAHAN
1 | Residu | liter | 0.35 | 21000 | 7350
JUMLAH HARGA BAHAN |  |  |  |  | 7350
C | PERALATAN
JUMLAH HARGA ALAT |  |  |  |  | 0
D | Jumlah (A+B+C) |  |  |  | 18150
E | Biaya Umum dan Keuntungan 10% - 15% x D |  |  | 10% | 1815
F | Harga Satuan Pekerjaan (D+E) |  |  |  | 19965
3.8.9 | Pelaburan 1 m2 bidang kayu dengan vernis |  |  |  |  | 54500
No | Uraian | Sat. | Koefisien | Harga Satuan (Rp) | Jumlah Harga (Rp)
A | TENAGA KERJA
1 | Pekerja | OH | 0.16 | 100000 | 16000
2 | Tukang cat | OH | 0.16 | 135000 | 21600
3 | Kepala tukang | OH | 0.016 | 150000 | 2400
4 | Mandor | OH | 0.0053 | 160000 | 848
JUMLAH HARGA TENAGA KERJA |  |  |  |  | 40848
B | BAHAN
1 | Vernis | liter | 0.15 | 44500 | 6675
2 | Dempul | kg | 0.05 | 33500 | 1675
3 | Amplas | lembar | 0.1 | 3900 | 390
JUMLAH HARGA BAHAN |  |  |  |  | 8740
C | PERALATAN
JUMLAH HARGA ALAT |  |  |  |  | 0
D | Jumlah (A+B+C) |  |  |  | 49588
E | Biaya Umum dan Keuntungan 10% - 15% x D |  |  | 10% | 4958.8
F | Harga Satuan Pekerjaan (D+E) |  |  |  | 54546.8
3.8.10 | Pengecatan 1 M2 Tembol Baru
3.8.10.1 | Pengecatan 1 m2 tembok baru Interior( 1 lapis cat dasar, 2 lapis cat penutup) |  |  |  |  | 37500
No | Uraian | Sat. | Koefisien | Harga Satuan (Rp) | Jumlah Harga (Rp)
A | TENAGA KERJA
1 | Pekerja | OH | 0.0667 | 100000 | 6670
2 | Tukang cat | OH | 0.0667 | 135000 | 9004.5
3 | Kepala tukang | OH | 0.0067 | 150000 | 1005
4 | Mandor | OH | 0.0022 | 160000 | 352
JUMLAH HARGA TENAGA KERJA |  |  |  |  | 17031.5
B | BAHAN
2 | Cat dasar (cat tembok interior) | kg | 0.1 | 39600 | 3960
3 | Cat penutup (cat tembok interior) | kg | 0.26 | 50400 | 13104
JUMLAH HARGA BAHAN |  |  |  |  | 17064
C | PERALATAN
JUMLAH HARGA ALAT |  |  |  |  | 0
D | Jumlah (A+B+C) |  |  |  | 34095.5
E | Biaya Umum dan Keuntungan 10% - 15% x D |  |  | 10% | 3409.55
F | Harga Satuan Pekerjaan (D+E) |  |  |  | 37505.05
3.8.10.2 | Pengecatan 1 m2 tembok baru Ekterior (1 lapis cat dasar, 2 lapis cat penutup), eksterior |  |  |  |  | 35700
No | Uraian | Sat. | Koefisien | Harga Satuan (Rp) | Jumlah Harga (Rp)
A | TENAGA KERJA
1 | Pekerja | OH | 0.0769 | 100000 | 7690
2 | Tukang cat | OH | 0.0769 | 135000 | 10381.5
3 | Kepala tukang | OH | 0.0077 | 150000 | 1155
4 | Mandor | OH | 0.0026 | 160000 | 416
JUMLAH HARGA TENAGA KERJA |  |  |  |  | 19642.5
B | BAHAN
1 | Cat dasar (cat tembok eksterior) | kg | 0.1 | 128500 | 12850
2 | Cat penutup (cat tembok eksterior) | kg | 0.26 | 0 | 0
JUMLAH HARGA BAHAN |  |  |  |  | 12850
C | PERALATAN
JUMLAH HARGA ALAT |  |  |  |  | 0
D | Jumlah (A+B+C) |  |  |  | 32492.5
E | Biaya Umum dan Keuntungan 10% - 15% x D |  |  | 10% | 3249.25
F | Harga Satuan Pekerjaan (D+E) |  |  |  | 35741.75
3.8.11 | Pengecatan 1 m2 Tembok Lama
3.8.11.1 | Pengecatan 1 m2 tembok lama Interior (1 lapis cat dasar, 2 lapis cat penutup) |  |  |  |  | 29200
No | Uraian | Sat. | Koefisien | Harga Satuan (Rp) | Jumlah Harga (Rp)
A | TENAGA KERJA
1 | Pekerja | OH | 0.05 | 100000 | 5000
2 | Tukang cat | OH | 0.05 | 135000 | 6750
3 | Kepala tukang | OH | 0.005 | 150000 | 750
4 | Mandor | OH | 0.0017 | 160000 | 272
JUMLAH HARGA TENAGA KERJA |  |  |  |  | 12772
B | BAHAN
1 | Cat dasar (cat tembok interior) | kg | 0.12 | 39600 | 4752
2 | Cat penutup (cat tembok interior) | kg | 0.18 | 50400 | 9072
JUMLAH HARGA BAHAN |  |  |  |  | 13824
C | PERALATAN
JUMLAH HARGA ALAT |  |  |  |  | 0
D | Jumlah (A+B+C) |  |  |  | 26596
E | Biaya Umum dan Keuntungan 10% - 15% x D |  |  | 10% | 2659.6
F | Harga Satuan Pekerjaan (D+E) |  |  |  | 29255.6
3.8.11.2 | Pengecatan 1 m2 tembok lama Ekterior (1 lapis cat dasar, 2 lapis cat penutup) |  |  |  |  | 31000
No | Uraian | Sat. | Koefisien | Harga Satuan (Rp) | Jumlah Harga (Rp)
A | TENAGA KERJA
1 | Pekerja | OH | 0.05 | 100000 | 5000
2 | Tukang cat | OH | 0.05 | 135000 | 6750
3 | Kepala tukang | OH | 0.005 | 150000 | 750
4 | Mandor | OH | 0.0017 | 160000 | 272
JUMLAH HARGA TENAGA KERJA |  |  |  |  | 12772
B | BAHAN
1 | Cat dasar (cat tembok eksterior) | kg | 0.12 | 128500 | 15420
2 | Cat penutup (cat tembok eksterior) | kg | 0.18 | 0 | 0
JUMLAH HARGA BAHAN |  |  |  |  | 15420
C | PERALATAN
JUMLAH HARGA ALAT |  |  |  |  | 0
D | Jumlah (A+B+C) |  |  |  | 28192
E | Biaya Umum dan Keuntungan 10% - 15% x D |  |  | 10% | 2819.2
F | Harga Satuan Pekerjaan (D+E) |  |  |  | 31011.2
3.8.12 | Pelaburan 1 m2 tembok baru dengan kapur padam (kapur pemutih) |  |  |  |  | 25300
No | Uraian | Sat. | Koefisien | Harga Satuan (Rp) | Jumlah Harga (Rp)
A | TENAGA KERJA
1 | Pekerja | OH | 0.15 | 100000 | 15000
2 | Tukang cat | OH | 0.001 | 135000 | 135
3 | Kepala tukang | OH | 0.0001 | 150000 | 15
4 | Mandor | OH | 3.3e-05 | 160000 | 5.28
JUMLAH HARGA TENAGA KERJA |  |  |  |  | 15155.28
B | BAHAN
1 | Kapur padam | kg | 0.15 | 0 | 0
2 | Amplas | lembar | 0.1 | 3900 | 390
3 | Alang-alang | ikat | 0.25 | 30000 | 7500
JUMLAH HARGA BAHAN |  |  |  |  | 7890
C | PERALATAN
JUMLAH HARGA ALAT |  |  |  |  | 0
D | Jumlah (A+B+C) |  |  |  | 23045.28
E | Biaya Umum dan Keuntungan 10% - 15% x D |  |  | 10% | 2304.528
F | Harga Satuan Pekerjaan (D+E) |  |  |  | 25349.808
3.8.13 | Pelaburan 1 m2 tembok lama dengan kapur padam (kapur pemutih) |  |  |  |  | 14300
No | Uraian | Sat. | Koefisien | Harga Satuan (Rp) | Jumlah Harga (Rp)
A | TENAGA KERJA
1 | Pekerja | OH | 0.04 | 100000 | 4000
2 | Tukang cat | OH | 0.005 | 135000 | 675
3 | Kepala tukang | OH | 0.0005 | 150000 | 75
4 | Mandor | OH | 0.0002 | 160000 | 32
JUMLAH HARGA TENAGA KERJA |  |  |  |  | 4782
B | BAHAN
1 | Kapur padam | kg | 0.3 | 0 | 0
2 | Amplas | lembar | 0.2 | 3900 | 780
3 | Alang-alang | ikat | 0.25 | 30000 | 7500
JUMLAH HARGA BAHAN |  |  |  |  | 8280
C | PERALATAN
JUMLAH HARGA ALAT |  |  |  |  | 0
D | Jumlah (A+B+C) |  |  |  | 13062
E | Biaya Umum dan Keuntungan 10% - 15% x D |  |  | 10% | 1306.2
F | Harga Satuan Pekerjaan (D+E) |  |  |  | 14368.2
3.8.14 | Pengecatan 1 m2 permukaan baja galvanis 3 lapis cat terakhir secara semprot |  |  |  |  | 73600
No | Uraian | Sat. | Koefisien | Harga Satuan (Rp) | Jumlah Harga (Rp)
A | TENAGA KERJA
1 | Pekerja | OH | 0.2 | 100000 | 20000
2 | Tukang cat | OH | 0.2 | 135000 | 27000
3 | Kepala tukang | OH | 0.02 | 150000 | 3000
4 | Mandor | OH | 0.0067 | 160000 | 1072
JUMLAH HARGA TENAGA KERJA |  |  |  |  | 51072
B | BAHAN
1 | Cat dasar (cat besi) | kg | 0.3 | 52300 | 15690
2 | Pengencer cat kayu/besi | liter | 0.01 | 20000 | 200
JUMLAH HARGA BAHAN |  |  |  |  | 15890
C | PERALATAN
JUMLAH HARGA ALAT |  |  |  |  | 0
D | Jumlah (A+B+C) |  |  |  | 66962
E | Biaya Umum dan Keuntungan 10% - 15% x D |  |  | 10% | 6696.2
F | Harga Satuan Pekerjaan (D+E) |  |  |  | 73658.2
3.8.15 | Pengecatan 1 m2 permukaan baja galvanis secara manual sistem 3 lapis |  |  |  |  | 196600
No | Uraian | Sat. | Koefisien | Harga Satuan (Rp) | Jumlah Harga (Rp)
A | TENAGA KERJA
1 | Pekerja | OH | 0.4 | 100000 | 40000
2 | Tukang cat | OH | 0.8 | 135000 | 108000
3 | Kepala tukang | OH | 0.08 | 150000 | 12000
4 | Mandor | OH | 0.0267 | 160000 | 4272
JUMLAH HARGA TENAGA KERJA |  |  |  |  | 164272
B | BAHAN
1 | Cat dasar (cat besi) | kg | 0.11 | 52300 | 5753
2 | Cat antara (cat besi) | kg | 0.17 | 49700 | 8449
3 | Cat penutup (cat besi) | kg | 0.08 | 0 | 0
4 | Kuas 3 inch | buah | 0.01 | 10400 | 104
5 | Pengencer cat kayu/besi | liter | 0.01 | 20000 | 200
JUMLAH HARGA BAHAN |  |  |  |  | 14506
C | PERALATAN
JUMLAH HARGA ALAT |  |  |  |  | 0
D | Jumlah (A+B+C) |  |  |  | 178778
E | Biaya Umum dan Keuntungan 10% - 15% x D |  |  | 10% | 17877.8
F | Harga Satuan Pekerjaan (D+E) |  |  |  | 196655.8
3.8.16 | Pengecatan 1 m2 permukaan baja dengan menie besi (Zinc Chromate) |  |  |  |  | 41100
No | Uraian | Sat. | Koefisien | Harga Satuan (Rp) | Jumlah Harga (Rp)
A | TENAGA KERJA
1 | Pekerja | OH | 0.02 | 100000 | 2000
2 | Tukang cat | OH | 0.2 | 135000 | 27000
3 | Kepala tukang | OH | 0.02 | 150000 | 3000
4 | Mandor | OH | 0.0067 | 160000 | 1072
JUMLAH HARGA TENAGA KERJA |  |  |  |  | 33072
B | BAHAN
1 | Meni besi | kg | 0.1 | 39700 | 3970
2 | Kuas 3 inch | buah | 0.01 | 10400 | 104
3 | Pengencer cat kayu/besi | liter | 0.01 | 20000 | 200
4 | Amplas | lembar | 0.02 | 3900 | 78
JUMLAH HARGA BAHAN |  |  |  |  | 4352
C | PERALATAN
JUMLAH HARGA ALAT |  |  |  |  | 0
D | Jumlah (A+B+C) |  |  |  | 37424
E | Biaya Umum dan Keuntungan 10% - 15% x D |  |  | 10% | 3742.4
F | Harga Satuan Pekerjaan (D+E) |  |  |  | 41166.4
3.8.17 | Pengecatan 1 m2 permukaan baja dengan menie besi dengan perancah |  |  |  |  | 70600
No | Uraian | Sat. | Koefisien | Harga Satuan (Rp) | Jumlah Harga (Rp)
A | TENAGA KERJA
1 | Pekerja | OH | 0.25 | 100000 | 25000
2 | Tukang cat | OH | 0.225 | 135000 | 30375
3 | Kepala tukang | OH | 0.0225 | 150000 | 3375
4 | Mandor | OH | 0.0075 | 160000 | 1200
JUMLAH HARGA TENAGA KERJA |  |  |  |  | 59950
B | BAHAN
1 | Meni besi | kg | 0.1 | 39700 | 3970
2 | Kuas 3 inch | buah | 0.01 | 10400 | 104
3 | Pengencer cat kayu/besi | liter | 0.01 | 20000 | 200
4 | Perancah kayu | m3 | 0.002 | 0 | 0
JUMLAH HARGA BAHAN |  |  |  |  | 4274
C | PERALATAN
JUMLAH HARGA ALAT |  |  |  |  | 0
D | Jumlah (A+B+C) |  |  |  | 64224
E | Biaya Umum dan Keuntungan 10% - 15% x D |  |  | 10% | 6422.4
F | Harga Satuan Pekerjaan (D+E) |  |  |  | 70646.4
3.8.18 | Pengecatan 1 m2 permukaan baja galvanis secara manual sistem 4 lapis |  |  |  |  | 81700
No | Uraian | Sat. | Koefisien | Harga Satuan (Rp) | Jumlah Harga (Rp)
A | TENAGA KERJA
1 | Pekerja | OH | 0.25 | 100000 | 25000
2 | Tukang cat | OH | 0.25 | 135000 | 33750
3 | Kepala tukang | OH | 0.025 | 150000 | 3750
4 | Mandor | OH | 0.0083 | 160000 | 1328
JUMLAH HARGA TENAGA KERJA |  |  |  |  | 63828
B | BAHAN
1 | Cat dasar (cat besi) | kg | 0.1 | 52300 | 5230
2 | Cat antara (cat besi) | kg | 0.1 | 49700 | 4970
3 | Cat penutup (cat besi) | kg | 0.08 | 0 | 0
4 | Kuas 3 inch | buah | 0.01 | 10400 | 104
5 | Pengencer cat kayu/besi | liter | 0.01 | 20000 | 200
JUMLAH HARGA BAHAN |  |  |  |  | 10504
C | PERALATAN
JUMLAH HARGA ALAT |  |  |  |  | 0
D | Jumlah (A+B+C) |  |  |  | 74332
E | Biaya Umum dan Keuntungan 10% - 15% x D |  |  | 10% | 7433.2
F | Harga Satuan Pekerjaan (D+E) |  |  |  | 81765.2
3.8.19 | Pengecatan 1 m2 permukaan baja galvanis secara manual sistem 1 lapis cat penutup |  |  |  |  | 17100
No | Uraian | Sat. | Koefisien | Harga Satuan (Rp) | Jumlah Harga (Rp)
A | TENAGA KERJA
1 | Pekerja | OH | 0.06 | 100000 | 6000
2 | Tukang cat | OH | 0.06 | 135000 | 8100
3 | Kepala tukang | OH | 0.006 | 150000 | 900
4 | Mandor | OH | 0.002 | 160000 | 320
JUMLAH HARGA TENAGA KERJA |  |  |  |  | 15320
B | BAHAN
1 | Cat penutup (cat besi) | kg | 0.3 | 0 | 0
2 | Kuas 3 inch | buah | 0.01 | 10400 | 104
3 | Pengencer cat kayu/besi | liter | 0.01 | 20000 | 200
JUMLAH HARGA BAHAN |  |  |  |  | 304
C | PERALATAN
JUMLAH HARGA ALAT |  |  |  |  | 0
D | Jumlah (A+B+C) |  |  |  | 15624
E | Biaya Umum dan Keuntungan 10% - 15% x D |  |  | 10% | 1562.4
F | Harga Satuan Pekerjaan (D+E) |  |  |  | 17186.4
3.8.20 | Pengecatan 1 m2 plafon (1 lapis cat dasar dan 2 lapis cat penutup)
3.8.20.1 | Pengecatan 1 m2 plafon Interior ( 1 lapis Cat Dasar dan 2 Lapis Cat Penutup) |  |  |  |  | 32700
No | Uraian | Sat. | Koefisien | Harga Satuan (Rp) | Jumlah Harga (Rp)
A | TENAGA KERJA
1 | Pekerja | OH | 0.0625 | 100000 | 6250
2 | Tukang cat | OH | 0.0625 | 135000 | 8437.5
3 | Kepala tukang | OH | 0.0063 | 150000 | 945
4 | Mandor | OH | 0.0021 | 160000 | 336
JUMLAH HARGA TENAGA KERJA |  |  |  |  | 15968.5
B | BAHAN
1 | Cat dasar (cat tembok interior) | kg | 0.12 | 39600 | 4752
2 | Cat penutup (cat tembok interior) | kg | 0.18 | 50400 | 9072
JUMLAH HARGA BAHAN |  |  |  |  | 13824
C | PERALATAN
JUMLAH HARGA ALAT |  |  |  |  | 0
D | Jumlah (A+B+C) |  |  |  | 29792.5
E | Biaya Umum dan Keuntungan 10% - 15% x D |  |  | 10% | 2979.25
F | Harga Satuan Pekerjaan (D+E) |  |  |  | 32771.75
3.8.20.2 | Pengecatan 1 m2 plafon eksterior ( 1 lapis Cat Dasar dan 2 Lapis Cat Penutup) |  |  |  |  | 17500 | Revisi | Tidak ada perubahan Koefisien Cuma di nama bahan saja
No | Uraian | Sat. | Koefisien | Harga Satuan (Rp) | Jumlah Harga (Rp)
A | TENAGA KERJA
1 | Pekerja | OH | 0.0625 | 100000 | 6250
2 | Tukang cat | OH | 0.0625 | 135000 | 8437.5
3 | Kepala tukang | OH | 0.0063 | 150000 | 945
4 | Mandor | OH | 0.0021 | 160000 | 336
JUMLAH HARGA TENAGA KERJA |  |  |  |  | 15968.5
B | BAHAN
1 | Cat Dasar Plafond | kg | 0.12 | 0 | 0
2 | Cat Plafond Eksterior | kg | 0.18 | 0 | 0
JUMLAH HARGA BAHAN |  |  |  |  | 0
C | PERALATAN
JUMLAH HARGA ALAT |  |  |  |  | 0
D | Jumlah (A+B+C) |  |  |  | 15968.5
E | Biaya Umum dan Keuntungan 10% - 15% x D |  |  | 10% | 1596.85
F | Harga Satuan Pekerjaan (D+E) |  |  |  | 17565.35
3.8.21 | Pengecatan 1 m2 cat epoxy tebal 2 mm |  |  |  |  | 56100
No | Uraian | Sat. | Koefisien | Harga Satuan (Rp) | Jumlah Harga (Rp)
A | TENAGA KERJA
1 | Pekerja | OH | 0.2 | 100000 | 20000
2 | Tukang cat | OH | 0.2 | 135000 | 27000
3 | Kepala tukang | OH | 0.02 | 150000 | 3000
4 | Mandor | OH | 0.0067 | 160000 | 1072
JUMLAH HARGA TENAGA KERJA |  |  |  |  | 51072
B | BAHAN
1 | Cat epoxy | kg | 1 | 0 | 0
JUMLAH HARGA BAHAN |  |  |  |  | 0
C | PERALATAN
JUMLAH HARGA ALAT |  |  |  |  | 0
D | Jumlah (A+B+C) |  |  |  | 51072
E | Biaya Umum dan Keuntungan 10% - 15% x D |  |  | 10% | 5107.2
F | Harga Satuan Pekerjaan (D+E) |  |  |  | 56179.2
3.8.22 | Pelituran 1 m2 dengan pelitur melamic |  |  |  |  | 288200
No | Uraian | Sat. | Koefisien | Harga Satuan (Rp) | Jumlah Harga (Rp)
A | TENAGA KERJA
1 | Pekerja | OH | 0.2 | 100000 | 20000
2 | Tukang cat | OH | 1.2 | 135000 | 162000
3 | Kepala tukang | OH | 0.12 | 150000 | 18000
4 | Mandor | OH | 0.04 | 160000 | 6400
JUMLAH HARGA TENAGA KERJA |  |  |  |  | 206400
B | BAHAN
1 | Wood filler | kg | 0.15 | 53000 | 7950
2 | Woodstain | kg | 0.15 | 87000 | 13050
3 | Sanding | kg | 0.15 | 90000 | 13500
4 | Melamic | kg | 0.24 | 60000 | 14400
5 | Thinner | liter | 0.2 | 21800 | 4360
6 | Amplas | lembar | 0.6 | 3900 | 2340
JUMLAH HARGA BAHAN |  |  |  |  | 55600
C | PERALATAN
JUMLAH HARGA ALAT |  |  |  |  | 0
D | Jumlah (A+B+C) |  |  |  | 262000
E | Biaya Umum dan Keuntungan 10% - 15% x D |  |  | 10% | 26200
F | Harga Satuan Pekerjaan (D+E) |  |  |  | 288200

## Penutup Lantai dan Dinding (hidden)
3.9 | PEKERJAAN PENUTUP LANTAI
3.9.1 | UBIN PC
3.9.1 | Pemasangan 1 m2 lantai ubin PC abu-abu uk. 20x20 cm (1SP : 2PP) |  |  |  |  | 115900
No | Uraian | Sat. | Koefisien | Harga Satuan (Rp) | Jumlah Harga (Rp)
A | TENAGA KERJA | [5 empty] | Catatan:
1 | Pekerja | OH | 0.1333 | 100000 | 13330 |  | Biaya Umum dan Keuntungan |  | 10%
2 | Tukang batu | OH | 0.0667 | 135000 | 9004.5
3 | Kepala tukang | OH | 0.0067 | 150000 | 1005
4 | Mandor | OH | 0.0022 | 160000 | 352
JUMLAH HARGA TENAGA KERJA |  |  |  |  | 23691.5
B | BAHAN
1 | Ubin PC abu-abu 20x20 cm | buah | 26.25 | 2000 | 52500
2 | Semen portland (PC) | kg | 13.632 | 1530 | 20856.96
4 | Pasir pasang (quarry - lokasi pekerjaan) | m3 | 0.027 | 310500 | 8383.5
JUMLAH HARGA BAHAN |  |  |  |  | 81740.46
C | PERALATAN
JUMLAH HARGA ALAT |  |  |  |  | 0
D | Jumlah (A+B+C) |  |  |  | 105431.96
E | Biaya Umum dan Keuntungan 10% - 15% x D |  |  | 10% | 10543.196
F | Harga Satuan Pekerjaan (D+E) |  |  |  | 115975.156
3.9.1.2 | Pemasangan 1 m2 lantai ubin PC abu-abu uk. 30x30 cm (1SP : 2PP) |  |  |  |  | 103700
No | Uraian | Sat. | Koefisien | Harga Satuan (Rp) | Jumlah Harga (Rp)
A | TENAGA KERJA
1 | Pekerja | OH | 0.1429 | 100000 | 14290
2 | Tukang batu | OH | 0.0714 | 135000 | 9639
3 | Kepala tukang | OH | 0.0071 | 150000 | 1065
4 | Mandor | OH | 0.0024 | 160000 | 384
JUMLAH HARGA TENAGA KERJA |  |  |  |  | 25378
B | BAHAN
1 | Ubin PC abu-abu 30x30 cm | buah | 11.667 | 3400 | 39667.8
2 | Semen portland (PC) | kg | 13.632 | 1530 | 20856.96
4 | Pasir pasang (quarry - lokasi pekerjaan) | m3 | 0.027 | 310500 | 8383.5
JUMLAH HARGA BAHAN |  |  |  |  | 68908.26
C | PERALATAN
JUMLAH HARGA ALAT |  |  |  |  | 0
D | Jumlah (A+B+C) |  |  |  | 94286.26
E | Biaya Umum dan Keuntungan 10% x D |  |  | 10% x D | 9428.626
F | Harga Satuan Pekerjaan (D+E) |  |  |  | 103714.886
3.9.1.3 | Pemasangan 1 m2 lantai ubin PC abu-abu uk. 40x40 cm (1SP : 2PP) |  |  |  |  | 95400
No | Uraian | Sat. | Koefisien | Harga Satuan (Rp) | Jumlah Harga (Rp)
A | TENAGA KERJA
1 | Pekerja | OH | 0.1538 | 100000 | 15380
2 | Tukang batu | OH | 0.0769 | 135000 | 10381.5
3 | Kepala tukang | OH | 0.0077 | 150000 | 1155
4 | Mandor | OH | 0.0026 | 160000 | 416
JUMLAH HARGA TENAGA KERJA |  |  |  |  | 27332.5
B | BAHAN
1 | Ubin PC abu-abu 40x40 cm | buah | 6.563 | 4600 | 30189.8
2 | Semen portland (PC) | kg | 13.632 | 1530 | 20856.96
4 | Pasir pasang (quarry - lokasi pekerjaan) | m3 | 0.027 | 310500 | 8383.5
JUMLAH HARGA BAHAN |  |  |  |  | 59430.26
C | PERALATAN
JUMLAH HARGA ALAT |  |  |  |  | 0
D | Jumlah (A+B+C) |  |  |  | 86762.76
E | Biaya Umum dan Keuntungan 10% x D |  |  | 10% x D | 8676.276
F | Harga Satuan Pekerjaan (D+E) |  |  |  | 95439.036
3.9.1.4 | Pemasangan 1 m2 lantai ubin PC abu-abu uk. 60x60 cm (1SP : 2PP) |  |  |  |  | 93100
No | Uraian | Sat. | Koefisien | Harga Satuan (Rp) | Jumlah Harga (Rp)
A | TENAGA KERJA
1 | Pekerja | OH | 0.25 | 100000 | 25000
2 | Tukang batu | OH | 0.0833 | 135000 | 11245.5
3 | Kepala tukang | OH | 0.0083 | 150000 | 1245
4 | Mandor | OH | 0.0028 | 160000 | 448
JUMLAH HARGA TENAGA KERJA |  |  |  |  | 37938.5
B | BAHAN
1 | Ubin PC abu-abu 60x60 cm | buah | 2.917 | 6000 | 17502
2 | Semen portland (PC) | kg | 13.632 | 1530 | 20856.96
4 | Pasir pasang (quarry - lokasi pekerjaan) | m3 | 0.027 | 310500 | 8383.5
JUMLAH HARGA BAHAN |  |  |  |  | 46742.46
C | PERALATAN
JUMLAH HARGA ALAT |  |  |  |  | 0
D | Jumlah (A+B+C) |  |  |  | 84680.96
E | Biaya Umum dan Keuntungan 10% x D |  |  | 10% x D | 8468.096
F | Harga Satuan Pekerjaan (D+E) |  |  |  | 93149.056
3.9.1.5 | Pemasangan 1 m’ plint ubin PC abu-abu uk. 10 s.d. 15x20 cm (1SP : 2PP) |  |  |  |  | 20800
No | Uraian | Sat. | Koefisien | Harga Satuan (Rp) | Jumlah Harga (Rp)
A | TENAGA KERJA
1 | Pekerja | OH | 0.0571 | 100000 | 5710
2 | Tukang batu | OH | 0.0286 | 135000 | 3861
3 | Kepala tukang | OH | 0.0029 | 150000 | 435
4 | Mandor | OH | 0.001 | 160000 | 160
JUMLAH HARGA TENAGA KERJA |  |  |  |  | 10166
B | BAHAN
1 | Plint ubin PC abu-abu uk. 10-15x20 cm | buah | 5.25 | 1000 | 5250
2 | Semen portland (PC) | kg | 1.704 | 1530 | 2607.12
4 | Pasir pasang (quarry - lokasi pekerjaan) | m3 | 0.003 | 310500 | 931.5
JUMLAH HARGA BAHAN |  |  |  |  | 8788.62
C | PERALATAN
JUMLAH HARGA ALAT |  |  |  |  | 0
D | Jumlah (A+B+C) |  |  |  | 18954.62
E | Biaya Umum dan Keuntungan 10% x D |  |  | 10% x D | 1895.462
F | Harga Satuan Pekerjaan (D+E) |  |  |  | 20850.082
3.9.1.6 | Pemasangan 1 m’ plint ubin PC abu-abu uk. 10 s.d. 15x30 cm (1SP : 2PP) |  |  |  |  | 21800
No | Uraian | Sat. | Koefisien | Harga Satuan (Rp) | Jumlah Harga (Rp)
A | TENAGA KERJA
1 | Pekerja | OH | 0.0625 | 100000 | 6250
2 | Tukang batu | OH | 0.0313 | 135000 | 4225.5
3 | Kepala tukang | OH | 0.0031 | 150000 | 465
4 | Mandor | OH | 0.001 | 160000 | 160
JUMLAH HARGA TENAGA KERJA |  |  |  |  | 11100.5
B | BAHAN
1 | Plint ubin PC abu-abu uk. 10-15x30 cm | buah | 3.5 | 1500 | 5250
2 | Semen portland (PC) | kg | 1.704 | 1530 | 2607.12
4 | Pasir pasang (quarry - lokasi pekerjaan) | m3 | 0.003 | 310500 | 931.5
JUMLAH HARGA BAHAN |  |  |  |  | 8788.62
C | PERALATAN
JUMLAH HARGA ALAT |  |  |  |  | 0
D | Jumlah (A+B+C) |  |  |  | 19889.12
E | Biaya Umum dan Keuntungan 10% x D |  |  | 10% x D | 1988.912
F | Harga Satuan Pekerjaan (D+E) |  |  |  | 21878.032
3.9.1.7 | Pemasangan 1 m’ plint ubin PC abu-abu uk. 10 s.d. 15x40 cm (1SP : 2PP) |  |  |  |  | 22600
No | Uraian | Sat. | Koefisien | Harga Satuan (Rp) | Jumlah Harga (Rp)
A | TENAGA KERJA
1 | Pekerja | OH | 0.0667 | 100000 | 6670
2 | Tukang batu | OH | 0.0333 | 135000 | 4495.5
3 | Kepala tukang | OH | 0.0033 | 150000 | 495
4 | Mandor | OH | 0.0011 | 160000 | 176
JUMLAH HARGA TENAGA KERJA |  |  |  |  | 11836.5
B | BAHAN
1 | Plint ubin PC abu-abu uk. 10-15x40 cm | buah | 2.625 | 2000 | 5250
2 | Semen portland (PC) | kg | 1.704 | 1530 | 2607.12
4 | Pasir pasang (quarry - lokasi pekerjaan) | m3 | 0.003 | 310500 | 931.5
JUMLAH HARGA BAHAN |  |  |  |  | 8788.62
C | PERALATAN
JUMLAH HARGA ALAT |  |  |  |  | 0
D | Jumlah (A+B+C) |  |  |  | 20625.12
E | Biaya Umum dan Keuntungan 10% x D |  |  | 10% x D | 2062.512
F | Harga Satuan Pekerjaan (D+E) |  |  |  | 22687.632
3.9.1.8 | Pemasangan 1 m’ plint ubin PC abu-abu uk. 10 s.d. 15x60 cm (1SP : 2PP) |  |  |  |  | 22600
No | Uraian | Sat. | Koefisien | Harga Satuan (Rp) | Jumlah Harga (Rp)
A | TENAGA KERJA
1 | Pekerja | OH | 0.0714 | 100000 | 7140
2 | Tukang batu | OH | 0.0357 | 135000 | 4819.5
3 | Kepala tukang | OH | 0.0036 | 150000 | 540
4 | Mandor | OH | 0.0012 | 160000 | 192
JUMLAH HARGA TENAGA KERJA |  |  |  |  | 12691.5
B | BAHAN
1 | Plint ubin PC abu-abu uk. 10-15x60 cm | buah | 1.75 | 2500 | 4375
2 | Semen portland (PC) | kg | 1.704 | 1530 | 2607.12
4 | Pasir pasang (quarry - lokasi pekerjaan) | m3 | 0.003 | 310500 | 931.5
JUMLAH HARGA BAHAN |  |  |  |  | 7913.62
C | PERALATAN
JUMLAH HARGA ALAT |  |  |  |  | 0
D | Jumlah (A+B+C) |  |  |  | 20605.12
E | Biaya Umum dan Keuntungan 10% x D |  |  | 10% x D | 2060.512
F | Harga Satuan Pekerjaan (D+E) |  |  |  | 22665.632
3.9.2 | UBIN WARNA
3.9.2.1 | Pemasangan 1 m2 lantai ubin warna uk. 20x20 cm (1SP : 2PP) |  |  |  |  | 145600
No | Uraian | Sat. | Koefisien | Harga Satuan (Rp) | Jumlah Harga (Rp)
A | TENAGA KERJA
1 | Pekerja | OH | 0.1333 | 100000 | 13330
2 | Tukang batu | OH | 0.0667 | 135000 | 9004.5
3 | Kepala tukang | OH | 0.0067 | 150000 | 1005
4 | Mandor | OH | 0.0022 | 160000 | 352
JUMLAH HARGA TENAGA KERJA |  |  |  |  | 23691.5
B | BAHAN
1 | Ubin warna 20x20 cm | buah | 26.25 | 2000 | 52500
2 | Semen portland (PC) | kg | 13.632 | 1530 | 20856.96
3 | Semen warna | kg | 1.5 | 18000 | 27000
4 | Pasir pasang (quarry - lokasi pekerjaan) | m3 | 0.027 | 310500 | 8383.5
JUMLAH HARGA BAHAN |  |  |  |  | 108740.46
C | PERALATAN
JUMLAH HARGA ALAT |  |  |  |  | 0
D | Jumlah (A+B+C) |  |  |  | 132431.96
E | Biaya Umum dan Keuntungan 10% x D |  |  | 10% x D | 13243.196
F | Harga Satuan Pekerjaan (D+E) |  |  |  | 145675.156
3.9.2.2 | Pemasangan 1 m2 lantai ubin warna uk. 30x30 cm (1SP : 2PP) |  |  |  |  | 147500
No | Uraian | Sat. | Koefisien | Harga Satuan (Rp) | Jumlah Harga (Rp)
A | TENAGA KERJA
1 | Pekerja | OH | 0.1429 | 100000 | 14290
2 | Tukang batu | OH | 0.0714 | 135000 | 9639
3 | Kepala tukang | OH | 0.0071 | 150000 | 1065
4 | Mandor | OH | 0.0024 | 160000 | 384
JUMLAH HARGA TENAGA KERJA |  |  |  |  | 25378
B | BAHAN
1 | Ubin warna 30x30 cm | buah | 11.667 | 4500 | 52501.5
2 | Semen portland (PC) | kg | 13.632 | 1530 | 20856.96
3 | Semen warna | kg | 1.5 | 18000 | 27000
4 | Pasir pasang (quarry - lokasi pekerjaan) | m3 | 0.027 | 310500 | 8383.5
JUMLAH HARGA BAHAN |  |  |  |  | 108741.96
C | PERALATAN
JUMLAH HARGA ALAT |  |  |  |  | 0
D | Jumlah (A+B+C) |  |  |  | 134119.96
E | Biaya Umum dan Keuntungan 10% x D |  |  | 10% x D | 13411.996
F | Harga Satuan Pekerjaan (D+E) |  |  |  | 147531.956
3.9.2.3 | Pemasangan 1 m2 lantai ubin warna uk. 40x40 cm (1SP : 2PP) |  |  |  |  | 135200
No | Uraian | Sat. | Koefisien | Harga Satuan (Rp) | Jumlah Harga (Rp)
A | TENAGA KERJA
1 | Pekerja | OH | 0.1538 | 100000 | 15380
2 | Tukang batu | OH | 0.0769 | 135000 | 10381.5
3 | Kepala tukang | OH | 0.0077 | 150000 | 1155
4 | Mandor | OH | 0.0026 | 160000 | 416
JUMLAH HARGA TENAGA KERJA |  |  |  |  | 27332.5
B | BAHAN
1 | Ubin warna 40x40 cm | buah | 6.563 | 6000 | 39378
2 | Semen portland (PC) | kg | 13.632 | 1530 | 20856.96
3 | Semen warna | kg | 1.5 | 18000 | 27000
4 | Pasir pasang (quarry - lokasi pekerjaan) | m3 | 0.027 | 310500 | 8383.5
JUMLAH HARGA BAHAN |  |  |  |  | 95618.46
C | PERALATAN
JUMLAH HARGA ALAT |  |  |  |  | 0
D | Jumlah (A+B+C) |  |  |  | 122950.96
E | Biaya Umum dan Keuntungan 10% x D |  |  | 10% x D | 12295.096
F | Harga Satuan Pekerjaan (D+E) |  |  |  | 135246.056
3.9.2.4 | Pemasangan 1 m2 lantai ubin warna uk. 60x60 cm (1SP : 2PP) |  |  |  |  | 129200
No | Uraian | Sat. | Koefisien | Harga Satuan (Rp) | Jumlah Harga (Rp)
A | TENAGA KERJA
1 | Pekerja | OH | 0.25 | 100000 | 25000
2 | Tukang batu | OH | 0.0833 | 135000 | 11245.5
3 | Kepala tukang | OH | 0.0083 | 150000 | 1245
4 | Mandor | OH | 0.0028 | 160000 | 448
JUMLAH HARGA TENAGA KERJA |  |  |  |  | 37938.5
B | BAHAN
1 | Ubin warna 60x60 cm | buah | 2.917 | 8000 | 23336
2 | Semen portland (PC) | kg | 13.632 | 1530 | 20856.96
3 | Semen warna | kg | 1.5 | 18000 | 27000
4 | Pasir pasang (quarry - lokasi pekerjaan) | m3 | 0.027 | 310500 | 8383.5
JUMLAH HARGA BAHAN |  |  |  |  | 79576.46
C | PERALATAN
JUMLAH HARGA ALAT |  |  |  |  | 0
D | Jumlah (A+B+C) |  |  |  | 117514.96
E | Biaya Umum dan Keuntungan 10% x D |  |  | 10% x D | 11751.496
F | Harga Satuan Pekerjaan (D+E) |  |  |  | 129266.456
3.9.2.5 | Pemasangan 1 m' plint ubin warna uk. 10 s.d. 15x20 cm (1SP : 2PP) |  |  |  |  | 27400
No | Uraian | Sat. | Koefisien | Harga Satuan (Rp) | Jumlah Harga (Rp)
A | TENAGA KERJA
1 | Pekerja | OH | 0.0571 | 100000 | 5710
2 | Tukang batu | OH | 0.0286 | 135000 | 3861
3 | Kepala tukang | OH | 0.0029 | 150000 | 435
4 | Mandor | OH | 0.001 | 160000 | 160
JUMLAH HARGA TENAGA KERJA |  |  |  |  | 10166
B | BAHAN
1 | Plint ubin warna uk. 10-15x20 cm | buah | 5.25 | 1500 | 7875
2 | Semen portland (PC) | kg | 1.704 | 1530 | 2607.12
3 | Semen warna | kg | 0.188 | 18000 | 3384
4 | Pasir pasang (quarry - lokasi pekerjaan) | m3 | 0.003 | 310500 | 931.5
JUMLAH HARGA BAHAN |  |  |  |  | 14797.62
C | PERALATAN
JUMLAH HARGA ALAT |  |  |  |  | 0
D | Jumlah (A+B+C) |  |  |  | 24963.62
E | Biaya Umum dan Keuntungan 10% x D |  |  | 10% x D | 2496.362
F | Harga Satuan Pekerjaan (D+E) |  |  |  | 27459.982
3.9.2.6 | Pemasangan 1 m' plint ubin warna uk. 10 s.d. 15x30 cm (1SP : 2PP) |  |  |  |  | 27500
No | Uraian | Sat. | Koefisien | Harga Satuan (Rp) | Jumlah Harga (Rp)
A | TENAGA KERJA
1 | Pekerja | OH | 0.0625 | 100000 | 6250
2 | Tukang batu | OH | 0.0313 | 135000 | 4225.5
3 | Kepala tukang | OH | 0.0031 | 150000 | 465
4 | Mandor | OH | 0.001 | 160000 | 160
JUMLAH HARGA TENAGA KERJA |  |  |  |  | 11100.5
B | BAHAN
1 | Plint ubin warna uk. 10-15x30 cm | buah | 3.5 | 2000 | 7000
2 | Semen portland (PC) | kg | 1.704 | 1530 | 2607.12
3 | Semen warna | kg | 0.188 | 18000 | 3384
4 | Pasir pasang (quarry - lokasi pekerjaan) | m3 | 0.003 | 310500 | 931.5
JUMLAH HARGA BAHAN |  |  |  |  | 13922.62
C | PERALATAN
JUMLAH HARGA ALAT |  |  |  |  | 0
D | Jumlah (A+B+C) |  |  |  | 25023.12
E | Biaya Umum dan Keuntungan 10% x D |  |  | 10% | 2502.312
F | Harga Satuan Pekerjaan (D+E) |  |  |  | 27525.432
3.9.2.7 | Pemasangan 1 m' plint ubin warna uk. 10 s.d. 15x40 cm (1SP : 2PP) |  |  |  |  | 29200
No | Uraian | Sat. | Koefisien | Harga Satuan (Rp) | Jumlah Harga (Rp)
A | TENAGA KERJA
1 | Pekerja | OH | 0.0667 | 100000 | 6670
2 | Tukang batu | OH | 0.0333 | 135000 | 4495.5
3 | Kepala tukang | OH | 0.0033 | 150000 | 495
4 | Mandor | OH | 0.0011 | 160000 | 176
JUMLAH HARGA TENAGA KERJA |  |  |  |  | 11836.5
B | BAHAN
1 | Plint ubin warna uk. 10-15x40 cm | buah | 2,625 | 3000 | 7875
2 | Semen portland (PC) | kg | 1.704 | 1530 | 2607.12
3 | Semen warna | kg | 0.188 | 18000 | 3384
4 | Pasir pasang (quarry - lokasi pekerjaan) | m3 | 0.003 | 310500 | 931.5
JUMLAH HARGA BAHAN |  |  |  |  | 14797.62
C | PERALATAN
JUMLAH HARGA ALAT |  |  |  |  | 0
D | Jumlah (A+B+C) |  |  |  | 26634.12
E | Biaya Umum dan Keuntungan 10% x D |  |  | 10% x D | 2663.412
F | Harga Satuan Pekerjaan (D+E) |  |  |  | 29297.532
3.9.2.8 | Pemasangan 1 m' plint ubin warna uk. 10 s.d. 15x60 cm (1SP : 2PP) |  |  |  |  | 30200
No | Uraian | Sat. | Koefisien | Harga Satuan (Rp) | Jumlah Harga (Rp)
A | TENAGA KERJA
1 | Pekerja | OH | 0.0714 | 100000 | 7140
2 | Tukang batu | OH | 0.0357 | 135000 | 4819.5
3 | Kepala tukang | OH | 0.0036 | 150000 | 540
4 | Mandor | OH | 0.0012 | 160000 | 192
JUMLAH HARGA TENAGA KERJA |  |  |  |  | 12691.5
B | BAHAN
1 | Plint ubin warna uk. 10-15x60 cm | buah | 1.75 | 4500 | 7875
2 | Semen portland (pc) | kg | 1.704 | 1530 | 2607.12
3 | Semen warna | kg | 0.188 | 18000 | 3384
4 | Pasir pasang (quarry - lokasi pekerjaan) | m3 | 0.003 | 310500 | 931.5
JUMLAH HARGA BAHAN |  |  |  |  | 14797.62
C | PERALATAN
JUMLAH HARGA ALAT |  |  |  |  | 0
D | Jumlah (A+B+C) |  |  |  | 27489.12
E | Biaya Umum dan Keuntungan 10% x D |  |  | 10% x D | 2748.912
F | Harga Satuan Pekerjaan (D+E) |  |  |  | 30238.032
3.9.3 | UBIN TERASO
3.9.3.1 | Pemasangan 1 m2 lantai ubin teraso uk. 30x30 cm (1SP : 2PP) |  |  |  |  | 397700
No | Uraian | Sat. | Koefisien | Harga Satuan (Rp) | Jumlah Harga (Rp)
A | TENAGA KERJA
1 | Pekerja | OH | 0.1429 | 100000 | 14290
2 | Tukang batu | OH | 0.0714 | 135000 | 9639
3 | Kepala tukang | OH | 0.0071 | 150000 | 1065
4 | Mandor | OH | 0.0024 | 160000 | 384
JUMLAH HARGA TENAGA KERJA |  |  |  |  | 25378
B | BAHAN
1 | Ubin teraso 30x30 cm | buah | 11.667 | 24000 | 280008
2 | Semen portland (PC) | kg | 13.632 | 1530 | 20856.96
3 | Semen warna | kg | 1.5 | 18000 | 27000
4 | Pasir pasang (quarry - lokasi pekerjaan) | m3 | 0.027 | 310500 | 8383.5
JUMLAH HARGA BAHAN |  |  |  |  | 336248.46
C | PERALATAN
JUMLAH HARGA ALAT |  |  |  |  | 0
D | Jumlah (A+B+C) |  |  |  | 361626.46
E | Biaya Umum dan Keuntungan 10% x D |  |  | 10% x D | 36162.646
F | Harga Satuan Pekerjaan (D+E) |  |  |  | 397789.106
3.9.3.2 | Pemasangan 1 m2 lantai ubin teraso uk. 40x40 cm (1SP : 2PP) |  |  |  |  | 308500
No | Uraian | Sat. | Koefisien | Harga Satuan (Rp) | Jumlah Harga (Rp)
A | TENAGA KERJA
1 | Pekerja | OH | 0.1538 | 100000 | 15380
2 | Tukang batu | OH | 0.0769 | 135000 | 10381.5
3 | Kepala tukang | OH | 0.0077 | 150000 | 1155
4 | Mandor | OH | 0.0026 | 160000 | 416
JUMLAH HARGA TENAGA KERJA |  |  |  |  | 27332.5
B | BAHAN
1 | Ubin teraso 40x40 cm | buah | 6.563 | 30000 | 196890
2 | Semen portland (PC) | kg | 13.632 | 1530 | 20856.96
3 | Semen warna | kg | 1.5 | 18000 | 27000
4 | Pasir pasang (quarry - lokasi pekerjaan) | m3 | 0.027 | 310500 | 8383.5
JUMLAH HARGA BAHAN |  |  |  |  | 253130.46
C | PERALATAN
JUMLAH HARGA ALAT |  |  |  |  | 0
D | Jumlah (A+B+C) |  |  |  | 280462.96
E | Biaya Umum dan Keuntungan 10% x D |  |  | 10% x D | 28046.296
F | Harga Satuan Pekerjaan (D+E) |  |  |  | 308509.256
3.9.3.3 | Pemasangan 1 m2 lantai teraso cor di tempat, tebal 3cm |  |  |  |  | 210900
No | Uraian | Sat. | Koefisien | Harga Satuan (Rp) | Jumlah Harga (Rp)
A | TENAGA KERJA
1 | Pekerja | OH | 0.36 | 100000 | 36000
2 | Tukang batu | OH | 0.18 | 135000 | 24300
3 | Kepala tukang | OH | 0.018 | 150000 | 2700
4 | Mandor | OH | 0.006 | 160000 | 960
JUMLAH HARGA TENAGA KERJA |  |  |  |  | 63960
B | BAHAN
1 | Teraso cor | m3 | 0.036 | 3500000 | 126000
2 | Semen warna | kg | 0.1 | 18000 | 1800
JUMLAH HARGA BAHAN |  |  |  |  | 127800
C | PERALATAN
JUMLAH HARGA ALAT |  |  |  |  | 0
D | Jumlah (A+B+C) |  |  |  | 191760
E | Biaya Umum dan Keuntungan 10% - 15% x D |  |  | 10% | 19176
F | Harga Satuan Pekerjaan (D+E) |  |  |  | 210936
3.9.3.4 | Pemasangan 1 m' plint ubin teraso uk. 10 s.d. 15x30 cm (1SP : 2PP) |  |  |  |  | 35200
No | Uraian | Sat. | Koefisien | Harga Satuan (Rp) | Jumlah Harga (Rp)
A | TENAGA KERJA
1 | Pekerja | OH | 0.0625 | 100000 | 6250
2 | Tukang batu | OH | 0.0313 | 135000 | 4225.5
3 | Kepala tukang | OH | 0.0031 | 150000 | 465
4 | Mandor | OH | 0.001 | 160000 | 160
JUMLAH HARGA TENAGA KERJA |  |  |  |  | 11100.5
B | BAHAN
1 | Plint ubin teraso uk. 10-15x30 cm | buah | 3.5 | 4000 | 14000
2 | Semen portland (PC) | kg | 1.704 | 1530 | 2607.12
3 | Semen warna | kg | 0.188 | 18000 | 3384
4 | Pasir pasang (quarry - lokasi pekerjaan) | m3 | 0.003 | 310500 | 931.5
JUMLAH HARGA BAHAN |  |  |  |  | 20922.62
C | PERALATAN
JUMLAH HARGA ALAT |  |  |  |  | 0
D | Jumlah (A+B+C) |  |  |  | 32023.12
E | Biaya Umum dan Keuntungan 10% - 15% x D |  |  | 10% | 3202.312
F | Harga Satuan Pekerjaan (D+E) |  |  |  | 35225.432
3.9.3.5 | Pemasangan 1 m' plint ubin teraso uk. 10 s.d. 15x40 cm (1SP : 2PP) |  |  |  |  | 37900
No | Uraian | Sat. | Koefisien | Harga Satuan (Rp) | Jumlah Harga (Rp)
A | TENAGA KERJA
1 | Pekerja | OH | 0.0667 | 100000 | 6670
2 | Tukang batu | OH | 0.0333 | 135000 | 4495.5
3 | Kepala tukang | OH | 0.0033 | 150000 | 495
4 | Mandor | OH | 0.0011 | 160000 | 176
JUMLAH HARGA TENAGA KERJA |  |  |  |  | 11836.5
B | BAHAN
1 | Plint ubin teraso uk. 10-15x40 cm | buah | 2.625 | 6000 | 15750
2 | Semen portland (PC) | kg | 1.704 | 1530 | 2607.12
3 | Semen warna | kg | 0.188 | 18000 | 3384
4 | Pasir pasang (quarry - lokasi pekerjaan) | m3 | 0.003 | 310500 | 931.5
JUMLAH HARGA BAHAN |  |  |  |  | 22672.62
C | PERALATAN
JUMLAH HARGA ALAT |  |  |  |  | 0
D | Jumlah (A+B+C) |  |  |  | 34509.12
E | Biaya Umum dan Keuntungan 10% - 15% x D |  |  | 10% | 3450.912
F | Harga Satuan Pekerjaan (D+E) |  |  |  | 37960.032
3.9.4 | HOMOGENEOUS TILE
3.9.4.1 | Pemasangan 1 m2 lantai homogenous tile Polis uk. 30x30 cm (1SP : 2PP) |  |  |  |  | 346400
No | Uraian | Sat. | Koefisien | Harga Satuan (Rp) | Jumlah Harga (Rp)
A | TENAGA KERJA
1 | Pekerja | OH | 0.1429 | 100000 | 14290
2 | Tukang batu | OH | 0.0714 | 135000 | 9639
3 | Kepala tukang | OH | 0.0071 | 150000 | 1065
4 | Mandor | OH | 0.0024 | 160000 | 384
JUMLAH HARGA TENAGA KERJA |  |  |  |  | 25378
B | BAHAN
1 | Homogenous tile 30x30 cm | buah | 11.667 | 20000 | 233340
2 | Semen portland (PC) | kg | 13.632 | 1530 | 20856.96
3 | Semen warna | kg | 1.5 | 18000 | 27000
4 | Pasir pasang (quarry - lokasi pekerjaan) | m3 | 0.027 | 310500 | 8383.5
JUMLAH HARGA BAHAN |  |  |  |  | 289580.46
C | PERALATAN
JUMLAH HARGA ALAT |  |  |  |  | 0
D | Jumlah (A+B+C) |  |  |  | 314958.46
E | Biaya Umum dan Keuntungan 10% - 15% x D |  |  | 10% | 31495.846
F | Harga Satuan Pekerjaan (D+E) |  |  |  | 346454.306
3.9.4.2 | Pemasangan 1 m2 lantai homogenous tile polish uk. 40x40 cm (1SP : 2PP) |  |  |  |  | 308500
No | Uraian | Sat. | Koefisien | Harga Satuan (Rp) | Jumlah Harga (Rp)
A | TENAGA KERJA
1 | Pekerja | OH | 0.1538 | 100000 | 15380
2 | Tukang batu | OH | 0.0769 | 135000 | 10381.5
3 | Kepala tukang | OH | 0.0077 | 150000 | 1155
4 | Mandor | OH | 0.0026 | 160000 | 416
JUMLAH HARGA TENAGA KERJA |  |  |  |  | 27332.5
B | BAHAN
1 | Homogenous tile 40x40 cm | buah | 6.563 | 30000 | 196890
2 | Semen portland (PC) | kg | 13.632 | 1530 | 20856.96
3 | Semen warna | kg | 1.5 | 18000 | 27000
4 | Pasir pasang (quarry - lokasi pekerjaan) | m3 | 0.027 | 310500 | 8383.5
JUMLAH HARGA BAHAN |  |  |  |  | 253130.46
C | PERALATAN
JUMLAH HARGA ALAT |  |  |  |  | 0
D | Jumlah (A+B+C) |  |  |  | 280462.96
E | Biaya Umum dan Keuntungan 10% - 15% x D |  |  | 10% | 28046.296
F | Harga Satuan Pekerjaan (D+E) |  |  |  | 308509.256
3.9.4.3 | Pemasangan 1 m2 lantai homogenous tile Polish uk. 60x60 cm (1SP : 2PP) |  |  |  |  | 264000
No | Uraian | Sat. | Koefisien | Harga Satuan (Rp) | Jumlah Harga (Rp)
A | TENAGA KERJA
1 | Pekerja | OH | 0.25 | 100000 | 25000
2 | Tukang batu | OH | 0.0833 | 135000 | 11245.5
3 | Kepala tukang | OH | 0.0083 | 150000 | 1245
4 | Mandor | OH | 0.0028 | 160000 | 448
JUMLAH HARGA TENAGA KERJA |  |  |  |  | 37938.5
B | BAHAN
1 | Homogenous tile 60x60 cm | buah | 2.917 | 50000 | 145850
2 | Semen portland (PC) | kg | 13.632 | 1530 | 20856.96
3 | Semen warna | kg | 1.5 | 18000 | 27000
4 | Pasir pasang (quarry - lokasi pekerjaan) | m3 | 0.027 | 310500 | 8383.5
JUMLAH HARGA BAHAN |  |  |  |  | 202090.46
C | PERALATAN
JUMLAH HARGA ALAT |  |  |  |  | 0
D | Jumlah (A+B+C) |  |  |  | 240028.96
E | Biaya Umum dan Keuntungan 10% - 15% x D |  |  | 10% | 24002.896
F | Harga Satuan Pekerjaan (D+E) |  |  |  | 264031.856
3.9.4.4 | Pemasangan 1 m' plint homogenous tile Polish uk. 10 s.d. 15x30 cm (1SP : 2PP) |  |  |  |  | 39000
No | Uraian | Sat. | Koefisien | Harga Satuan (Rp) | Jumlah Harga (Rp)
A | TENAGA KERJA
1 | Pekerja | OH | 0.0625 | 100000 | 6250
2 | Tukang batu | OH | 0.0313 | 135000 | 4225.5
3 | Kepala tukang | OH | 0.0031 | 150000 | 465
4 | Mandor | OH | 0.001 | 160000 | 160
JUMLAH HARGA TENAGA KERJA |  |  |  |  | 11100.5
B | BAHAN
1 | Plint homogenous tile uk. 10-15x30 cm | buah | 3.5 | 5000 | 17500
2 | Semen portland (pc) | kg | 1.704 | 1530 | 2607.12
3 | Semen warna | kg | 0.188 | 18000 | 3384
4 | Pasir pasang (quarry - lokasi pekerjaan) | m3 | 0.003 | 310500 | 931.5
JUMLAH HARGA BAHAN |  |  |  |  | 24422.62
C | PERALATAN
JUMLAH HARGA ALAT |  |  |  |  | 0
D | Jumlah (A+B+C) |  |  |  | 35523.12
E | Biaya Umum dan Keuntungan 10% - 15% x D |  |  | 10% | 3552.312
F | Harga Satuan Pekerjaan (D+E) |  |  |  | 39075.432
3.9.4.5 | Pemasangan 1 m' plint homogenous tile polish uk. 10 s.d. 15x40 cm (1SP : 2PP) |  |  |  |  | 40800
No | Uraian | Sat. | Koefisien | Harga Satuan (Rp) | Jumlah Harga (Rp)
A | TENAGA KERJA
1 | Pekerja | OH | 0.0667 | 100000 | 6670
2 | Tukang batu | OH | 0.0333 | 135000 | 4495.5
3 | Kepala tukang | OH | 0.0033 | 150000 | 495
4 | Mandor | OH | 0.0011 | 160000 | 176
JUMLAH HARGA TENAGA KERJA |  |  |  |  | 11836.5
B | BAHAN
1 | Plint homogenous tile uk. 10-15x40 cm | buah | 2.625 | 7000 | 18375
2 | Semen portland (pc) | kg | 1.704 | 1530 | 2607.12
3 | Semen warna | kg | 0.188 | 18000 | 3384
4 | Pasir pasang (quarry - lokasi pekerjaan) | m3 | 0.003 | 310500 | 931.5
JUMLAH HARGA BAHAN |  |  |  |  | 25297.62
C | PERALATAN
JUMLAH HARGA ALAT |  |  |  |  | 0
D | Jumlah (A+B+C) |  |  |  | 37134.12
E | Biaya Umum dan Keuntungan 10% - 15% x D |  |  | 10% | 3713.412
F | Harga Satuan Pekerjaan (D+E) |  |  |  | 40847.532
3.9.4.6 | Pemasangan 1 m' plint homogenous tile polish uk. 10 s.d. 15x60 cm (1SP : 2PP) |  |  |  |  | 40800
No | Uraian | Sat. | Koefisien | Harga Satuan (Rp) | Jumlah Harga (Rp)
A | TENAGA KERJA
1 | Pekerja | OH | 0.0714 | 100000 | 7140
2 | Tukang batu | OH | 0.0357 | 135000 | 4819.5
3 | Kepala tukang | OH | 0.0036 | 150000 | 540
4 | Mandor | OH | 0.0012 | 160000 | 192
JUMLAH HARGA TENAGA KERJA |  |  |  |  | 12691.5
B | BAHAN
1 | Plint homogenous tile uk. 10-15x60 cm | buah | 1.75 | 10000 | 17500
2 | Semen portland (pc) | kg | 1.704 | 1530 | 2607.12
3 | Semen warna | kg | 0.188 | 18000 | 3384
4 | Pasir pasang (quarry - lokasi pekerjaan) | m3 | 0.003 | 310500 | 931.5
JUMLAH HARGA BAHAN |  |  |  |  | 24422.62
C | PERALATAN
JUMLAH HARGA ALAT |  |  |  |  | 0
D | Jumlah (A+B+C) |  |  |  | 37114.12
E | Biaya Umum dan Keuntungan 10% - 15% x D |  |  | 10% | 3711.412
F | Harga Satuan Pekerjaan (D+E) |  |  |  | 40825.532
3.9.4.7 | Pemasangan 1 m' lantai homogenous tile unpolish uk. 30x30 cm (1SP : 2PP) |  |  |  |  | 436200
No | Uraian | Sat. | Koefisien | Harga Satuan (Rp) | Jumlah Harga (Rp)
A | TENAGA KERJA
1 | Pekerja | OH | 0.1429 | 100000 | 14290
2 | Tukang batu | OH | 0.0714 | 135000 | 9639
3 | Kepala tukang | OH | 0.0071 | 150000 | 1065
4 | Mandor | OH | 0.0024 | 160000 | 384
JUMLAH HARGA TENAGA KERJA |  |  |  |  | 25378
B | BAHAN
1 | Homogenous tile unpolish 30x30 cm | buah | 11.667 | 27000 | 315009
2 | Semen portland (pc) | kg | 13.632 | 1530 | 20856.96
3 | Semen warna | kg | 1.5 | 18000 | 27000
4 | Pasir pasang (quarry - lokasi pekerjaan) | m3 | 0.027 | 310500 | 8383.5
JUMLAH HARGA BAHAN |  |  |  |  | 371249.46
C | PERALATAN
JUMLAH HARGA ALAT |  |  |  |  | 0
D | Jumlah (A+B+C) |  |  |  | 396627.46
E | Biaya Umum dan Keuntungan 10% - 15% x D |  |  | 10% | 39662.746
F | Harga Satuan Pekerjaan (D+E) |  |  |  | 436290.206
3.9.4.8 | Pemasangan 1 m' lantai homogenous tile unpolish uk. 40x40 cm (1SP : 2PP) |  |  |  |  | 373400
No | Uraian | Sat. | Koefisien | Harga Satuan (Rp) | Jumlah Harga (Rp)
A | TENAGA KERJA
1 | Pekerja | OH | 0.1538 | 100000 | 15380
2 | Tukang batu | OH | 0.0769 | 135000 | 10381.5
3 | Kepala tukang | OH | 0.0077 | 150000 | 1155
4 | Mandor | OH | 0.0026 | 160000 | 416
JUMLAH HARGA TENAGA KERJA |  |  |  |  | 27332.5
B | BAHAN
1 | Homogenous tile unpolish 40x40 cm | buah | 6.563 | 39000 | 255957
2 | Semen portland (pc) | kg | 13.632 | 1530 | 20856.96
3 | Semen warna | kg | 1.5 | 18000 | 27000
4 | Pasir pasang (quarry - lokasi pekerjaan) | m3 | 0.027 | 310500 | 8383.5
JUMLAH HARGA BAHAN |  |  |  |  | 312197.46
C | PERALATAN
JUMLAH HARGA ALAT |  |  |  |  | 0
D | Jumlah (A+B+C) |  |  |  | 339529.96
E | Biaya Umum dan Keuntungan 10% - 15% x D |  |  | 10% | 33952.996
F | Harga Satuan Pekerjaan (D+E) |  |  |  | 373482.956
3.9.4.9 | Pemasangan 1 m' lantai homogenous tile unpolish uk. 60x60 cm (1SP : 2PP) |  |  |  |  | 283200
No | Uraian | Sat. | Koefisien | Harga Satuan (Rp) | Jumlah Harga (Rp)
A | TENAGA KERJA
1 | Pekerja | OH | 0.25 | 100000 | 25000
2 | Tukang batu | OH | 0.0833 | 135000 | 11245.5
3 | Kepala tukang | OH | 0.0083 | 150000 | 1245
4 | Mandor | OH | 0.0028 | 160000 | 448
JUMLAH HARGA TENAGA KERJA |  |  |  |  | 37938.5
B | BAHAN
1 | Homogenous tile unpolish 60x60 cm | buah | 2.917 | 56000 | 163352
2 | Semen portland (pc) | kg | 13.632 | 1530 | 20856.96
3 | Semen warna | kg | 1.5 | 18000 | 27000
4 | Pasir pasang (quarry - lokasi pekerjaan) | m3 | 0.027 | 310500 | 8383.5
JUMLAH HARGA BAHAN |  |  |  |  | 219592.46
C | PERALATAN
JUMLAH HARGA ALAT |  |  |  |  | 0
D | Jumlah (A+B+C) |  |  |  | 257530.96
E | Biaya Umum dan Keuntungan 10% - 15% x D |  |  | 10% | 25753.096
F | Harga Satuan Pekerjaan (D+E) |  |  |  | 283284.056
3.9.4.10 | Pemasangan 1 m' plint homogenous tile unpolish uk. 10 s.d. 15x30 cm (1SP : 2PP) |  |  |  |  | 46700
No | Uraian | Sat. | Koefisien | Harga Satuan (Rp) | Jumlah Harga (Rp)
A | TENAGA KERJA
1 | Pekerja | OH | 0.0625 | 100000 | 6250
2 | Tukang batu | OH | 0.0313 | 135000 | 4225.5
3 | Kepala tukang | OH | 0.0031 | 150000 | 465
4 | Mandor | OH | 0.001 | 160000 | 160
JUMLAH HARGA TENAGA KERJA |  |  |  |  | 11100.5
B | BAHAN
1 | Plint homogenous tile unpolish uk. 10-15x30 cm | buah | 3.5 | 7000 | 24500
2 | Semen portland (pc) | kg | 1.704 | 1530 | 2607.12
3 | Semen warna | kg | 0.188 | 18000 | 3384
4 | Pasir pasang (quarry - lokasi pekerjaan) | m3 | 0.003 | 310500 | 931.5
JUMLAH HARGA BAHAN |  |  |  |  | 31422.62
C | PERALATAN
JUMLAH HARGA ALAT |  |  |  |  | 0
D | Jumlah (A+B+C) |  |  |  | 42523.12
E | Biaya Umum dan Keuntungan 10% - 15% x D |  |  | 10% | 4252.312
F | Harga Satuan Pekerjaan (D+E) |  |  |  | 46775.432
3.9.4.11 | Pemasangan 1 m' plint homogenous tile unpolish uk. 10 s.d. 15x40 cm (1SP : 2PP) |  |  |  |  | 46600
No | Uraian | Sat. | Koefisien | Harga Satuan (Rp) | Jumlah Harga (Rp)
A | TENAGA KERJA
1 | Pekerja | OH | 0.0667 | 100000 | 6670
2 | Tukang batu | OH | 0.0333 | 135000 | 4495.5
3 | Kepala tukang | OH | 0.0033 | 150000 | 495
4 | Mandor | OH | 0.0011 | 160000 | 176
JUMLAH HARGA TENAGA KERJA |  |  |  |  | 11836.5
B | BAHAN
1 | Plint homogenous tile unpolish uk. 10-15x40 cm | buah | 2.625 | 9000 | 23625
2 | Semen portland (pc) | kg | 1.704 | 1530 | 2607.12
3 | Semen warna | kg | 0.188 | 18000 | 3384
4 | Pasir pasang (quarry - lokasi pekerjaan) | m3 | 0.003 | 310500 | 931.5
JUMLAH HARGA BAHAN |  |  |  |  | 30547.62
C | PERALATAN
JUMLAH HARGA ALAT |  |  |  |  | 0
D | Jumlah (A+B+C) |  |  |  | 42384.12
E | Biaya Umum dan Keuntungan 10% - 15% x D |  |  | 10% | 4238.412
F | Harga Satuan Pekerjaan (D+E) |  |  |  | 46622.532
3.9.4.12 | Pemasangan 1 m' plint homogenous tile unpolish uk. 10 s.d. 15x60 cm (1SP : 2PP) |  |  |  |  | 46600
No | Uraian | Sat. | Koefisien | Harga Satuan (Rp) | Jumlah Harga (Rp)
A | TENAGA KERJA
1 | Pekerja | OH | 0.0714 | 100000 | 7140
2 | Tukang batu | OH | 0.0357 | 135000 | 4819.5
3 | Kepala tukang | OH | 0.0036 | 150000 | 540
4 | Mandor | OH | 0.0012 | 160000 | 192
JUMLAH HARGA TENAGA KERJA |  |  |  |  | 12691.5
B | BAHAN
1 | Plint homogenous tile unpolish uk. 10-15x60 cm | buah | 1.75 | 13000 | 22750
2 | Semen portland (pc) | kg | 1.704 | 1530 | 2607.12
3 | Semen warna | kg | 0.188 | 18000 | 3384
4 | Pasir pasang (quarry - lokasi pekerjaan) | m3 | 0.003 | 310500 | 931.5
JUMLAH HARGA BAHAN |  |  |  |  | 29672.62
C | PERALATAN
JUMLAH HARGA ALAT |  |  |  |  | 0
D | Jumlah (A+B+C) |  |  |  | 42364.12
E | Biaya Umum dan Keuntungan 10% - 15% x D |  |  | 10% | 4236.412
F | Harga Satuan Pekerjaan (D+E) |  |  |  | 46600.532
3.9.5 | UBIN GRANIT
3.9.5.1 | Pemasangan 1 m2 lantai ubin granit uk. 30x30 cm (1SP : 2PP) |  |  |  |  | 272000
No | Uraian | Sat. | Koefisien | Harga Satuan (Rp) | Jumlah Harga (Rp)
A | TENAGA KERJA
1 | Pekerja | OH | 0.1429 | 100000 | 14290
2 | Tukang batu | OH | 0.0714 | 135000 | 9639
3 | Kepala tukang | OH | 0.0071 | 150000 | 1065
4 | Mandor | OH | 0.0024 | 160000 | 384
JUMLAH HARGA TENAGA KERJA |  |  |  |  | 25378
B | BAHAN
1 | Ubin granit 30x30 cm | buah | 11.667 | 14200 | 165671.4
2 | Semen portland (PC) | kg | 13.632 | 1530 | 20856.96
3 | Semen warna | kg | 1.5 | 18000 | 27000
4 | Pasir pasang (quarry - lokasi pekerjaan) | m3 | 0.027 | 310500 | 8383.5
JUMLAH HARGA BAHAN |  |  |  |  | 221911.86
C | PERALATAN
JUMLAH HARGA ALAT |  |  |  |  | 0
D | Jumlah (A+B+C) |  |  |  | 247289.86
E | Biaya Umum dan Keuntungan 10% - 15% x D |  |  | 10% | 24728.986
F | Harga Satuan Pekerjaan (D+E) |  |  |  | 272018.846
3.9.5.2 | Pemasangan 1 m2 lantai ubin granit uk. 40x40 cm (1SP : 2PP) |  |  |  |  | 236300
No | Uraian | Sat. | Koefisien | Harga Satuan (Rp) | Jumlah Harga (Rp)
A | TENAGA KERJA
1 | Pekerja | OH | 0.1538 | 100000 | 15380
2 | Tukang batu | OH | 0.0769 | 135000 | 10381.5
3 | Kepala tukang | OH | 0.0077 | 150000 | 1155
4 | Mandor | OH | 0.0026 | 160000 | 416
JUMLAH HARGA TENAGA KERJA |  |  |  |  | 27332.5
B | BAHAN
1 | Ubin granit 40x40 cm | buah | 6.563 | 20000 | 131260
2 | Semen portland (PC) | kg | 13.632 | 1530 | 20856.96
3 | Semen warna | kg | 1.5 | 18000 | 27000
4 | Pasir pasang (quarry - lokasi pekerjaan) | m3 | 0.027 | 310500 | 8383.5
JUMLAH HARGA BAHAN |  |  |  |  | 187500.46
C | PERALATAN
JUMLAH HARGA ALAT |  |  |  |  | 0
D | Jumlah (A+B+C) |  |  |  | 214832.96
E | Biaya Umum dan Keuntungan 10% - 15% x D |  |  | 10% | 21483.296
F | Harga Satuan Pekerjaan (D+E) |  |  |  | 236316.256
3.9.5.3 | Pemasangan 1 m2 lantai ubin granit uk. 60x60 cm (1SP : 2PP) |  |  |  |  | 199800
No | Uraian | Sat. | Koefisien | Harga Satuan (Rp) | Jumlah Harga (Rp)
A | TENAGA KERJA
1 | Pekerja | OH | 0.25 | 100000 | 25000
2 | Tukang batu | OH | 0.0833 | 135000 | 11245.5
3 | Kepala tukang | OH | 0.0083 | 150000 | 1245
4 | Mandor | OH | 0.0028 | 160000 | 448
JUMLAH HARGA TENAGA KERJA |  |  |  |  | 37938.5
B | BAHAN
1 | Ubin granit 60x60 cm | buah | 2.917 | 30000 | 87510
2 | Semen portland (PC) | kg | 13.632 | 1530 | 20856.96
3 | Semen warna | kg | 1.5 | 18000 | 27000
4 | Pasir pasang (quarry - lokasi pekerjaan) | m3 | 0.027 | 310500 | 8383.5
JUMLAH HARGA BAHAN |  |  |  |  | 143750.46
C | PERALATAN
JUMLAH HARGA ALAT |  |  |  |  | 0
D | Jumlah (A+B+C) |  |  |  | 181688.96
E | Biaya Umum dan Keuntungan 10% - 15% x D |  |  | 10% | 18168.896
F | Harga Satuan Pekerjaan (D+E) |  |  |  | 199857.856
3.9.5.4 | Pemasangan 1 m' plint ubin granit uk. 10 s.d. 15x30 cm (1SP : 2PP) |  |  |  |  | 42900
No | Uraian | Sat. | Koefisien | Harga Satuan (Rp) | Jumlah Harga (Rp)
A | TENAGA KERJA
1 | Pekerja | OH | 0.0625 | 100000 | 6250
2 | Tukang batu | OH | 0.0313 | 135000 | 4225.5
3 | Kepala tukang | OH | 0.0031 | 150000 | 465
4 | Mandor | OH | 0.001 | 160000 | 160
JUMLAH HARGA TENAGA KERJA |  |  |  |  | 11100.5
B | BAHAN
1 | Plint ubin granit uk. 10-15x30 cm | buah | 3.5 | 6000 | 21000
2 | Semen portland (PC) | kg | 1.704 | 1530 | 2607.12
3 | Semen warna | kg | 0.188 | 18000 | 3384
4 | Pasir pasang (quarry - lokasi pekerjaan) | m3 | 0.003 | 310500 | 931.5
JUMLAH HARGA BAHAN |  |  |  |  | 27922.62
C | PERALATAN
JUMLAH HARGA ALAT |  |  |  |  | 0
D | Jumlah (A+B+C) |  |  |  | 39023.12
E | Biaya Umum dan Keuntungan 10% - 15% x D |  |  | 10% | 3902.312
F | Harga Satuan Pekerjaan (D+E) |  |  |  | 42925.432
3.9.5.5 | Pemasangan 1 m' plint ubin granit uk. 10 s.d. 15x40 cm (1SP : 2PP) |  |  |  |  | 43700
No | Uraian | Sat. | Koefisien | Harga Satuan (Rp) | Jumlah Harga (Rp)
A | TENAGA KERJA
1 | Pekerja | OH | 0.0667 | 100000 | 6670
2 | Tukang batu | OH | 0.0333 | 135000 | 4495.5
3 | Kepala tukang | OH | 0.0033 | 150000 | 495
4 | Mandor | OH | 0.0011 | 160000 | 176
JUMLAH HARGA TENAGA KERJA |  |  |  |  | 11836.5
B | BAHAN
1 | Plint ubin granit uk. 10-15x40 cm | buah | 2.625 | 8000 | 21000
2 | Semen portland (PC) | kg | 1.704 | 1530 | 2607.12
3 | Semen warna | kg | 0.188 | 18000 | 3384
4 | Pasir pasang (quarry - lokasi pekerjaan) | m3 | 0.003 | 310500 | 931.5
JUMLAH HARGA BAHAN |  |  |  |  | 27922.62
C | PERALATAN
JUMLAH HARGA ALAT |  |  |  |  | 0
D | Jumlah (A+B+C) |  |  |  | 39759.12
E | Biaya Umum dan Keuntungan 10% - 15% x D |  |  | 10% | 3975.912
F | Harga Satuan Pekerjaan (D+E) |  |  |  | 43735.032
3.9.5.6 | Pemasangan 1 m' plint ubin granit uk. 10 s.d. 15x60 cm (1SP : 2PP) |  |  |  |  | 40800
No | Uraian | Sat. | Koefisien | Harga Satuan (Rp) | Jumlah Harga (Rp)
A | TENAGA KERJA
1 | Pekerja | OH | 0.0714 | 100000 | 7140
2 | Tukang batu | OH | 0.0357 | 135000 | 4819.5
3 | Kepala tukang | OH | 0.0036 | 150000 | 540
4 | Mandor | OH | 0.0012 | 160000 | 192
JUMLAH HARGA TENAGA KERJA |  |  |  |  | 12691.5
B | BAHAN
1 | Plint ubin granit uk. 10-15x60 cm | buah | 1.75 | 10000 | 17500
2 | Semen portland (PC) | kg | 1.704 | 1530 | 2607.12
3 | Semen warna | kg | 0.188 | 18000 | 3384
4 | Pasir pasang (quarry - lokasi pekerjaan) | m3 | 0.003 | 310500 | 931.5
JUMLAH HARGA BAHAN |  |  |  |  | 24422.62
C | PERALATAN
JUMLAH HARGA ALAT |  |  |  |  | 0
D | Jumlah (A+B+C) |  |  |  | 37114.12
E | Biaya Umum dan Keuntungan 10% - 15% x D |  |  | 10% | 3711.412
F | Harga Satuan Pekerjaan (D+E) |  |  |  | 40825.532
3.9.6 | UBIN TERALUX
3.9.6.1 | Pemasangan 1 m2 lantai ubin teralux marmer uk. 30x30 cm (1SP : 2PP) |  |  |  |  | 667200
No | Uraian | Sat. | Koefisien | Harga Satuan (Rp) | Jumlah Harga (Rp)
A | TENAGA KERJA
1 | Pekerja | OH | 0.1429 | 100000 | 14290
2 | Tukang batu | OH | 0.0714 | 135000 | 9639
3 | Kepala tukang | OH | 0.0071 | 150000 | 1065
4 | Mandor | OH | 0.0024 | 160000 | 384
JUMLAH HARGA TENAGA KERJA |  |  |  |  | 25378
B | BAHAN
1 | Ubin teralux marmer 30x30 cm | buah | 11.667 | 45000 | 525015
2 | Semen portland (PC) | kg | 13.632 | 1530 | 20856.96
3 | Semen warna | kg | 1.5 | 18000 | 27000
4 | Pasir pasang (quarry - lokasi pekerjaan) | m3 | 0.027 | 310500 | 8383.5
JUMLAH HARGA BAHAN |  |  |  |  | 581255.46
C | PERALATAN
JUMLAH HARGA ALAT |  |  |  |  | 0
D | Jumlah (A+B+C) |  |  |  | 606633.46
E | Biaya Umum dan Keuntungan 10% - 15% x D |  |  | 10% | 60663.346
F | Harga Satuan Pekerjaan (D+E) |  |  |  | 667296.806
3.9.6.2 | Pemasangan 1 m2 lantai ubin teralux marmer uk. 40x40 cm (1SP : 2PP) |  |  |  |  | 525000
No | Uraian | Sat. | Koefisien | Harga Satuan (Rp) | Jumlah Harga (Rp)
A | TENAGA KERJA
1 | Pekerja | OH | 0.1538 | 100000 | 15380
2 | Tukang batu | OH | 0.0769 | 135000 | 10381.5
3 | Kepala tukang | OH | 0.0077 | 150000 | 1155
4 | Mandor | OH | 0.0026 | 160000 | 416
JUMLAH HARGA TENAGA KERJA |  |  |  |  | 27332.5
B | BAHAN
1 | Ubin teralux marmer 40x40 cm | buah | 6.563 | 60000 | 393780
2 | Semen portland (PC) | kg | 13.632 | 1530 | 20856.96
3 | Semen warna | kg | 1.5 | 18000 | 27000
4 | Pasir pasang (quarry - lokasi pekerjaan) | m3 | 0.027 | 310500 | 8383.5
JUMLAH HARGA BAHAN |  |  |  |  | 450020.46
C | PERALATAN
JUMLAH HARGA ALAT |  |  |  |  | 0
D | Jumlah (A+B+C) |  |  |  | 477352.96
E | Biaya Umum dan Keuntungan 10% - 15% x D |  |  | 10% | 47735.296
F | Harga Satuan Pekerjaan (D+E) |  |  |  | 525088.256
3.9.6.3 | Pemasangan 1 m2 lantai ubin teralux marmer uk. 60x60 cm (1SP : 2PP) |  |  |  |  | 328200
No | Uraian | Sat. | Koefisien | Harga Satuan (Rp) | Jumlah Harga (Rp)
A | TENAGA KERJA
1 | Pekerja | OH | 0.25 | 100000 | 25000
2 | Tukang batu | OH | 0.0833 | 135000 | 11245.5
3 | Kepala tukang | OH | 0.0083 | 150000 | 1245
4 | Mandor | OH | 0.0028 | 160000 | 448
JUMLAH HARGA TENAGA KERJA |  |  |  |  | 37938.5
B | BAHAN
1 | Ubin teralux marmer 60x60 cm | buah | 2.917 | 70000 | 204190
2 | Semen portland (PC) | kg | 13.632 | 1530 | 20856.96
3 | Semen warna | kg | 1.5 | 18000 | 27000
4 | Pasir pasang (quarry - lokasi pekerjaan) | m3 | 0.027 | 310500 | 8383.5
JUMLAH HARGA BAHAN |  |  |  |  | 260430.46
C | PERALATAN
JUMLAH HARGA ALAT |  |  |  |  | 0
D | Jumlah (A+B+C) |  |  |  | 298368.96
E | Biaya Umum dan Keuntungan 10% - 15% x D |  |  | 10% | 29836.896
F | Harga Satuan Pekerjaan (D+E) |  |  |  | 328205.856
3.9.6.4 | Pemasangan 1 m' plint ubin teralux kerang uk. 10 s.d. 15x30 cm (1SP : 2PP) |  |  |  |  | 27500
No | Uraian | Sat. | Koefisien | Harga Satuan (Rp) | Jumlah Harga (Rp)
A | TENAGA KERJA
1 | Pekerja | OH | 0.0625 | 100000 | 6250
2 | Tukang batu | OH | 0.0313 | 135000 | 4225.5
3 | Kepala tukang | OH | 0.0031 | 150000 | 465
4 | Mandor | OH | 0.001 | 160000 | 160
JUMLAH HARGA TENAGA KERJA |  |  |  |  | 11100.5
B | BAHAN
1 | Plint teralux kerang uk. 10-15x30 cm | buah | 3.5 | 2000 | 7000
2 | Semen portland (PC) | kg | 1.704 | 1530 | 2607.12
3 | Semen warna | kg | 0.188 | 18000 | 3384
4 | Pasir pasang (quarry - lokasi pekerjaan) | m3 | 0.003 | 310500 | 931.5
JUMLAH HARGA BAHAN |  |  |  |  | 13922.62
C | PERALATAN
JUMLAH HARGA ALAT |  |  |  |  | 0
D | Jumlah (A+B+C) |  |  |  | 25023.12
E | Biaya Umum dan Keuntungan 10% - 15% x D |  |  | 10% | 2502.312
F | Harga Satuan Pekerjaan (D+E) |  |  |  | 27525.432
3.9.6.5 | Pemasangan 1 m' plint ubin teralux kerang uk. 10 s.d. 15x40 cm (1SP : 2PP) |  |  |  |  | 29200
No | Uraian | Sat. | Koefisien | Harga Satuan (Rp) | Jumlah Harga (Rp)
A | TENAGA KERJA
1 | Pekerja | OH | 0.0667 | 100000 | 6670
2 | Tukang batu | OH | 0.0333 | 135000 | 4495.5
3 | Kepala tukang | OH | 0.0033 | 150000 | 495
4 | Mandor | OH | 0.0011 | 160000 | 176
JUMLAH HARGA TENAGA KERJA |  |  |  |  | 11836.5
B | BAHAN
1 | Plint teralux kerang uk. 10-15x40 cm | buah | 2.625 | 3000 | 7875
2 | Semen portland (PC) | kg | 1.704 | 1530 | 2607.12
3 | Semen warna | kg | 0.188 | 18000 | 3384
4 | Pasir pasang (quarry - lokasi pekerjaan) | m3 | 0.003 | 310500 | 931.5
JUMLAH HARGA BAHAN |  |  |  |  | 14797.62
C | PERALATAN
JUMLAH HARGA ALAT |  |  |  |  | 0
D | Jumlah (A+B+C) |  |  |  | 26634.12
E | Biaya Umum dan Keuntungan 10% - 15% x D |  |  | 10% | 2663.412
F | Harga Satuan Pekerjaan (D+E) |  |  |  | 29297.532
3.9.6.6 | Pemasangan 1 m' plint ubin teralux kerang uk. 10 s.d. 15x60 cm (1SP : 2PP) |  |  |  |  | 29200
No | Uraian | Sat. | Koefisien | Harga Satuan (Rp) | Jumlah Harga (Rp)
A | TENAGA KERJA
1 | Pekerja | OH | 0.0714 | 100000 | 7140
2 | Tukang batu | OH | 0.0357 | 135000 | 4819.5
3 | Kepala tukang | OH | 0.0036 | 150000 | 540
4 | Mandor | OH | 0.0012 | 160000 | 192
JUMLAH HARGA TENAGA KERJA |  |  |  |  | 12691.5
B | BAHAN
1 | Plint teralux kerang uk. 10-15x60 cm | buah | 1.75 | 4000 | 7000
2 | Semen portland (PC) | kg | 1.704 | 1530 | 2607.12
3 | Semen warna | kg | 0.188 | 18000 | 3384
4 | Pasir pasang (quarry - lokasi pekerjaan) | m3 | 0.003 | 310500 | 931.5
JUMLAH HARGA BAHAN |  |  |  |  | 13922.62
C | PERALATAN
JUMLAH HARGA ALAT |  |  |  |  | 0
D | Jumlah (A+B+C) |  |  |  | 26614.12
E | Biaya Umum dan Keuntungan 10% - 15% x D |  |  | 10% | 2661.412
F | Harga Satuan Pekerjaan (D+E) |  |  |  | 29275.532
3.9.6.7 | Pemasangan 1 m' plint ubin teralux marmer uk. 10 s.d. 15x30 cm (1SP : 2PP) |  |  |  |  | 29400
No | Uraian | Sat. | Koefisien | Harga Satuan (Rp) | Jumlah Harga (Rp)
A | TENAGA KERJA
1 | Pekerja | OH | 0.0625 | 100000 | 6250
2 | Tukang batu | OH | 0.0313 | 135000 | 4225.5
3 | Kepala tukang | OH | 0.0031 | 150000 | 465
4 | Mandor | OH | 0.001 | 160000 | 160
JUMLAH HARGA TENAGA KERJA |  |  |  |  | 11100.5
B | BAHAN
1 | Plint teralux marmer uk. 10-15x30 cm | buah | 3.5 | 2500 | 8750
2 | Semen portland (PC) | kg | 1.704 | 1530 | 2607.12
3 | Semen warna | kg | 0.188 | 18000 | 3384
4 | Pasir pasang (quarry - lokasi pekerjaan) | m3 | 0.003 | 310500 | 931.5
JUMLAH HARGA BAHAN |  |  |  |  | 15672.62
C | PERALATAN
JUMLAH HARGA ALAT |  |  |  |  | 0
D | Jumlah (A+B+C) |  |  |  | 26773.12
E | Biaya Umum dan Keuntungan 10% - 15% x D |  |  | 10% | 2677.312
F | Harga Satuan Pekerjaan (D+E) |  |  |  | 29450.432
3.9.6.8 | Pemasangan 1 m' plint ubin teralux marmer uk. 10 s.d. 15x40 cm (1SP : 2PP) |  |  |  |  | 29200
No | Uraian | Sat. | Koefisien | Harga Satuan (Rp) | Jumlah Harga (Rp)
A | TENAGA KERJA
1 | Pekerja | OH | 0.0667 | 100000 | 6670
2 | Tukang batu | OH | 0.0333 | 135000 | 4495.5
3 | Kepala tukang | OH | 0.0033 | 150000 | 495
4 | Mandor | OH | 0.0011 | 160000 | 176
JUMLAH HARGA TENAGA KERJA |  |  |  |  | 11836.5
B | BAHAN
1 | Plint teralux marmer uk. 10-15x40 cm | buah | 2.625 | 3000 | 7875
2 | Semen portland (PC) | kg | 1.704 | 1530 | 2607.12
3 | Semen warna | kg | 0.188 | 18000 | 3384
4 | Pasir pasang (quarry - lokasi pekerjaan) | m3 | 0.003 | 310500 | 931.5
JUMLAH HARGA BAHAN |  |  |  |  | 14797.62
C | PERALATAN
JUMLAH HARGA ALAT |  |  |  |  | 0
D | Jumlah (A+B+C) |  |  |  | 26634.12
E | Biaya Umum dan Keuntungan 10% - 15% x D |  |  | 10% | 2663.412
F | Harga Satuan Pekerjaan (D+E) |  |  |  | 29297.532
3.9.6.9 | Pemasangan 1 m' plint ubin teralux marmer uk. 10 s.d. 15x60 cm (1SP : 2PP) |  |  |  |  | 29200
No | Uraian | Sat. | Koefisien | Harga Satuan (Rp) | Jumlah Harga (Rp)
A | TENAGA KERJA
1 | Pekerja | OH | 0.0714 | 100000 | 7140
2 | Tukang batu | OH | 0.0357 | 135000 | 4819.5
3 | Kepala tukang | OH | 0.0036 | 150000 | 540
4 | Mandor | OH | 0.0012 | 160000 | 192
JUMLAH HARGA TENAGA KERJA |  |  |  |  | 12691.5
B | BAHAN
1 | Plint teralux marmer uk. 10-15x60 cm | buah | 1.75 | 4000 | 7000
2 | Semen portland (PC) | kg | 1.704 | 1530 | 2607.12
3 | Semen warna | kg | 0.188 | 18000 | 3384
4 | Pasir pasang (quarry - lokasi pekerjaan) | m3 | 0.003 | 310500 | 931.5
JUMLAH HARGA BAHAN |  |  |  |  | 13922.62
C | PERALATAN
JUMLAH HARGA ALAT |  |  |  |  | 0
D | Jumlah (A+B+C) |  |  |  | 26614.12
E | Biaya Umum dan Keuntungan 10% - 15% x D |  |  | 10% | 2661.412
F | Harga Satuan Pekerjaan (D+E) |  |  |  | 29275.532
3.9.7 | KERAMIK ARTISTIK
3.9.7.1 | Pemasangan 1 m2 lantai keramik artistik uk. 8x8 cm (1SP : 2PP) |  |  |  |  | 307400
No | Uraian | Sat. | Koefisien | Harga Satuan (Rp) | Jumlah Harga (Rp)
A | TENAGA KERJA
1 | Pekerja | OH | 0.3333 | 100000 | 33330
2 | Tukang batu | OH | 0.1667 | 135000 | 22504.5
3 | Kepala tukang | OH | 0.0167 | 150000 | 2505
4 | Mandor | OH | 0.0056 | 160000 | 896
JUMLAH HARGA TENAGA KERJA |  |  |  |  | 59235.5
B | BAHAN
1 | Keramik artistik 8x8 cm | buah | 164.063 | 1000 | 164063
2 | Semen portland (PC) | kg | 13.632 | 1530 | 20856.96
3 | Semen warna | kg | 1.5 | 18000 | 27000
4 | Pasir pasang (quarry - lokasi pekerjaan) | m3 | 0.027 | 310500 | 8383.5
JUMLAH HARGA BAHAN |  |  |  |  | 220303.46
C | PERALATAN
JUMLAH HARGA ALAT |  |  |  |  | 0
D | Jumlah (A+B+C) |  |  |  | 279538.96
E | Biaya Umum dan Keuntungan 10% - 15% x D |  |  | 10% | 27953.896
F | Harga Satuan Pekerjaan (D+E) |  |  |  | 307492.856
3.9.7.2 | Pemasangan 1 m2 lantai keramik artistik uk. 10x10 cm (1SP : 2PP) |  |  |  |  | 300200
No | Uraian | Sat. | Koefisien | Harga Satuan (Rp) | Jumlah Harga (Rp)
A | TENAGA KERJA
1 | Pekerja | OH | 0.3333 | 100000 | 33330
2 | Tukang batu | OH | 0.1667 | 135000 | 22504.5
3 | Kepala tukang | OH | 0.0167 | 150000 | 2505
4 | Mandor | OH | 0.0056 | 160000 | 896
JUMLAH HARGA TENAGA KERJA |  |  |  |  | 59235.5
B | BAHAN
1 | Keramik artistik 10x10 cm | buah | 105 | 1500 | 157500
2 | Semen portland (PC) | kg | 13.632 | 1530 | 20856.96
3 | Semen warna | kg | 1.5 | 18000 | 27000
4 | Pasir pasang (quarry - lokasi pekerjaan) | m3 | 0.027 | 310500 | 8383.5
JUMLAH HARGA BAHAN |  |  |  |  | 213740.46
C | PERALATAN
JUMLAH HARGA ALAT |  |  |  |  | 0
D | Jumlah (A+B+C) |  |  |  | 272975.96
E | Biaya Umum dan Keuntungan 10% - 15% x D |  |  | 10% | 27297.596
F | Harga Satuan Pekerjaan (D+E) |  |  |  | 300273.556
3.9.7.3 | Pemasangan 1 m2 lantai keramik artistik uk. 20x20 cm (1SP : 2PP) |  |  |  |  | 267900
No | Uraian | Sat. | Koefisien | Harga Satuan (Rp) | Jumlah Harga (Rp)
A | TENAGA KERJA
1 | Pekerja | OH | 0.7 | 100000 | 70000
2 | Tukang batu | OH | 0.35 | 135000 | 47250
3 | Kepala tukang | OH | 0.035 | 150000 | 5250
4 | Mandor | OH | 0.0117 | 160000 | 1872
JUMLAH HARGA TENAGA KERJA |  |  |  |  | 124372
B | BAHAN
1 | Keramik artistik 20x20 cm | buah | 26.25 | 2400 | 63000
2 | Semen portland (pc) | kg | 13.632 | 1530 | 20856.96
3 | Semen warna | kg | 1.5 | 18000 | 27000
4 | Pasir pasang (quarry - lokasi pekerjaan) | m3 | 0.027 | 310500 | 8383.5
JUMLAH HARGA BAHAN |  |  |  |  | 119240.46
C | PERALATAN
JUMLAH HARGA ALAT |  |  |  |  | 0
D | Jumlah (A+B+C) |  |  |  | 243612.46
E | Biaya Umum dan Keuntungan 10% - 15% x D |  |  | 10% | 24361.246
F | Harga Satuan Pekerjaan (D+E) |  |  |  | 267973.706
3.9.7.4 | Pemasangan 1 m2 lantai keramik artistik uk. 30x30 cm (1SP : 2PP) |  |  |  |  | 237100
No | Uraian | Sat. | Koefisien | Harga Satuan (Rp) | Jumlah Harga (Rp)
A | TENAGA KERJA
1 | Pekerja | OH | 0.7 | 100000 | 70000
2 | Tukang batu | OH | 0.35 | 135000 | 47250
3 | Kepala tukang | OH | 0.035 | 150000 | 5250
4 | Mandor | OH | 0.0117 | 160000 | 1872
JUMLAH HARGA TENAGA KERJA |  |  |  |  | 124372
B | BAHAN
1 | Keramik artistik 30x30 cm | buah | 11.667 | 3000 | 35001
2 | Semen portland (pc) | kg | 13.632 | 1530 | 20856.96
3 | Semen warna | kg | 1.5 | 18000 | 27000
4 | Pasir pasang (quarry - lokasi pekerjaan) | m3 | 0.027 | 310500 | 8383.5
JUMLAH HARGA BAHAN |  |  |  |  | 91241.46
C | PERALATAN
JUMLAH HARGA ALAT |  |  |  |  | 0
D | Jumlah (A+B+C) |  |  |  | 215613.46
E | Biaya Umum dan Keuntungan 10% - 15% x D |  |  | 10% | 21561.346
F | Harga Satuan Pekerjaan (D+E) |  |  |  | 237174.806
3.9.7.5 | Pemasangan 1 m2 lantai keramik artistik uk. 40x40 cm (1SP : 2PP) |  |  |  |  | 227500
No | Uraian | Sat. | Koefisien | Harga Satuan (Rp) | Jumlah Harga (Rp)
A | TENAGA KERJA
1 | Pekerja | OH | 0.7 | 100000 | 70000
2 | Tukang batu | OH | 0.35 | 135000 | 47250
3 | Kepala tukang | OH | 0.035 | 150000 | 5250
4 | Mandor | OH | 0.0117 | 160000 | 1872
JUMLAH HARGA TENAGA KERJA |  |  |  |  | 124372
B | BAHAN
1 | Keramik artistik 40x40 cm | buah | 6.563 | 4000 | 26252
2 | Semen portland (pc) | kg | 13.632 | 1530 | 20856.96
3 | Semen warna | kg | 1.5 | 18000 | 27000
4 | Pasir pasang (quarry - lokasi pekerjaan) | m3 | 0.027 | 310500 | 8383.5
JUMLAH HARGA BAHAN |  |  |  |  | 82492.46
C | PERALATAN
JUMLAH HARGA ALAT |  |  |  |  | 0
D | Jumlah (A+B+C) |  |  |  | 206864.46
E | Biaya Umum dan Keuntungan 10% - 15% x D |  |  | 10% | 20686.446
F | Harga Satuan Pekerjaan (D+E) |  |  |  | 227550.906
3.9.7.6 | Pemasangan 1 m' plint internal cove artistik uk. 5x5x20 cm (1SP : 2PP) |  |  |  |  | 247400
No | Uraian | Sat. | Koefisien | Harga Satuan (Rp) | Jumlah Harga (Rp)
A | TENAGA KERJA
1 | Pekerja | OH | 0.75 | 100000 | 75000
2 | Tukang batu | OH | 0.75 | 135000 | 101250
3 | Kepala tukang | OH | 0.075 | 150000 | 11250
4 | Mandor | OH | 0.025 | 160000 | 4000
JUMLAH HARGA TENAGA KERJA |  |  |  |  | 191500
B | BAHAN
1 | Plint internal cove uk. 5x5x20 cm | buah | 5.3 | 5000 | 26500
2 | Semen portland (pc) | kg | 1.704 | 1530 | 2607.12
3 | Semen warna | kg | 0.188 | 18000 | 3384
4 | Pasir pasang (quarry - lokasi pekerjaan) | m3 | 0.003 | 310500 | 931.5
JUMLAH HARGA BAHAN |  |  |  |  | 33422.62
C | PERALATAN
JUMLAH HARGA ALAT |  |  |  |  | 0
D | Jumlah (A+B+C) |  |  |  | 224922.62
E | Biaya Umum dan Keuntungan 10% - 15% x D |  |  | 10% | 22492.262
F | Harga Satuan Pekerjaan (D+E) |  |  |  | 247414.882
3.9.8 | KERAMIK
3.9.8.1 | Pemasangan 1 m2 lantai keramik uk. 20x20 cm (1SP : 2PP) |  |  |  |  | 151400
No | Uraian | Sat. | Koefisien | Harga Satuan (Rp) | Jumlah Harga (Rp)
A | TENAGA KERJA
1 | Pekerja | OH | 0.1333 | 100000 | 13330
2 | Tukang batu | OH | 0.0667 | 135000 | 9004.5
3 | Kepala tukang | OH | 0.0067 | 150000 | 1005
4 | Mandor | OH | 0.0022 | 160000 | 352
JUMLAH HARGA TENAGA KERJA |  |  |  |  | 23691.5
B | BAHAN
1 | Keramik 20x20 cm | buah | 26.25 | 2200 | 57750
2 | Semen portland (PC) | kg | 13.632 | 1530 | 20856.96
3 | Semen warna | kg | 1.5 | 18000 | 27000
4 | Pasir pasang (quarry - lokasi pekerjaan) | m3 | 0.027 | 310500 | 8383.5
JUMLAH HARGA BAHAN |  |  |  |  | 113990.46
C | PERALATAN
JUMLAH HARGA ALAT |  |  |  |  | 0
D | Jumlah (A+B+C) |  |  |  | 137681.96
E | Biaya Umum dan Keuntungan 10% - 15% x D |  |  | 10% | 13768.196
F | Harga Satuan Pekerjaan (D+E) |  |  |  | 151450.156
3.9.8.2 | Pemasangan 1 m2 lantai keramik uk. 30x30 cm (1SP : 2PP) |  |  |  |  | 141100
No | Uraian | Sat. | Koefisien | Harga Satuan (Rp) | Jumlah Harga (Rp)
A | TENAGA KERJA
1 | Pekerja | OH | 0.1429 | 100000 | 14290
2 | Tukang batu | OH | 0.0714 | 135000 | 9639
3 | Kepala tukang | OH | 0.0071 | 150000 | 1065
4 | Mandor | OH | 0.0024 | 160000 | 384
JUMLAH HARGA TENAGA KERJA |  |  |  |  | 25378
B | BAHAN
1 | Keramik 30x30 cm | buah | 11.667 | 4000 | 46668
2 | Semen portland (PC) | kg | 13.632 | 1530 | 20856.96
3 | Semen warna | kg | 1.5 | 18000 | 27000
4 | Pasir pasang (quarry - lokasi pekerjaan) | m3 | 0.027 | 310500 | 8383.5
JUMLAH HARGA BAHAN |  |  |  |  | 102908.46
C | PERALATAN
JUMLAH HARGA ALAT |  |  |  |  | 0
D | Jumlah (A+B+C) |  |  |  | 128286.46
E | Biaya Umum dan Keuntungan 10% - 15% x D |  |  | 10% | 12828.646
F | Harga Satuan Pekerjaan (D+E) |  |  |  | 141115.106
3.9.8.3 | Pemasangan 1 m2 lantai keramik uk. 40x40 cm (1SP : 2PP) |  |  |  |  | 150400
No | Uraian | Sat. | Koefisien | Harga Satuan (Rp) | Jumlah Harga (Rp)
A | TENAGA KERJA
1 | Pekerja | OH | 0.1538 | 100000 | 15380
2 | Tukang batu | OH | 0.0769 | 135000 | 10381.5
3 | Kepala tukang | OH | 0.0077 | 150000 | 1155
4 | Mandor | OH | 0.0026 | 160000 | 416
JUMLAH HARGA TENAGA KERJA |  |  |  |  | 27332.5
B | BAHAN
1 | Keramik 40x40 cm | buah | 6.563 | 8100 | 53160.3
2 | Semen portland (PC) | kg | 13.632 | 1530 | 20856.96
3 | Semen warna | kg | 1.5 | 18000 | 27000
4 | Pasir pasang (quarry - lokasi pekerjaan) | m3 | 0.027 | 310500 | 8383.5
JUMLAH HARGA BAHAN |  |  |  |  | 109400.76
C | PERALATAN
JUMLAH HARGA ALAT |  |  |  |  | 0
D | Jumlah (A+B+C) |  |  |  | 136733.26
E | Biaya Umum dan Keuntungan 10% - 15% x D |  |  | 10% | 13673.326
F | Harga Satuan Pekerjaan (D+E) |  |  |  | 150406.586
3.9.8.4 | Pemasangan Lantai Keramik untuk Variasi/Border
3.9.8.4.1 | Pemasangan 1 m2 lantai keramik uk. 30x30 cm untuk Variasi/Border (1SP : 2PP) |  |  |  |  | 308600
No | Uraian | Sat. | Koefisien | Harga Satuan (Rp) | Jumlah Harga (Rp)
A | TENAGA KERJA
1 | Pekerja | OH | 1 | 100000 | 100000
2 | Tukang batu | OH | 0.5 | 135000 | 67500
3 | Kepala tukang | OH | 0.05 | 150000 | 7500
4 | Mandor | OH | 0.0167 | 160000 | 2672
JUMLAH HARGA TENAGA KERJA |  |  |  |  | 177672
B | BAHAN
1 | Keramik variasi 30x30 cm | buah | 11.667 | 4000 | 46668
2 | Semen portland (PC) | kg | 13.632 | 1530 | 20856.96
3 | Semen warna | kg | 1.5 | 18000 | 27000
4 | Pasir pasang (quarry - lokasi pekerjaan) | m3 | 0.027 | 310500 | 8383.5
JUMLAH HARGA BAHAN |  |  |  |  | 102908.46
C | PERALATAN
JUMLAH HARGA ALAT |  |  |  |  | 0
D | Jumlah (A+B+C) |  |  |  | 280580.46
E | Biaya Umum dan Keuntungan 10% - 15% x D |  |  | 10% | 28058.046
F | Harga Satuan Pekerjaan (D+E) |  |  |  | 308638.506
3.9.8.4.2 | Pemasangan 1 m2 lantai keramik uk. 40x40 cm untuk Variasi/Border (1SP : 2PP) |  |  |  |  | 315700
No | Uraian | Sat. | Koefisien | Harga Satuan (Rp) | Jumlah Harga (Rp)
A | TENAGA KERJA
1 | Pekerja | OH | 1 | 100000 | 100000
2 | Tukang batu | OH | 0.5 | 135000 | 67500
3 | Kepala tukang | OH | 0.05 | 150000 | 7500
4 | Mandor | OH | 0.0167 | 160000 | 2672
JUMLAH HARGA TENAGA KERJA |  |  |  |  | 177672
B | BAHAN
1 | Keramik variasi 40x40 cm | buah | 6.563 | 8100 | 53160.3
2 | Semen portland (pc) | kg | 13.632 | 1530 | 20856.96
3 | Semen warna | kg | 1.5 | 18000 | 27000
4 | Pasir pasang (quarry - lokasi pekerjaan) | m3 | 0.027 | 310500 | 8383.5
JUMLAH HARGA BAHAN |  |  |  |  | 109400.76
C | PERALATAN
JUMLAH HARGA ALAT |  |  |  |  | 0
D | Jumlah (A+B+C) |  |  |  | 287072.76
E | Biaya Umum dan Keuntungan 10% - 15% x D |  |  | 10% | 28707.276
F | Harga Satuan Pekerjaan (D+E) |  |  |  | 315780.036
3.9.8.5 | Pemasangan 1 m' plint keramik uk. 10 s.d. 15x20 cm (1SP : 2PP) |  |  |  |  | 30300
No | Uraian | Sat. | Koefisien | Harga Satuan (Rp) | Jumlah Harga (Rp)
A | TENAGA KERJA
1 | Pekerja | OH | 0.0571 | 100000 | 5710
2 | Tukang batu | OH | 0.0286 | 135000 | 3861
3 | Kepala tukang | OH | 0.0029 | 150000 | 435
4 | Mandor | OH | 0.001 | 160000 | 160
JUMLAH HARGA TENAGA KERJA |  |  |  |  | 10166
B | BAHAN
1 | Plint keramik uk. 10-15x20 cm | buah | 5.25 | 2000 | 10500
2 | Semen portland (PC) | kg | 1.704 | 1530 | 2607.12
3 | Semen warna | kg | 0.188 | 18000 | 3384
4 | Pasir pasang (quarry - lokasi pekerjaan) | m3 | 0.003 | 310500 | 931.5
JUMLAH HARGA BAHAN |  |  |  |  | 17422.62
C | PERALATAN
JUMLAH HARGA ALAT |  |  |  |  | 0
D | Jumlah (A+B+C) |  |  |  | 27588.62
E | Biaya Umum dan Keuntungan 10% - 15% x D |  |  | 10% | 2758.862
F | Harga Satuan Pekerjaan (D+E) |  |  |  | 30347.482
3.9.8.6 | Pemasangan 1 m' plint keramik uk. 10 s.d. 15x30 cm (1SP : 2PP) |  |  |  |  | 31300
No | Uraian | Sat. | Koefisien | Harga Satuan (Rp) | Jumlah Harga (Rp)
A | TENAGA KERJA
1 | Pekerja | OH | 0.0625 | 100000 | 6250
2 | Tukang batu | OH | 0.0313 | 135000 | 4225.5
3 | Kepala tukang | OH | 0.0031 | 150000 | 465
4 | Mandor | OH | 0.001 | 160000 | 160
JUMLAH HARGA TENAGA KERJA |  |  |  |  | 11100.5
B | BAHAN
1 | Plint keramik uk. 10-15x30 cm | buah | 3.5 | 3000 | 10500
2 | Semen portland (PC) | kg | 1.704 | 1530 | 2607.12
3 | Semen warna | kg | 0.188 | 18000 | 3384
4 | Pasir pasang (quarry - lokasi pekerjaan) | m3 | 0.003 | 310500 | 931.5
JUMLAH HARGA BAHAN |  |  |  |  | 17422.62
C | PERALATAN
JUMLAH HARGA ALAT |  |  |  |  | 0
D | Jumlah (A+B+C) |  |  |  | 28523.12
E | Biaya Umum dan Keuntungan 10% - 15% x D |  |  | 10% | 2852.312
F | Harga Satuan Pekerjaan (D+E) |  |  |  | 31375.432
3.9.8.7 | Pemasangan 1 m' plint keramik uk. 10 s.d. 15x40 cm (1SP : 2PP) |  |  |  |  | 32100
No | Uraian | Sat. | Koefisien | Harga Satuan (Rp) | Jumlah Harga (Rp)
A | TENAGA KERJA
1 | Pekerja | OH | 0.0667 | 100000 | 6670
2 | Tukang batu | OH | 0.0333 | 135000 | 4495.5
3 | Kepala tukang | OH | 0.0033 | 150000 | 495
4 | Mandor | OH | 0.0011 | 160000 | 176
JUMLAH HARGA TENAGA KERJA |  |  |  |  | 11836.5
B | BAHAN
1 | Plint keramik uk. 10-15x40 cm | buah | 2.625 | 4000 | 10500
2 | Semen portland (PC) | kg | 1.704 | 1530 | 2607.12
3 | Semen warna | kg | 0.188 | 18000 | 3384
4 | Pasir pasang (quarry - lokasi pekerjaan) | m3 | 0.003 | 310500 | 931.5
JUMLAH HARGA BAHAN |  |  |  |  | 17422.62
C | PERALATAN
JUMLAH HARGA ALAT |  |  |  |  | 0
D | Jumlah (A+B+C) |  |  |  | 29259.12
E | Biaya Umum dan Keuntungan 10% - 15% x D |  |  | 10% | 2925.912
F | Harga Satuan Pekerjaan (D+E) |  |  |  | 32185.032
3.9.8.8 | Pemasangan 1 m' plint keramik uk. 10 s.d. 15x60 cm (1SP : 2PP) |  |  |  |  | 31200
No | Uraian | Sat. | Koefisien | Harga Satuan (Rp) | Jumlah Harga (Rp)
A | TENAGA KERJA
1 | Pekerja | OH | 0.0714 | 100000 | 7140
2 | Tukang batu | OH | 0.0357 | 135000 | 4819.5
3 | Kepala tukang | OH | 0.0036 | 150000 | 540
4 | Mandor | OH | 0.0012 | 160000 | 192
JUMLAH HARGA TENAGA KERJA |  |  |  |  | 12691.5
B | BAHAN
1 | Plint keramik uk. 10-15x60 cm | buah | 1.75 | 5000 | 8750
2 | Semen portland (PC) | kg | 1.704 | 1530 | 2607.12
3 | Semen warna | kg | 0.188 | 18000 | 3384
4 | Pasir pasang (quarry - lokasi pekerjaan) | m3 | 0.003 | 310500 | 931.5
JUMLAH HARGA BAHAN |  |  |  |  | 15672.62
C | PERALATAN
JUMLAH HARGA ALAT |  |  |  |  | 0
D | Jumlah (A+B+C) |  |  |  | 28364.12
E | Biaya Umum dan Keuntungan 10% - 15% x D |  |  | 10% | 2836.412
F | Harga Satuan Pekerjaan (D+E) |  |  |  | 31200.532
3.9.8.9 | Pemasangan 1 m' Step Nosing Keramik 10cm x 60 cm (1SP:2PP) |  |  |  |  | 75400
No | Uraian | Sat. | Koefisien | Harga Satuan (Rp) | Jumlah Harga (Rp)
A | TENAGA KERJA
1 | Pekerja | OH | 0.0714 | 100000 | 7140
2 | Tukang batu | OH | 0.0357 | 135000 | 4819.5
3 | Kepala tukang | OH | 0.0036 | 150000 | 540
4 | Mandor | OH | 0.0012 | 160000 | 192
JUMLAH HARGA TENAGA KERJA |  |  |  |  | 12691.5
B | BAHAN
1 | Step Nosing Keramik 10x60 cm | buah | 1.75 | 28000 | 49000
2 | Semen portland (PC) | kg | 1.704 | 1530 | 2607.12
3 | Semen warna | kg | 0.188 | 18000 | 3384
4 | Pasir pasang (quarry - lokasi pekerjaan) | m3 | 0.003 | 310500 | 931.5
JUMLAH HARGA BAHAN |  |  |  |  | 55922.62
C | PERALATAN
JUMLAH HARGA ALAT |  |  |  |  | 0
D | Jumlah (A+B+C) |  |  |  | 68614.12
E | Biaya Umum dan Keuntungan 10% - 15% x D |  |  | 10% | 6861.412
F | Harga Satuan Pekerjaan (D+E) |  |  |  | 75475.532
3.9.9 | PENUTUP LANTAI LAINNYA
3.9.9.1 | Pemasangan 1 m2 lantai marmer uk. 100x100 cm |  |  |  |  | 1101400
No | Uraian | Sat. | Koefisien | Harga Satuan (Rp) | Jumlah Harga (Rp)
A | TENAGA KERJA
1 | Pekerja | OH | 0.7 | 100000 | 70000
2 | Tukang batu | OH | 0.35 | 135000 | 47250
3 | Kepala tukang | OH | 0.035 | 150000 | 5250
4 | Mandor | OH | 0.0117 | 160000 | 1872
JUMLAH HARGA TENAGA KERJA |  |  |  |  | 124372
B | BAHAN
1 | Marmer | buah | 1.06 | 800000 | 848000
2 | Semen portland (PC) | kg | 8.19 | 1530 | 12530.7
3 | Semen warna | kg | 0.134 | 18000 | 2412
4 | Pasir pasang (quarry - lokasi pekerjaan) | m3 | 0.045 | 310500 | 13972.5
JUMLAH HARGA BAHAN |  |  |  |  | 876915.2
C | PERALATAN
JUMLAH HARGA ALAT |  |  |  |  | 0
D | Jumlah (A+B+C) |  |  |  | 1001287.2
E | Biaya Umum dan Keuntungan 10% - 15% x D |  |  | 10% | 100128.72
F | Harga Satuan Pekerjaan (D+E) |  |  |  | 1101415.92
3.9.9.2 | Pemasangan 1 m2 lantai karpet |  |  |  |  | 99700
No | Uraian | Sat. | Koefisien | Harga Satuan (Rp) | Jumlah Harga (Rp)
A | TENAGA KERJA
1 | Pekerja | OH | 0.17 | 100000 | 17000
2 | Tukang batu | OH | 0.17 | 135000 | 22950
3 | Kepala tukang | OH | 0.017 | 150000 | 2550
4 | Mandor | OH | 0.0057 | 160000 | 912
JUMLAH HARGA TENAGA KERJA |  |  |  |  | 43412
B | BAHAN
1 | Karpet | m2 | 1.05 | 45000 | 47250
2 | Lem Karpet | kg | 0.35 | 0 | 0
JUMLAH HARGA BAHAN |  |  |  |  | 47250
C | PERALATAN
JUMLAH HARGA ALAT |  |  |  |  | 0
D | Jumlah (A+B+C) |  |  |  | 90662
E | Biaya Umum dan Keuntungan 10% - 15% x D |  |  | 10% | 9066.2
F | Harga Satuan Pekerjaan (D+E) |  |  |  | 99728.2
3.9.9.3 | Pemasangan 1 m2 underlayer (pelapis bawah karpet) |  |  |  |  | 45200
No | Uraian | Sat. | Koefisien | Harga Satuan (Rp) | Jumlah Harga (Rp)
A | TENAGA KERJA
1 | Pekerja | OH | 0.12 | 100000 | 12000
2 | Tukang batu | OH | 0.12 | 135000 | 16200
3 | Kepala tukang | OH | 0.012 | 150000 | 1800
4 | Mandor | OH | 0.004 | 160000 | 640
JUMLAH HARGA TENAGA KERJA |  |  |  |  | 30640
B | BAHAN
1 | Underlayer karpet | m2 | 1.05 | 10000 | 10500
2 | Lem Karpet | kg | 0.35 | 0 | 0
JUMLAH HARGA BAHAN |  |  |  |  | 10500
C | PERALATAN
JUMLAH HARGA ALAT |  |  |  |  | 0
D | Jumlah (A+B+C) |  |  |  | 41140
E | Biaya Umum dan Keuntungan 10% - 15% x D |  |  | 10% | 4114
F | Harga Satuan Pekerjaan (D+E) |  |  |  | 45254
3.9.9.4 | Pemasangan 1 m2 lantai parquet kayu solid |  |  |  |  | 490900
No | Uraian | Sat. | Koefisien | Harga Satuan (Rp) | Jumlah Harga (Rp)
A | TENAGA KERJA
1 | Pekerja | OH | 0.7 | 100000 | 70000
2 | Tukang batu | OH | 0.35 | 135000 | 47250
3 | Kepala tukang | OH | 0.035 | 150000 | 5250
4 | Mandor | OH | 0.0117 | 160000 | 1872
JUMLAH HARGA TENAGA KERJA |  |  |  |  | 124372
B | BAHAN
1 | Parquet kayu solid | m2 | 1.05 | 306600 | 321930
2 | Lem kayu | kg | 0.6 | 0 | 0
JUMLAH HARGA BAHAN |  |  |  |  | 321930
C | PERALATAN
JUMLAH HARGA ALAT |  |  |  |  | 0
D | Jumlah (A+B+C) |  |  |  | 446302
E | Biaya Umum dan Keuntungan 10% - 15% x D |  |  | 10% | 44630.2
F | Harga Satuan Pekerjaan (D+E) |  |  |  | 490932.2
9.9.9.5 | Pemasangan 1 m2 lantai engineering wood |  |  |  |  | 367800
No | Uraian | Sat. | Koefisien | Harga Satuan (Rp) | Jumlah Harga (Rp)
A | TENAGA KERJA
1 | Pekerja | OH | 0.7 | 100000 | 70000
2 | Tukang batu | OH | 0.35 | 135000 | 47250
3 | Kepala tukang | OH | 0.035 | 150000 | 5250
4 | Mandor | OH | 0.0117 | 160000 | 1872
JUMLAH HARGA TENAGA KERJA |  |  |  |  | 124372
B | BAHAN
1 | Lantai engineering wood | m2 | 1.05 | 200000 | 210000
2 | Lem kayu | kg | 0.6 | 0 | 0
JUMLAH HARGA BAHAN |  |  |  |  | 210000
C | PERALATAN
JUMLAH HARGA ALAT |  |  |  |  | 0
D | Jumlah (A+B+C) |  |  |  | 334372
E | Biaya Umum dan Keuntungan 10% - 15% x D |  |  | 10% | 33437.2
F | Harga Satuan Pekerjaan (D+E) |  |  |  | 367809.2
3.9.9.6 | Pemasangan 1 m' plint kayu tebal 2 cm lebar 10 cm |  |  |  |  | #VALUE!
No | Uraian | Sat. | Koefisien | Harga Satuan (Rp) | Jumlah Harga (Rp)
A | TENAGA KERJA
1 | Pekerja | OH | 0.12 | 100000 | 12000
2 | Tukang batu | OH | 0.12 | 135000 | 16200
3 | Kepala tukang | OH | 0.012 | 150000 | 1800
4 | Mandor | OH | 0.004 | 160000 | 640
JUMLAH HARGA TENAGA KERJA |  |  |  |  | 30640
B | BAHAN
1 | Kayu papan kelas I | m3 | 0.003 | #VALUE! | #VALUE!
2 | Paku sekrup | kg | 0.05 | 216000 | 10800
JUMLAH HARGA BAHAN |  |  |  |  | #VALUE!
C | PERALATAN
JUMLAH HARGA ALAT |  |  |  |  | 0
D | Jumlah (A+B+C) |  |  |  | #VALUE!
E | Biaya Umum dan Keuntungan 10% - 15% x D |  |  | 10% | #VALUE!
F | Harga Satuan Pekerjaan (D+E) |  |  |  | #VALUE!
3.9.9.7 | Pemasangan 1 m2 lantai vinyl uk. 30x30 cm |  |  |  |  | 156600
No | Uraian | Sat. | Koefisien | Harga Satuan (Rp) | Jumlah Harga (Rp)
A | TENAGA KERJA
1 | Pekerja | OH | 0.15 | 100000 | 15000
2 | Tukang batu | OH | 0.15 | 135000 | 20250
3 | Kepala tukang | OH | 0.015 | 150000 | 2250
4 | Mandor | OH | 0.005 | 160000 | 800
JUMLAH HARGA TENAGA KERJA |  |  |  |  | 38300
B | BAHAN
1 | Vinyl | buah | 11.87 | 7000 | 83090
2 | Lem | kg | 0.35 | 60000 | 21000
JUMLAH HARGA BAHAN |  |  |  |  | 104090
C | PERALATAN
JUMLAH HARGA ALAT |  |  |  |  | 0
D | Jumlah (A+B+C) |  |  |  | 142390
E | Biaya Umum dan Keuntungan 10% - 15% x D |  |  | 10% | 14239
F | Harga Satuan Pekerjaan (D+E) |  |  |  | 156629
3.9.9.8 | Pemasangan 1 m' plint vinyl uk. 15x30 cm |  |  |  |  | 51600
No | Uraian | Sat. | Koefisien | Harga Satuan (Rp) | Jumlah Harga (Rp)
A | TENAGA KERJA
1 | Pekerja | OH | 0.08 | 100000 | 8000
2 | Tukang batu | OH | 0.08 | 135000 | 10800
3 | Kepala tukang | OH | 0.008 | 150000 | 1200
4 | Mandor | OH | 0.0027 | 160000 | 432
JUMLAH HARGA TENAGA KERJA |  |  |  |  | 20432
B | BAHAN
1 | Vinyl | buah | 3.1 | 7000 | 21700
2 | Lem | kg | 0.08 | 60000 | 4800
JUMLAH HARGA BAHAN |  |  |  |  | 26500
C | PERALATAN
JUMLAH HARGA ALAT |  |  |  |  | 0
D | Jumlah (A+B+C) |  |  |  | 46932
E | Biaya Umum dan Keuntungan 10% - 15% x D |  |  | 10% | 4693.2
F | Harga Satuan Pekerjaan (D+E) |  |  |  | 51625.2
3.9.9.9 | Pemasangan 1 m2 floor hardener |  |  |  |  | 61200
No | Uraian | Sat. | Koefisien | Harga Satuan (Rp) | Jumlah Harga (Rp)
A | TENAGA KERJA
1 | Pekerja | OH | 0.12 | 100000 | 12000
2 | Tukang batu | OH | 0.12 | 135000 | 16200
3 | Kepala tukang | OH | 0.012 | 150000 | 1800
4 | Mandor | OH | 0.004 | 160000 | 640
JUMLAH HARGA TENAGA KERJA |  |  |  |  | 30640
B | BAHAN
1 | Floor hardener | kg | 5 | 5000 | 25000
JUMLAH HARGA BAHAN |  |  |  |  | 25000
C | PERALATAN
JUMLAH HARGA ALAT |  |  |  |  | 0
D | Jumlah (A+B+C) |  |  |  | 55640
E | Biaya Umum dan Keuntungan 10% - 15% x D |  |  | 10% | 5564
F | Harga Satuan Pekerjaan (D+E) |  |  |  | 61204
3.9.9.10 | Pemasangan 1 m2 lantai UPVC decking |  |  |  |  | 1529500
No | Uraian | Sat. | Koefisien | Harga Satuan (Rp) | Jumlah Harga (Rp)
A | TENAGA KERJA
1 | Pekerja | OH | 0.2 | 100000 | 20000
2 | Tukang batu | OH | 0.1 | 135000 | 13500
3 | Kepala tukang | OH | 0.01 | 150000 | 1500
4 | Mandor | OH | 0.0033 | 160000 | 528
JUMLAH HARGA TENAGA KERJA |  |  |  |  | 35528
B | BAHAN
1 | UPVC decking | m2 | 2.71 | 500000 | 1355000
JUMLAH HARGA BAHAN |  |  |  |  | 1355000
C | PERALATAN
JUMLAH HARGA ALAT |  |  |  |  | 0
D | Jumlah (A+B+C) |  |  |  | 1390528
E | Biaya Umum dan Keuntungan 10% - 15% x D |  |  | 10% | 139052.8
F | Harga Satuan Pekerjaan (D+E) |  |  |  | 1529580.8
3.9.9.11 | Pemolesan 1 m2 lantai ubin teraso, granit, marmer |  |  |  |  | 59900
No | Uraian | Sat. | Koefisien | Harga Satuan (Rp) | Jumlah Harga (Rp)
A | TENAGA KERJA
1 | Pekerja | OH | 0.2222 | 100000 | 22220
2 | Tukang batu | OH | 0.1111 | 135000 | 14998.5
3 | Kepala tukang | OH | 0.0111 | 150000 | 1665
4 | Mandor | OH | 0.0037 | 160000 | 592
JUMLAH HARGA TENAGA KERJA |  |  |  |  | 39475.5
B | BAHAN
1 | Bubuk poles | kg | 0.0667 | 0 | 0
2 | Wax | kg | 0.0667 | 0 | 0
JUMLAH HARGA BAHAN |  |  |  |  | 0
C | PERALATAN
1 | Mesin poles | unit/hari | 0.1 | 150000 | 15000
JUMLAH HARGA ALAT |  |  |  |  | 15000
D | Jumlah (A+B+C) |  |  |  | 54475.5
E | Biaya Umum dan Keuntungan 10% - 15% x D |  |  | 10% | 5447.55
F | Harga Satuan Pekerjaan (D+E) |  |  |  | 59923.05
3.9.9.12 | Pemasangan 1 m2 Lantai Keramik Tactile Ukuran 30x30 cm ( 1SP:2PP) |  |  |  |  | 555400 | Revisi | perubahan di peralatan awalnya ada alat mesin polos
No | Uraian | Sat. | Koefisien | Harga Satuan (Rp) | Jumlah Harga (Rp)
A | TENAGA KERJA
1 | Pekerja | OH | 0.1429 | 100000 | 14290
2 | Tukang batu | OH | 0.0714 | 135000 | 9639
3 | Kepala tukang | OH | 0.0071 | 150000 | 1065
4 | Mandor | OH | 0.0024 | 160000 | 384
JUMLAH HARGA TENAGA KERJA |  |  |  |  | 25378
B | BAHAN
1 | Keramik Tactile 30x30 cm | buah | 11.667 | 37000 | 431679
2 | Semen Portland (PC) | kg | 13.632 | 1530 | 20856.96
3 | Semen warna | kg | 1.5 | 18000 | 27000
4 | Pasir pasang | m3 | 0.027 | 0 | 0
JUMLAH HARGA BAHAN |  |  |  |  | 479535.96
C | PERALATAN
JUMLAH HARGA ALAT |  |  |  |  | 0
D | Jumlah (A+B+C) |  |  |  | 504913.96
E | Biaya Umum dan Keuntungan 10% - 15% x D |  |  | 10% | 50491.396
F | Harga Satuan Pekerjaan (D+E) |  |  |  | 555405.356
3.9.9.13 | Pemasangan 1 m2 Lantai Keramik Tactile Ukuran 40x40 cm ( 1SP:2PP) |  |  |  |  | 377000 | Revisi | perubahan di peralatan awalnya ada alat mesin polos
No | Uraian | Sat. | Koefisien | Harga Satuan (Rp) | Jumlah Harga (Rp)
A | TENAGA KERJA
1 | Pekerja | OH | 0.1538 | 100000 | 15380
2 | Tukang batu | OH | 0.0769 | 135000 | 10381.5
3 | Kepala tukang | OH | 0.0077 | 150000 | 1155
4 | Mandor | OH | 0.0026 | 160000 | 416
JUMLAH HARGA TENAGA KERJA |  |  |  |  | 27332.5
B | BAHAN
1 | Keramik Tactile 40x40 cm | buah | 6.563 | 39500 | 259238.5
2 | Semen Portland (PC) | kg | 13.632 | 1530 | 20856.96
3 | Semen warna | kg | 1.5 | 18000 | 27000
4 | Pasir pasang (quarry - lokasi pekerjaan) | m3 | 0.027 | 310500 | 8383.5
JUMLAH HARGA BAHAN |  |  |  |  | 315478.96
C | PERALATAN
JUMLAH HARGA ALAT |  |  |  |  | 0
D | Jumlah (A+B+C) |  |  |  | 342811.46
E | Biaya Umum dan Keuntungan 10% - 15% x D |  |  | 10% | 34281.146
F | Harga Satuan Pekerjaan (D+E) |  |  |  | 377092.606
3,10 | PEKERJAAN PENUTUP DINDING
3.10.1 | Dinding Keramik
3.10.1.1 | Pemasangan 1 m2 dinding keramik artistik uk. 10x20 cm (1SP : 2PP) |  |  |  |  | 350900
No | Uraian | Sat. | Koefisien | Harga Satuan (Rp) | Jumlah Harga (Rp)
A | TENAGA KERJA
1 | Pekerja | OH | 0.6667 | 100000 | 66670
2 | Tukang batu | OH | 0.3333 | 135000 | 44995.5
3 | Kepala tukang | OH | 0.0333 | 150000 | 4995
4 | Mandor | OH | 0.0111 | 160000 | 1776
JUMLAH HARGA TENAGA KERJA |  |  |  |  | 118436.5
B | BAHAN
1 | Keramik dinding artistik 10x20 cm | buah | 52.5 | 2500 | 131250
2 | Semen portland (PC) | kg | 9.3 | 1530 | 14229
3 | Semen warna | kg | 2.75 | 18000 | 49500
4 | Pasir pasang (quarry - lokasi pekerjaan) | m3 | 0.018 | 310500 | 5589
JUMLAH HARGA BAHAN |  |  |  |  | 200568
C | PERALATAN
JUMLAH HARGA ALAT |  |  |  |  | 0
D | Jumlah (A+B+C) |  |  |  | 319004.5
E | Biaya Umum dan Keuntungan 10% - 15% x D |  |  | 10% | 31900.45
F | Harga Satuan Pekerjaan (D+E) |  |  |  | 350904.95
3.10.1.2 | Pemasangan 1 m2 dinding keramik artistik uk. 5x20 cm (1SP : 2PP) |  |  |  |  | 487800
No | Uraian | Sat. | Koefisien | Harga Satuan (Rp) | Jumlah Harga (Rp)
A | TENAGA KERJA
1 | Pekerja | OH | 0.909 | 100000 | 90900
2 | Tukang batu | OH | 0.455 | 135000 | 61425
3 | Kepala tukang | OH | 0.045 | 150000 | 6750
4 | Mandor | OH | 0.015 | 160000 | 2400
JUMLAH HARGA TENAGA KERJA |  |  |  |  | 161475
B | BAHAN
1 | Keramik dinding artistik 5x20 cm | buah | 105 | 2000 | 210000
2 | Semen portland (PC) | kg | 9.3 | 1530 | 14229
3 | Semen warna | kg | 2.9 | 18000 | 52200
4 | Pasir pasang (quarry - lokasi pekerjaan) | m3 | 0.018 | 310500 | 5589
JUMLAH HARGA BAHAN |  |  |  |  | 282018
C | PERALATAN
JUMLAH HARGA ALAT |  |  |  |  | 0
D | Jumlah (A+B+C) |  |  |  | 443493
E | Biaya Umum dan Keuntungan 10% - 15% x D |  |  | 10% | 44349.3
F | Harga Satuan Pekerjaan (D+E) |  |  |  | 487842.3
3.10.1.3 | Pemasangan 1 m2 dinding keramik uk. 10x20 cm (1SP : 2PP) |  |  |  |  | 288300
No | Uraian | Sat. | Koefisien | Harga Satuan (Rp) | Jumlah Harga (Rp)
A | TENAGA KERJA
1 | Pekerja | OH | 0.5 | 100000 | 50000
2 | Tukang batu | OH | 0.25 | 135000 | 33750
3 | Kepala tukang | OH | 0.025 | 150000 | 3750
4 | Mandor | OH | 0.008 | 160000 | 1280
JUMLAH HARGA TENAGA KERJA |  |  |  |  | 88780
B | BAHAN
1 | Keramik dinding 10x20 cm | buah | 52 | 2000 | 104000
2 | Semen portland (pc) | kg | 9.3 | 1530 | 14229
3 | Semen warna | kg | 2.75 | 18000 | 49500
4 | Pasir pasang (quarry - lokasi pekerjaan) | m3 | 0.018 | 310500 | 5589
JUMLAH HARGA BAHAN |  |  |  |  | 173318
C | PERALATAN
JUMLAH HARGA ALAT |  |  |  |  | 0
D | Jumlah (A+B+C) |  |  |  | 262098
E | Biaya Umum dan Keuntungan 10% - 15% x D |  |  | 10% | 26209.8
F | Harga Satuan Pekerjaan (D+E) |  |  |  | 288307.8
3.10.1.4 | Pemasangan 1 m2 dinding keramik uk. 20x20 cm (1SP : 2PP) |  |  |  |  | 221300
No | Uraian | Sat. | Koefisien | Harga Satuan (Rp) | Jumlah Harga (Rp)
A | TENAGA KERJA
1 | Pekerja | OH | 0.4 | 100000 | 40000
2 | Tukang batu | OH | 0.2 | 135000 | 27000
3 | Kepala tukang | OH | 0.02 | 150000 | 3000
4 | Mandor | OH | 0.007 | 160000 | 1120
JUMLAH HARGA TENAGA KERJA |  |  |  |  | 71120
B | BAHAN
1 | Keramik dinding 20x20 cm | buah | 26 | 2900 | 75400
2 | Semen portland (PC) | kg | 9.3 | 1530 | 14229
3 | Semen warna | kg | 1.94 | 18000 | 34920
4 | Pasir pasang (quarry - lokasi pekerjaan) | m3 | 0.018 | 310500 | 5589
JUMLAH HARGA BAHAN |  |  |  |  | 130138
C | PERALATAN
JUMLAH HARGA ALAT |  |  |  |  | 0
D | Jumlah (A+B+C) |  |  |  | 201258
E | Biaya Umum dan Keuntungan 10% - 15% x D |  |  | 10% | 20125.8
F | Harga Satuan Pekerjaan (D+E) |  |  |  | 221383.8
3.10.2 | Dinding Homogeneous Tile
3.10.2.1 | Pemasangan 1 m2 dinding homogeneous tile Polish uk. 30x30 cm (1SP : 2PP) |  |  |  |  | 499600
No | Uraian | Sat. | Koefisien | Harga Satuan (Rp) | Jumlah Harga (Rp)
A | TENAGA KERJA
1 | Pekerja | OH | 1 | 100000 | 100000
2 | Tukang batu | OH | 0.5 | 135000 | 67500
3 | Kepala tukang | OH | 0.05 | 150000 | 7500
4 | Mandor | OH | 0.0167 | 160000 | 2672
JUMLAH HARGA TENAGA KERJA |  |  |  |  | 177672
B | BAHAN
1 | Homogenous tile dinding 30x30 cm | buah | 11.67 | 22000 | 256740
2 | Semen portland (PC) | kg | 9.3 | 1530 | 14229
4 | Pasir pasang (quarry - lokasi pekerjaan) | m3 | 0.018 | 310500 | 5589
JUMLAH HARGA BAHAN |  |  |  |  | 276558
C | PERALATAN
JUMLAH HARGA ALAT |  |  |  |  | 0
D | Jumlah (A+B+C) |  |  |  | 454230
E | Biaya Umum dan Keuntungan 10% - 15% x D |  |  | 10% | 45423
F | Harga Satuan Pekerjaan (D+E) |  |  |  | 499653
3.10.2.2 | Pemasangan 1 m2 dinding homogeneous tile Polish uk. 40x40 cm (1SP : 2PP) |  |  |  |  | 414100
No | Uraian | Sat. | Koefisien | Harga Satuan (Rp) | Jumlah Harga (Rp)
A | TENAGA KERJA
1 | Pekerja | OH | 0.9 | 100000 | 90000
2 | Tukang batu | OH | 0.45 | 135000 | 60750
3 | Kepala tukang | OH | 0.045 | 150000 | 6750
4 | Mandor | OH | 0.015 | 160000 | 2400
JUMLAH HARGA TENAGA KERJA |  |  |  |  | 159900
B | BAHAN
1 | Homogenous tile dinding 40x40 cm | buah | 6.56 | 30000 | 196800
2 | Semen portland (pc) | kg | 9.3 | 1530 | 14229
4 | Pasir pasang (quarry - lokasi pekerjaan) | m3 | 0.018 | 310500 | 5589
JUMLAH HARGA BAHAN |  |  |  |  | 216618
C | PERALATAN
JUMLAH HARGA ALAT |  |  |  |  | 0
D | Jumlah (A+B+C) |  |  |  | 376518
E | Biaya Umum dan Keuntungan 10% - 15% x D |  |  | 10% | 37651.8
F | Harga Satuan Pekerjaan (D+E) |  |  |  | 414169.8
3.10.2.3 | Pemasangan 1 m2 dinding homogeneous tile polish uk. 60x60 cm (1SP : 2PP) |  |  |  |  | 212400
No | Uraian | Sat. | Koefisien | Harga Satuan (Rp) | Jumlah Harga (Rp)
A | TENAGA KERJA
1 | Pekerja | OH | 0.4 | 100000 | 40000
2 | Tukang batu | OH | 0.2 | 135000 | 27000
3 | Kepala tukang | OH | 0.02 | 150000 | 3000
4 | Mandor | OH | 0.007 | 160000 | 1120
JUMLAH HARGA TENAGA KERJA |  |  |  |  | 71120
B | BAHAN
1 | Homogenous tile dinding 60x60 cm | buah | 2.92 | 35000 | 102200
2 | Semen portland (PC) | kg | 9.3 | 1530 | 14229
4 | Pasir pasang (quarry - lokasi pekerjaan) | m3 | 0.018 | 310500 | 5589
JUMLAH HARGA BAHAN |  |  |  |  | 122018
C | PERALATAN
JUMLAH HARGA ALAT |  |  |  |  | 0
D | Jumlah (A+B+C) |  |  |  | 193138
E | Biaya Umum dan Keuntungan 10% - 15% x D |  |  | 10% | 19313.8
F | Harga Satuan Pekerjaan (D+E) |  |  |  | 212451.8
3.10.2.4 | Pemasangan 1 m2 dinding homogeneous tile Unpolish uk. 30x30 cm (1SP : 2PP) |  |  |  |  | 499600
No | Uraian | Sat. | Koefisien | Harga Satuan (Rp) | Jumlah Harga (Rp)
A | TENAGA KERJA
1 | Pekerja | OH | 1 | 100000 | 100000
2 | Tukang batu | OH | 0.5 | 135000 | 67500
3 | Kepala tukang | OH | 0.05 | 150000 | 7500
4 | Mandor | OH | 0.0167 | 160000 | 2672
JUMLAH HARGA TENAGA KERJA |  |  |  |  | 177672
B | BAHAN
1 | Homogenous tile dinding 30x30 cm | buah | 11.67 | 22000 | 256740
2 | Semen portland (PC) | kg | 9.3 | 1530 | 14229
4 | Pasir pasang (quarry - lokasi pekerjaan) | m3 | 0.018 | 310500 | 5589
JUMLAH HARGA BAHAN |  |  |  |  | 276558
C | PERALATAN
JUMLAH HARGA ALAT |  |  |  |  | 0
D | Jumlah (A+B+C) |  |  |  | 454230
E | Biaya Umum dan Keuntungan 10% - 15% x D |  |  | 10% | 45423
F | Harga Satuan Pekerjaan (D+E) |  |  |  | 499653
3.10.2.5 | Pemasangan 1 m2 dinding homogeneous tile Unpolish uk. 40x40 cm (1SP : 2PP) |  |  |  |  | 414100
No | Uraian | Sat. | Koefisien | Harga Satuan (Rp) | Jumlah Harga (Rp)
A | TENAGA KERJA
1 | Pekerja | OH | 0.9 | 100000 | 90000
2 | Tukang batu | OH | 0.45 | 135000 | 60750
3 | Kepala tukang | OH | 0.045 | 150000 | 6750
4 | Mandor | OH | 0.015 | 160000 | 2400
JUMLAH HARGA TENAGA KERJA |  |  |  |  | 159900
B | BAHAN
1 | Homogenous tile dinding 40x40 cm | buah | 6.56 | 30000 | 196800
2 | Semen portland (pc) | kg | 9.3 | 1530 | 14229
4 | Pasir pasang (quarry - lokasi pekerjaan) | m3 | 0.018 | 310500 | 5589
JUMLAH HARGA BAHAN |  |  |  |  | 216618
C | PERALATAN
JUMLAH HARGA ALAT |  |  |  |  | 0
D | Jumlah (A+B+C) |  |  |  | 376518
E | Biaya Umum dan Keuntungan 10% - 15% x D |  |  | 10% | 37651.8
F | Harga Satuan Pekerjaan (D+E) |  |  |  | 414169.8
3.10.2.6 | Pemasangan 1 m2 dinding homogeneous tile Unpolish uk. 60x60 cm (1SP : 2PP) |  |  |  |  | 212400
No | Uraian | Sat. | Koefisien | Harga Satuan (Rp) | Jumlah Harga (Rp)
A | TENAGA KERJA
1 | Pekerja | OH | 0.4 | 100000 | 40000
2 | Tukang batu | OH | 0.2 | 135000 | 27000
3 | Kepala tukang | OH | 0.02 | 150000 | 3000
4 | Mandor | OH | 0.007 | 160000 | 1120
JUMLAH HARGA TENAGA KERJA |  |  |  |  | 71120
B | BAHAN
1 | Homogenous tile dinding 60x60 cm | buah | 2.92 | 35000 | 102200
2 | Semen portland (PC) | kg | 9.3 | 1530 | 14229
4 | Pasir pasang (quarry - lokasi pekerjaan) | m3 | 0.018 | 310500 | 5589
JUMLAH HARGA BAHAN |  |  |  |  | 122018
C | PERALATAN
JUMLAH HARGA ALAT |  |  |  |  | 0
D | Jumlah (A+B+C) |  |  |  | 193138
E | Biaya Umum dan Keuntungan 10% - 15% x D |  |  | 10% | 19313.8
F | Harga Satuan Pekerjaan (D+E) |  |  |  | 212451.8
3.10.3 | DINDING PORSELEN
3.10.3.1 | Pemasangan 1 m2 dinding porselen uk. 11x11 cm (1SP : 2PP) |  |  |  |  | 323000
No | Uraian | Sat. | Koefisien | Harga Satuan (Rp) | Jumlah Harga (Rp)
A | TENAGA KERJA
1 | Pekerja | OH | 1 | 100000 | 100000
2 | Tukang batu | OH | 0.5 | 135000 | 67500
3 | Kepala tukang | OH | 0.05 | 150000 | 7500
4 | Mandor | OH | 0.0167 | 160000 | 2672
JUMLAH HARGA TENAGA KERJA |  |  |  |  | 177672
B | BAHAN
1 | Porselen 11x11 cm (dus) | dus | 1.05 | 83000 | 87150
2 | Semen portland (PC) | kg | 9.3 | 1530 | 14229
3 | Semen warna | kg | 0.5 | 18000 | 9000
4 | Pasir pasang (quarry - lokasi pekerjaan) | m3 | 0.018 | 310500 | 5589
JUMLAH HARGA BAHAN |  |  |  |  | 115968
C | PERALATAN
JUMLAH HARGA ALAT |  |  |  |  | 0
D | Jumlah (A+B+C) |  |  |  | 293640
E | Biaya Umum dan Keuntungan 10% - 15% x D |  |  | 10% | 29364
F | Harga Satuan Pekerjaan (D+E) |  |  |  | 323004
3.10.3.2 | Pemasangan 1 m2 dinding porselen uk. 10x20 cm (1SP : 2PP) |  |  |  |  | 368700
No | Uraian | Sat. | Koefisien | Harga Satuan (Rp) | Jumlah Harga (Rp)
A | TENAGA KERJA
1 | Pekerja | OH | 0.9 | 100000 | 90000
2 | Tukang batu | OH | 0.45 | 135000 | 60750
3 | Kepala tukang | OH | 0.045 | 150000 | 6750
4 | Mandor | OH | 0.015 | 160000 | 2400
JUMLAH HARGA TENAGA KERJA |  |  |  |  | 159900
B | BAHAN
1 | Porselen 10x20 cm | buah | 53 | 2000 | 106000
2 | Semen portland (PC) | kg | 9.3 | 1530 | 14229
3 | Semen warna | kg | 2.75 | 18000 | 49500
4 | Pasir pasang (quarry - lokasi pekerjaan) | m3 | 0.018 | 310500 | 5589
JUMLAH HARGA BAHAN |  |  |  |  | 175318
C | PERALATAN
JUMLAH HARGA ALAT |  |  |  |  | 0
D | Jumlah (A+B+C) |  |  |  | 335218
E | Biaya Umum dan Keuntungan 10% - 15% x D |  |  | 10% | 33521.8
F | Harga Satuan Pekerjaan (D+E) |  |  |  | 368739.8
3.10.3.3 | Pemasangan 1 m2 dinding porselen uk. 20x20 cm (1SP : 2PP) |  |  |  |  | 224500
No | Uraian | Sat. | Koefisien | Harga Satuan (Rp) | Jumlah Harga (Rp)
A | TENAGA KERJA
1 | Pekerja | OH | 0.25 | 100000 | 25000
2 | Tukang batu | OH | 0.125 | 135000 | 16875
3 | Kepala tukang | OH | 0.0125 | 150000 | 1875
4 | Mandor | OH | 0.0042 | 160000 | 672
JUMLAH HARGA TENAGA KERJA |  |  |  |  | 44422
B | BAHAN
1 | Porselen 20x20 cm | buah | 26.25 | 4000 | 105000
2 | Semen portland (PC) | kg | 9.3 | 1530 | 14229
3 | Semen warna | kg | 1.94 | 18000 | 34920
4 | Pasir pasang (quarry - lokasi pekerjaan) | m3 | 0.018 | 310500 | 5589
JUMLAH HARGA BAHAN |  |  |  |  | 159738
C | PERALATAN
JUMLAH HARGA ALAT |  |  |  |  | 0
D | Jumlah (A+B+C) |  |  |  | 204160
E | Biaya Umum dan Keuntungan 10% - 15% x D |  |  | 10% | 20416
F | Harga Satuan Pekerjaan (D+E) |  |  |  | 224576
3.10.4 | DINDING BATU ALAM
3.10.4.1 | Pemasangan 1 m2 dinding bata pelapis uk. 3x7x24 cm |  |  |  |  | 452600
No | Uraian | Sat. | Koefisien | Harga Satuan (Rp) | Jumlah Harga (Rp)
A | TENAGA KERJA
1 | Pekerja | OH | 1 | 100000 | 100000
2 | Tukang batu | OH | 0.5 | 135000 | 67500
3 | Kepala tukang | OH | 0.05 | 150000 | 7500
4 | Mandor | OH | 0.017 | 160000 | 2720
JUMLAH HARGA TENAGA KERJA |  |  |  |  | 177720
B | BAHAN
1 | Bata tempel | buah | 63 | 2500 | 157500
2 | Semen portland (PC) | kg | 12.44 | 1530 | 19033.2
3 | Semen warna | kg | 2.75 | 18000 | 49500
4 | Pasir pasang (quarry - lokasi pekerjaan) | m3 | 0.025 | 310500 | 7762.5
JUMLAH HARGA BAHAN |  |  |  |  | 233795.7
C | PERALATAN
JUMLAH HARGA ALAT |  |  |  |  | 0
D | Jumlah (A+B+C) |  |  |  | 411515.7
E | Biaya Umum dan Keuntungan 10% - 15% x D |  |  | 10% | 41151.57
F | Harga Satuan Pekerjaan (D+E) |  |  |  | 452667.27
3.10.4.2 | Pemasangan 1 m2 dinding batu paras |  |  |  |  | 168500
No | Uraian | Sat. | Koefisien | Harga Satuan (Rp) | Jumlah Harga (Rp)
A | TENAGA KERJA
1 | Pekerja | OH | 0.7 | 100000 | 70000
2 | Tukang batu | OH | 0.35 | 135000 | 47250
3 | Kepala tukang | OH | 0.035 | 150000 | 5250
4 | Mandor | OH | 0.012 | 160000 | 1920
JUMLAH HARGA TENAGA KERJA |  |  |  |  | 124420
B | BAHAN
1 | Batu paras | m2 | 1.1 | 0 | 0
2 | Semen portland (PC) | kg | 11.75 | 1530 | 17977.5
3 | Pasir pasang (quarry - lokasi pekerjaan) | m3 | 0.035 | 310500 | 10867.5
JUMLAH HARGA BAHAN |  |  |  |  | 28845
C | PERALATAN
JUMLAH HARGA ALAT |  |  |  |  | 0
D | Jumlah (A+B+C) |  |  |  | 153265
E | Biaya Umum dan Keuntungan 10% - 15% x D |  |  | 10% | 15326.5
F | Harga Satuan Pekerjaan (D+E) |  |  |  | 168591.5
3.10.4.3 | Pemasangan 1 m2 dinding batu tempel hitam |  |  |  |  | 168500
No | Uraian | Sat. | Koefisien | Harga Satuan (Rp) | Jumlah Harga (Rp)
A | TENAGA KERJA
1 | Pekerja | OH | 0.7 | 100000 | 70000
2 | Tukang batu | OH | 0.35 | 135000 | 47250
3 | Kepala tukang | OH | 0.035 | 150000 | 5250
4 | Mandor | OH | 0.012 | 160000 | 1920
JUMLAH HARGA TENAGA KERJA |  |  |  |  | 124420
B | BAHAN
1 | Batu tempel hitam | m2 | 1.1 | 0 | 0
2 | Semen portland (PC) | kg | 11.75 | 1530 | 17977.5
3 | Pasir pasang (quarry - lokasi pekerjaan) | m3 | 0.035 | 310500 | 10867.5
JUMLAH HARGA BAHAN |  |  |  |  | 28845
C | PERALATAN
JUMLAH HARGA ALAT |  |  |  |  | 0
D | Jumlah (A+B+C) |  |  |  | 153265
E | Biaya Umum dan Keuntungan 10% - 15% x D |  |  | 10% | 15326.5
F | Harga Satuan Pekerjaan (D+E) |  |  |  | 168591.5
3.10.5 | PENUTUP DINDING LAINNYA
3.10.5.1 | Pemasangan 1 m2 wallpaper lebar 50 cm |  |  |  |  | 85000
No | Uraian | Sat. | Koefisien | Harga Satuan (Rp) | Jumlah Harga (Rp)
A | TENAGA KERJA
1 | Pekerja | OH | 0.35 | 100000 | 35000
2 | Tukang batu | OH | 0.175 | 135000 | 23625
3 | Kepala tukang | OH | 0.018 | 150000 | 2700
4 | Mandor | OH | 0.006 | 160000 | 960
JUMLAH HARGA TENAGA KERJA |  |  |  |  | 62285
B | BAHAN
1 | Wallpaper | m' | 2.2 | 0 | 0
2 | Lem | kg | 0.25 | 60000 | 15000
JUMLAH HARGA BAHAN |  |  |  |  | 15000
C | PERALATAN
JUMLAH HARGA ALAT |  |  |  |  | 0
D | Jumlah (A+B+C) |  |  |  | 77285
E | Biaya Umum dan Keuntungan 10% - 15% x D |  |  | 10% | 7728.5
F | Harga Satuan Pekerjaan (D+E) |  |  |  | 85013.5
3.10.5.2 | Pemasangan 1 m2 dinding pemisah plywood rangkap, rangka kayu kelas II |  |  |  |  | 349400 | Revisi | Bahan Paku 12 cm jadi paku 5 dan 10 cm
No | Uraian | Sat. | Koefisien | Harga Satuan (Rp) | Jumlah Harga (Rp)
A | TENAGA KERJA
1 | Pekerja | OH | 0.15 | 100000 | 15000
2 | Tukang kayu | OH | 0.45 | 135000 | 60750
3 | Kepala tukang | OH | 0.045 | 150000 | 6750
4 | Mandor | OH | 0.015 | 160000 | 2400
JUMLAH HARGA TENAGA KERJA |  |  |  |  | 84900
B | BAHAN
1 | Kayu balok 6/12 kelas II | m3 | 0.028 | 5904000 | 165312
2 | Paku 5 dan 10 cm | kg | 0.15 | 20000 | 3000
3 | Plywood 4 mm | lembar | 0.86 | 75000 | 64500
4 | Lem Kayu | kg | 0.56 | 0 | 0
JUMLAH HARGA BAHAN |  |  |  |  | 232812
C | PERALATAN
JUMLAH HARGA ALAT |  |  |  |  | 0
D | Jumlah (A+B+C) |  |  |  | 317712
E | Biaya Umum dan Keuntungan 10% - 15% x D |  |  | 10% | 31771.2
F | Harga Satuan Pekerjaan (D+E) |  |  |  | 349483.2
3.10.5.3 | Pemasangan 1 m2 dinding lambisering dari papan kayu kelas I |  |  |  |  | #VALUE!
No | Uraian | Sat. | Koefisien | Harga Satuan (Rp) | Jumlah Harga (Rp)
A | TENAGA KERJA
1 | Pekerja | OH | 0.6 | 100000 | 60000
2 | Tukang kayu | OH | 1.8 | 135000 | 243000
3 | Kepala tukang | OH | 0.18 | 150000 | 27000
4 | Mandor | OH | 0.06 | 160000 | 9600
JUMLAH HARGA TENAGA KERJA |  |  |  |  | 339600
B | BAHAN
1 | Kayu papan kelas I | m3 | 0.007 | #VALUE! | #VALUE!
2 | Paku 4 inch | kg | 0.1 | 33901.875 | 3390.1875
3 | Paku sekrup | kg | 0.15 | 216000 | 32400
JUMLAH HARGA BAHAN |  |  |  |  | #VALUE!
C | PERALATAN
JUMLAH HARGA ALAT |  |  |  |  | 0
D | Jumlah (A+B+C) |  |  |  | #VALUE!
E | Biaya Umum dan Keuntungan 10% - 15% x D |  |  | 10% | #VALUE!
F | Harga Satuan Pekerjaan (D+E) |  |  |  | #VALUE!
3.10.5.4 | Pemasangan 1 m2 dinding lambrisering dari plywood (Kayu Lapis) ukuran 120x240cm |  |  |  |  | 2813700
No | Uraian | Sat. | Koefisien | Harga Satuan (Rp) | Jumlah Harga (Rp)
A | TENAGA KERJA
1 | Pekerja | OH | 0.25 | 100000 | 25000
2 | Tukang kayu | OH | 0.075 | 135000 | 10125
3 | Kepala tukang | OH | 0.008 | 150000 | 1200
4 | Mandor | OH | 0.003 | 160000 | 480
JUMLAH HARGA TENAGA KERJA |  |  |  |  | 36805
B | BAHAN
1 | Plywood 4 mm m3 | m3 | 0.4 | 6298700 | 2519480
2 | Paku 2 inch | kg | 0.05 | 33901.875 | 1695.0938
JUMLAH HARGA BAHAN |  |  |  |  | 2521175.0938
C | PERALATAN
JUMLAH HARGA ALAT |  |  |  |  | 0
D | Jumlah (A+B+C) |  |  |  | 2557980.0938
E | Biaya Umum dan Keuntungan 10% - 15% x D |  |  | 10% | 255798.0094
F | Harga Satuan Pekerjaan (D+E) |  |  |  | 2813778.1031
3.10.5.5 | Pemasangan 1 m2 dinding bilik, rangka kayu kelas III atau IV |  |  |  |  | 20000 | Revisi | tidak ada perubahan koefisien
No | Uraian | Sat. | Koefisien | Harga Satuan (Rp) | Jumlah Harga (Rp)
A | TENAGA KERJA
1 | Pekerja | OH | 0.1 | 100000 | 10000
2 | Tukang kayu | OH | 0.05 | 135000 | 6750
3 | Kepala tukang | OH | 0.005 | 150000 | 750
4 | Mandor | OH | 0.002 | 160000 | 320
JUMLAH HARGA TENAGA KERJA |  |  |  |  | 17820
B | BAHAN
1 | Bilik Bambu | m2 | 1.5 | 0 | 0
2 | Kayu kaso 5/7 kelas III | m3 | 0.014 | 0 | 0
3 | Paku | kg | 0.012 | 33075 | 396.9
4 | List kayu 2x4 cm | m3 | 0.003 | 0 | 0
JUMLAH HARGA BAHAN |  |  |  |  | 396.9
C | PERALATAN
JUMLAH HARGA ALAT |  |  |  |  | 0
D | Jumlah (A+B+C) |  |  |  | 18216.9
E | Biaya Umum dan Keuntungan 10% - 15% x D |  |  | 10% | 1821.69
F | Harga Satuan Pekerjaan (D+E) |  |  |  | 20038.59
3.10.5.6 | Pemasangan kering 1 m2 dinding marmer 100x100 cm tebal 2 cm |  |  |  |  | 1273400
No | Uraian | Sat. | Koefisien | Harga Satuan (Rp) | Jumlah Harga (Rp)
A | TENAGA KERJA
1 | Pekerja | OH | 2 | 100000 | 200000
2 | Tukang batu | OH | 0.5 | 135000 | 67500
3 | Kepala tukang | OH | 0.05 | 150000 | 7500
4 | Mandor | OH | 0.017 | 160000 | 2720
JUMLAH HARGA TENAGA KERJA |  |  |  |  | 277720
B | BAHAN
1 | Marmer | buah | 1.1 | 800000 | 880000
2 | Besi siku 40x40x4 mm | kg | 9.667 | 0 | 0
3 | Dinabolt dia. 12mm (10-15 cm) | buah | 8 | 0 | 0
4 | Lem epoxy | kg | 0.38 | 0 | 0
JUMLAH HARGA BAHAN |  |  |  |  | 880000
C | PERALATAN
JUMLAH HARGA ALAT |  |  |  |  | 0
D | Jumlah (A+B+C) |  |  |  | 1157720
E | Biaya Umum dan Keuntungan 10% - 15% x D |  |  | 10% | 115772
F | Harga Satuan Pekerjaan (D+E) |  |  |  | 1273492
3.10.5.7 | Pemasangan basah 1 m2 dinding marmer 100x100 cm tebal 2 cm |  |  |  |  | 1465000
No | Uraian | Sat. | Koefisien | Harga Satuan (Rp) | Jumlah Harga (Rp)
A | TENAGA KERJA
1 | Pekerja | OH | 2 | 100000 | 200000
2 | Tukang batu | OH | 0.5 | 135000 | 67500
3 | Kepala tukang | OH | 0.05 | 150000 | 7500
4 | Mandor | OH | 0.017 | 160000 | 2720
JUMLAH HARGA TENAGA KERJA |  |  |  |  | 277720
B | BAHAN
1 | Marmer | buah | 1.1 | 800000 | 880000
2 | Semen portland (pc) | kg | 12.44 | 1530 | 19033.2
3 | Pasir pasang (quarry - lokasi pekerjaan) | m3 | 0.025 | 310500 | 7762.5
4 | Semen warna | kg | 0.65 | 18000 | 11700
5 | Paku 12 cm | buah | 4 | 33901.875 | 135607.5
JUMLAH HARGA BAHAN |  |  |  |  | 1054103.2
C | PERALATAN
JUMLAH HARGA ALAT |  |  |  |  | 0
D | Jumlah (A+B+C) |  |  |  | 1331823.2
E | Biaya Umum dan Keuntungan 10% - 15% x D |  |  | 10% | 133182.32
F | Harga Satuan Pekerjaan (D+E) |  |  |  | 1465005.52
3.10.6 | RANGKA DINDING
3.10.6.1 | Pemasangan 1 m2 rangka besi hollow galvanis 40x40 mm, modul 60x120 cm, untuk partisi |  |  |  |  | 58100
No | Uraian | Sat. | Koefisien | Harga Satuan (Rp) | Jumlah Harga (Rp)
A | TENAGA KERJA
1 | Pekerja | OH | 0.125 | 100000 | 12500
2 | Tukang besi | OH | 0.125 | 135000 | 16875
3 | Kepala tukang | OH | 0.013 | 150000 | 1950
4 | Mandor | OH | 0.004 | 160000 | 640
JUMLAH HARGA TENAGA KERJA |  |  |  |  | 31965
B | BAHAN
1 | Besi hollow galvanis 40.40 | m' | 4 | 4200 | 16800
2 | Kawat las | kg | 0.05 | 66600 | 3330
3 | Paku rivet | buah | 4 | 200 | 800
JUMLAH HARGA BAHAN |  |  |  |  | 20930
C | PERALATAN
JUMLAH HARGA ALAT |  |  |  |  | 0
D | Jumlah (A+B+C) |  |  |  | 52895
E | Biaya Umum dan Keuntungan 10% - 15% x D |  |  | 10% | 5289.5
F | Harga Satuan Pekerjaan (D+E) |  |  |  | 58184.5
3.10.6.2 | Pemasangan 1 m2 rangka dinding pemisah 60x120 cm kayu kelas II atau III |  |  |  |  | 91100 | Revisi | Tidak ada Perubahan koefisien, tapi perubahan di bahan paku jadi paku 5dan 7 cm
No | Uraian | Sat. | Koefisien | Harga Satuan (Rp) | Jumlah Harga (Rp)
A | TENAGA KERJA
1 | Pekerja | OH | 0.1 | 100000 | 10000
2 | Tukang kayu | OH | 0.45 | 135000 | 60750
3 | Kepala tukang | OH | 0.045 | 150000 | 6750
4 | Mandor | OH | 0.015 | 160000 | 2400
JUMLAH HARGA TENAGA KERJA |  |  |  |  | 79900
B | BAHAN
1 | Kayu Balok Kelas II | m3 | 0.028 | 0 | 0
2 | Paku 5 dan 7 cm | kg | 0.15 | 20000 | 3000
JUMLAH HARGA BAHAN |  |  |  |  | 3000
C | PERALATAN
JUMLAH HARGA ALAT |  |  |  |  | 0
D | Jumlah (A+B+C) |  |  |  | 82900
E | Biaya Umum dan Keuntungan 10% - 15% x D |  |  | 10% | 8290
F | Harga Satuan Pekerjaan (D+E) |  |  |  | 91190
3.10.6.3 | Pemasangan 1 m2 Rangka Besi Hollow Galvanis 20x40 mm |  |  |  |  | 44900
No | Uraian | Sat. | Koefisien | Harga Satuan (Rp) | Jumlah Harga (Rp)
A | TENAGA KERJA
1 | Pekerja | OH | 0.139 | 100000 | 13900
2 | Tukang besi | OH | 0.139 | 135000 | 18765
3 | Kepala tukang | OH | 0.014 | 150000 | 2100
4 | Mandor | OH | 0.005 | 160000 | 800
JUMLAH HARGA TENAGA KERJA |  |  |  |  | 35565
B | BAHAN
1 | Metal Hollow 20x40 mm | m' | 5.37 | 0 | 0
2 | Kawat las | kg | 0.05 | 66600 | 3330
2 | Paku rivet | buah | 10 | 200 | 2000
JUMLAH HARGA BAHAN |  |  |  |  | 5330
C | PERALATAN
JUMLAH HARGA ALAT |  |  |  |  | 0
D | Jumlah (A+B+C) |  |  |  | 40895
E | Biaya Umum dan Keuntungan 10% - 15% x D |  |  | 10% | 4089.5
F | Harga Satuan Pekerjaan (D+E) |  |  |  | 44984.5

## Pintu dan Jendela (hidden)
3.11 | PEKERJAAN PINTU DAN JENDELA
3.11.1 | Pintu
3.11.1.1 | Pemasangan 1 m2 rolling door besi |  |  |  |  | 586200 | Revisi | Perubahan semua koefisien Tenaga kerja dan penambahan Peralatan
No | Uraian | Sat. | Koefisien | Harga Satuan (Rp) | Jumlah Harga (Rp)
A | TENAGA KERJA | [7 empty] | Catatan:
1 | Pekerja | OH | 0.1333 | 100000 | 13330 |  |  | 1.2 | Biaya Umum dan Keuntungan | 10%
2 | Tukang besi | OH | 0.0667 | 135000 | 9004.5 |  |  | 1.2
3 | Kepala tukang | OH | 0.0067 | 150000 | 1005 |  |  | 0.12
4 | Mandor | OH | 0.0022 | 160000 | 352 |  |  | 0.04
JUMLAH HARGA TENAGA KERJA |  |  |  |  | 23691.5
B | BAHAN
1 | Rolling door besi | m2 | 1 | 509100 | 509100
JUMLAH HARGA BAHAN |  |  |  |  | 509100
C | PERALATAN
1 | Alat Las Listrik | hari | 0.0667 | 3125 | 208.4375
JUMLAH HARGA ALAT |  |  |  |  | 208.4375
D | Jumlah (A+B+C) |  |  |  | 532999.9375
E | Biaya Umum dan Keuntungan 10% - 15% x D |  |  | 10% | 53299.9938
F | Harga Satuan Pekerjaan (D+E) |  |  |  | 586299.9313
3.11.1.2 | Pemasangan 1 m2 rolling door alumunium |  |  |  |  | 680700 | Revisi | Perubahan di Koefisien Tenaga Kerja
No | Uraian | Sat. | Koefisien | Harga Satuan (Rp) | Jumlah Harga (Rp)
A | TENAGA KERJA
1 | Pekerja | OH | 0.1 | 100000 | 10000 |  |  | 1
2 | Tukang alumunium | OH | 0.05 | 145000 | 7250 |  |  | 1
3 | Kepala tukang | OH | 0.005 | 150000 | 750 |  |  | 0.1
4 | Mandor | OH | 0.0017 | 160000 | 272 |  |  | 0.033
JUMLAH HARGA TENAGA KERJA |  |  |  |  | 18272
B | BAHAN
1 | Rolling door aluminium | m2 | 1 | 600600 | 600600
JUMLAH HARGA BAHAN |  |  |  |  | 600600
C | PERALATAN
JUMLAH HARGA ALAT |  |  |  |  | 0
D | Jumlah (A+B+C) |  |  |  | 618872
E | Biaya Umum dan Keuntungan 10% - 15% x D |  |  | 10% | 61887.2
F | Harga Satuan Pekerjaan (D+E) |  |  |  | 680759.2
3.11.1.3 | Pemasangan 1 m2 pintu lipat PVC |  |  |  |  | 16000 | Revisi | Perubahan di Koefisien Tenaga Kerja
No | Uraian | Sat. | Koefisien | Harga Satuan (Rp) | Jumlah Harga (Rp)
A | TENAGA KERJA
1 | Pekerja | OH | 0.08 | 100000 | 8000 |  |  | 0.44
2 | Tukang alumunium | OH | 0.04 | 145000 | 5800 |  |  | 0.44
3 | Kepala tukang | OH | 0.004 | 150000 | 600 |  |  | 0.044
4 | Mandor | OH | 0.001 | 160000 | 160 |  |  | 0.015
JUMLAH HARGA TENAGA KERJA |  |  |  |  | 14560
B | BAHAN
1 | Pintu lipat PVC | m2 | 1 | 0 | 0
JUMLAH HARGA BAHAN |  |  |  |  | 0
C | PERALATAN
JUMLAH HARGA ALAT |  |  |  |  | 0
D | Jumlah (A+B+C) |  |  |  | 14560
E | Biaya Umum dan Keuntungan 10% - 15% x D |  |  | 10% | 1456
F | Harga Satuan Pekerjaan (D+E) |  |  |  | 16016
3.11.1.4 | Pemasangan 1 m2 pintu aluminium strip lebar 8 cm |  |  |  |  | 1200600
No | Uraian | Sat. | Koefisien | Harga Satuan (Rp) | Jumlah Harga (Rp)
A | TENAGA KERJA
1 | Pekerja | OH | 0.085 | 100000 | 8500
2 | Tukang alumunium | OH | 0.085 | 145000 | 12325
3 | Kepala tukang | OH | 0.009 | 150000 | 1350
4 | Mandor | OH | 0.003 | 160000 | 480
JUMLAH HARGA TENAGA KERJA |  |  |  |  | 22655
B | BAHAN
1 | Profil Aluminium | m' | 4.4 | 93600 | 411840
2 | Aluminium Strip | m' | 14.6 | 45000 | 657000
JUMLAH HARGA BAHAN |  |  |  |  | 1068840
C | PERALATAN
JUMLAH HARGA ALAT |  |  |  |  | 0
D | Jumlah (A+B+C) |  |  |  | 1091495
E | Biaya Umum dan Keuntungan 10% - 15% x D |  |  | 10% | 109149.5
F | Harga Satuan Pekerjaan (D+E) |  |  |  | 1200644.5
3.11.1.5 | Pemasangan 1 m2 pintu kaca Tebal 6 mm rangka aluminium |  |  |  |  | 43000 | Revisi | Tidak ada perubahan Koefisien hanya penambahan judul "kaca tebal 6 mm" dan perubahan nama bahan saja
No | Uraian | Sat. | Koefisien | Harga Satuan (Rp) | Jumlah Harga (Rp)
A | TENAGA KERJA
1 | Pekerja | OH | 0.085 | 100000 | 8500
2 | Tukang alumunium | OH | 0.085 | 145000 | 12325
3 | Kepala tukang | OH | 0.009 | 150000 | 1350
4 | Mandor | OH | 0.003 | 160000 | 480
JUMLAH HARGA TENAGA KERJA |  |  |  |  | 22655
B | BAHAN
1 | Rangka Aluminium | m' | 4.4 | 0 | 0
2 | Profil Kaca tebal 6 mm | m2 | 1.1 | 15000 | 16500
3 | Sealant | tube | 0.27 | 0 | 0
JUMLAH HARGA BAHAN |  |  |  |  | 16500
C | PERALATAN
JUMLAH HARGA ALAT |  |  |  |  | 0
D | Jumlah (A+B+C) |  |  |  | 39155
E | Biaya Umum dan Keuntungan 10% - 15% x D |  |  | 10% | 3915.5
F | Harga Satuan Pekerjaan (D+E) |  |  |  | 43070.5
3.11.1.6 | Pemasangan 1 m2 jendela kacaTebal 6 mm rangka aluminium |  |  |  |  | 43000 | Revisi | Tidak ada perubahan Koefisien hanya penambahan judul "kaca tebal 6 mm" dan perubahan nama bahan saja
No | Uraian | Sat. | Koefisien | Harga Satuan (Rp) | Jumlah Harga (Rp)
A | TENAGA KERJA
1 | Pekerja | OH | 0.085 | 100000 | 8500
2 | Tukang alumunium | OH | 0.085 | 145000 | 12325
3 | Kepala tukang | OH | 0.009 | 150000 | 1350
4 | Mandor | OH | 0.003 | 160000 | 480
JUMLAH HARGA TENAGA KERJA |  |  |  |  | 22655
B | BAHAN
1 | Rangka Aluminium | m' | 4.4 | 0 | 0
2 | Profil kaca tebal 6 mm | m2 | 1.1 | 15000 | 16500
3 | Sealant | tube | 0.27 | 0 | 0
JUMLAH HARGA BAHAN |  |  |  |  | 16500
C | PERALATAN
JUMLAH HARGA ALAT |  |  |  |  | 0
D | Jumlah (A+B+C) |  |  |  | 39155
E | Biaya Umum dan Keuntungan 10% - 15% x D |  |  | 10% | 3915.5
F | Harga Satuan Pekerjaan (D+E) |  |  |  | 43070.5
3.11.1.7 | Pembuatan dan pemasangan 1 m2 pintu klamp standar, kayu kelas II |  |  |  |  | #VALUE!
No | Uraian | Sat. | Koefisien | Harga Satuan (Rp) | Jumlah Harga (Rp)
A | TENAGA KERJA
1 | Pekerja | OH | 0.5952 | 100000 | 59520
2 | Tukang kayu | OH | 0.2976 | 135000 | 40176
3 | Kepala tukang | OH | 0.0298 | 150000 | 4470
4 | Mandor | OH | 0.0099 | 160000 | 1584
JUMLAH HARGA TENAGA KERJA |  |  |  |  | 105750
B | BAHAN
1 | Kayu papan kelas II | m3 | 0.04 | #VALUE! | #VALUE!
2 | Paku 2 inch | kg | 0.05 | 33901.875 | 1695.0938
JUMLAH HARGA BAHAN |  |  |  |  | #VALUE!
C | PERALATAN
JUMLAH HARGA ALAT |  |  |  |  | 0
D | Jumlah (A+B+C) |  |  |  | #VALUE!
E | Biaya Umum dan Keuntungan 10% - 15% x D |  |  | 10% | #VALUE!
F | Harga Satuan Pekerjaan (D+E) |  |  |  | #VALUE!
3.11.1.8 | Pembuatan dan pemasangan 1 m2 pintu klamp sederhana, kayu kelas III |  |  |  |  | 357600 | Revisi | Tidak ada perubahan koefisien hanya bahan paku 2 inch jadi paku 5 - 7 cm
No | Uraian | Sat. | Koefisien | Harga Satuan (Rp) | Jumlah Harga (Rp)
A | TENAGA KERJA
1 | Pekerja | OH | 0.35 | 100000 | 35000
2 | Tukang kayu | OH | 1.05 | 135000 | 141750
3 | Kepala tukang | OH | 0.105 | 150000 | 15750
4 | Mandor | OH | 0.035 | 160000 | 5600
JUMLAH HARGA TENAGA KERJA |  |  |  |  | 198100
B | BAHAN
1 | Kayu papan kelas III | m3 | 0.04 | 3150000 | 126000
2 | Paku 5 dan 7 cm | kg | 0.05 | 20000 | 1000
JUMLAH HARGA BAHAN |  |  |  |  | 127000
C | PERALATAN
JUMLAH HARGA ALAT |  |  |  |  | 0
D | Jumlah (A+B+C) |  |  |  | 325100
E | Biaya Umum dan Keuntungan 10% - 15% x D |  |  | 10% | 32510
F | Harga Satuan Pekerjaan (D+E) |  |  |  | 357610
3.11.1.9 | Pembuatan 1 m2 pintu dan jendela kaca, kayu kelas I atau II |  |  |  |  | #VALUE! | Revisi | Perubahan koefisien Kayu Papan kelas II 0,040 jadi 0,024
No | Uraian | Sat. | Koefisien | Harga Satuan (Rp) | Jumlah Harga (Rp)
A | TENAGA KERJA
1 | Pekerja | OH | 0.5952 | 100000 | 59520
2 | Tukang kayu | OH | 0.2976 | 135000 | 40176
3 | Kepala tukang | OH | 0.0298 | 150000 | 4470
4 | Mandor | OH | 0.0099 | 160000 | 1584
JUMLAH HARGA TENAGA KERJA |  |  |  |  | 105750
B | BAHAN
1 | Kayu papan kelas II | m3 | 0.024 | #VALUE! | #VALUE!
2 | Lem Kayu | kg | 0.3 | 0 | 0
JUMLAH HARGA BAHAN |  |  |  |  | #VALUE!
C | PERALATAN
JUMLAH HARGA ALAT |  |  |  |  | 0
D | Jumlah (A+B+C) |  |  |  | #VALUE!
E | Biaya Umum dan Keuntungan 10% - 15% x D |  |  | 10% | #VALUE!
F | Harga Satuan Pekerjaan (D+E) |  |  |  | #VALUE!
3.11.1.10 | Pembuatan 1 m2 pintu dan jendela jalusi, kayu kelas I atau II |  |  |  |  | #VALUE!
No | Uraian | Sat. | Koefisien | Harga Satuan (Rp) | Jumlah Harga (Rp)
A | TENAGA KERJA
1 | Pekerja | OH | 1 | 100000 | 100000
2 | Tukang kayu | OH | 3 | 135000 | 405000
3 | Kepala tukang | OH | 0.3 | 150000 | 45000
4 | Mandor | OH | 0.1 | 160000 | 16000
JUMLAH HARGA TENAGA KERJA |  |  |  |  | 566000
B | BAHAN
1 | Kayu papan kelas II | m3 | 0.064 | #VALUE! | #VALUE!
2 | Lem Kayu | kg | 0.5 | 0 | 0
JUMLAH HARGA BAHAN |  |  |  |  | #VALUE!
C | PERALATAN
JUMLAH HARGA ALAT |  |  |  |  | 0
D | Jumlah (A+B+C) |  |  |  | #VALUE!
E | Biaya Umum dan Keuntungan 10% - 15% x D |  |  | 10% | #VALUE!
F | Harga Satuan Pekerjaan (D+E) |  |  |  | #VALUE!
3.11.1.11 | Pembuatan 1 m2 daun pintu panel, kayu kelas I atau II |  |  |  |  | #VALUE!
No | Uraian | Sat. | Koefisien | Harga Satuan (Rp) | Jumlah Harga (Rp)
A | TENAGA KERJA
1 | Pekerja | OH | 1 | 100000 | 100000
2 | Tukang kayu | OH | 3 | 135000 | 405000
3 | Kepala tukang | OH | 0.3 | 150000 | 45000
4 | Mandor | OH | 0.1 | 160000 | 16000
JUMLAH HARGA TENAGA KERJA |  |  |  |  | 566000
B | BAHAN
1 | Kayu papan kelas II | m3 | 0.04 | #VALUE! | #VALUE!
2 | Lem Kayu | kg | 0.5 | 0 | 0
JUMLAH HARGA BAHAN |  |  |  |  | #VALUE!
C | PERALATAN
JUMLAH HARGA ALAT |  |  |  |  | 0
D | Jumlah (A+B+C) |  |  |  | #VALUE!
E | Biaya Umum dan Keuntungan 10% - 15% x D |  |  | 10% | #VALUE!
F | Harga Satuan Pekerjaan (D+E) |  |  |  | #VALUE!
3.11.1.12 | Pembuatan 1 m2 daun pintu plywood rangkap, rangka kayu kelas II tertutup (lebar s.d. 90 cm) |  |  |  |  | #VALUE!
No | Uraian | Sat. | Koefisien | Harga Satuan (Rp) | Jumlah Harga (Rp)
A | TENAGA KERJA
1 | Pekerja | OH | 0.7 | 100000 | 70000
2 | Tukang kayu | OH | 2.1 | 135000 | 283500
3 | Kepala tukang | OH | 0.21 | 150000 | 31500
4 | Mandor | OH | 0.07 | 160000 | 11200
JUMLAH HARGA TENAGA KERJA |  |  |  |  | 396200
B | BAHAN
1 | Kayu papan kelas II | m3 | 0.025 | #VALUE! | #VALUE!
2 | Paku 1 inch | kg | 0.03 | 33075 | 992.25
3 | Lem Kayu | kg | 0.5 | 0 | 0
4 | Plywood 4 mm | lembar | 1 | 75000 | 75000
JUMLAH HARGA BAHAN |  |  |  |  | #VALUE!
C | PERALATAN
JUMLAH HARGA ALAT |  |  |  |  | 0
D | Jumlah (A+B+C) |  |  |  | #VALUE!
E | Biaya Umum dan Keuntungan 10% - 15% x D |  |  | 10% | #VALUE!
F | Harga Satuan Pekerjaan (D+E) |  |  |  | #VALUE!
3.11.1.13 | Pembuatan 1 m2 daun pintu plywood rangkap, rangka expose kayu kelas I atau II |  |  |  |  | #VALUE!
No | Uraian | Sat. | Koefisien | Harga Satuan (Rp) | Jumlah Harga (Rp)
A | TENAGA KERJA
1 | Pekerja | OH | 0.8 | 100000 | 80000
2 | Tukang kayu | OH | 2.4 | 135000 | 324000
3 | Kepala tukang | OH | 0.24 | 150000 | 36000
4 | Mandor | OH | 0.04 | 160000 | 6400
JUMLAH HARGA TENAGA KERJA |  |  |  |  | 446400
B | BAHAN
1 | Kayu papan kelas II | m3 | 0.0256 | #VALUE! | #VALUE!
2 | Paku 1 inch | kg | 0.03 | 33075 | 992.25
3 | Lem Kayu | kg | 0.5 | 0 | 0
4 | Plywood 4 mm | lembar | 1 | 75000 | 75000
JUMLAH HARGA BAHAN |  |  |  |  | #VALUE!
C | PERALATAN
JUMLAH HARGA ALAT |  |  |  |  | 0
D | Jumlah (A+B+C) |  |  |  | #VALUE!
E | Biaya Umum dan Keuntungan 10% - 15% x D |  |  | 10% | #VALUE!
F | Harga Satuan Pekerjaan (D+E) |  |  |  | #VALUE!
3.11.1.14 | Pembuatan dan pemasangan 1 buah pintu panel kayu lapis timbal di tengah (khusus RS/Laboratorium/R.Radiologi) |  |  |  |  | 781700
No | Uraian | Sat. | Koefisien | Harga Satuan (Rp) | Jumlah Harga (Rp)
A | TENAGA KERJA
1 | Pekerja | OH | 4 | 100000 | 400000
2 | Tukang kayu | OH | 2 | 135000 | 270000
3 | Kepala tukang | OH | 0.2 | 150000 | 30000
4 | Mandor | OH | 0.0667 | 160000 | 10672
JUMLAH HARGA TENAGA KERJA |  |  |  |  | 710672
B | BAHAN
1 | Pintu panel kayu lapis timbal uk. 1x2 m | unit | 1 | 0 | 0
JUMLAH HARGA BAHAN |  |  |  |  | 0
C | PERALATAN
JUMLAH HARGA ALAT |  |  |  |  | 0
D | Jumlah (A+B+C) |  |  |  | 710672
E | Biaya Umum dan Keuntungan 10% - 15% x D |  |  | 10% | 71067.2
F | Harga Satuan Pekerjaan (D+E) |  |  |  | 781739.2
3.11.1.15 | Pembuatan dan pemasangan 1 m2 pintu besi pelat baja tebal 2 mm rangkap, rangka baja siku |  |  |  |  | 298500
No | Uraian | Sat. | Koefisien | Harga Satuan (Rp) | Jumlah Harga (Rp)
A | TENAGA KERJA
1 | Pekerja | OH | 1.05 | 100000 | 105000
2 | Tukang besi | OH | 1.05 | 135000 | 141750
3 | Kepala tukang | OH | 0.105 | 150000 | 15750
4 | Mandor | OH | 0.035 | 160000 | 5600
JUMLAH HARGA TENAGA KERJA |  |  |  |  | 268100
B | BAHAN
1 | Besi siku 30x30x3 mm | kg | 15 | 0 | 0
2 | Besi plat baja tebal 2 mm | kg | 32 | 0 | 0
3 | Kawat Las | kg | 0.05 | 66600 | 3330
JUMLAH HARGA BAHAN |  |  |  |  | 3330
C | PERALATAN
JUMLAH HARGA ALAT |  |  |  |  | 0
D | Jumlah (A+B+C) |  |  |  | 271430
E | Biaya Umum dan Keuntungan 10% - 15% x D |  |  | 10% | 27143
F | Harga Satuan Pekerjaan (D+E) |  |  |  | 298573
3.11.1.16 | Pemasangan 1 buah pintu besi tahan api |  |  |  |  | 9242300
No | Uraian | Sat. | Koefisien | Harga Satuan (Rp) | Jumlah Harga (Rp)
A | TENAGA KERJA
1 | Pekerja | OH | 1.575 | 100000 | 157500
2 | Tukang besi | OH | 1.575 | 135000 | 212625
3 | Kepala tukang | OH | 0.1575 | 150000 | 23625
4 | Mandor | OH | 0.0525 | 160000 | 8400
JUMLAH HARGA TENAGA KERJA |  |  |  |  | 402150
B | BAHAN
1 | Pintu tahan api | unit | 1 | 8000000 | 8000000
JUMLAH HARGA BAHAN |  |  |  |  | 8000000
C | PERALATAN
JUMLAH HARGA ALAT |  |  |  |  | 0
D | Jumlah (A+B+C) |  |  |  | 8402150
E | Biaya Umum dan Keuntungan 10% - 15% x D |  |  | 10% | 840215
F | Harga Satuan Pekerjaan (D+E) |  |  |  | 9242365
3.11.1.17 | Pemasangan 1 m2 pintu engineering wood |  |  |  |  | 952600
No | Uraian | Sat. | Koefisien | Harga Satuan (Rp) | Jumlah Harga (Rp)
A | TENAGA KERJA
1 | Pekerja | OH | 1 | 100000 | 100000
2 | Tukang besi | OH | 3 | 135000 | 405000
3 | Kepala tukang | OH | 0.3 | 150000 | 45000
4 | Mandor | OH | 0.1 | 160000 | 16000
JUMLAH HARGA TENAGA KERJA |  |  |  |  | 566000
B | BAHAN
1 | Blockboard tebal 18 mm | m2 | 1 | 0 | 0
2 | Lem kayu | kg | 0.5 | 0 | 0
3 | Veeneer tebal 2 mm | m2 | 2 | 150000 | 300000
JUMLAH HARGA BAHAN |  |  |  |  | 300000
C | PERALATAN
JUMLAH HARGA ALAT |  |  |  |  | 0
D | Jumlah (A+B+C) |  |  |  | 866000
E | Biaya Umum dan Keuntungan 10% - 15% x D |  |  | 10% | 86600
F | Harga Satuan Pekerjaan (D+E) |  |  |  | 952600
3.11.1.18 | Pemasangan 1 buah Pintu uPVC lebar 80 cm lengkap dengan aksesoris |  |  |  |  | 46900
No | Uraian | Sat. | Koefisien | Harga Satuan (Rp) | Jumlah Harga (Rp)
A | TENAGA KERJA
1 | Pekerja | OH | 0.1667 | 100000 | 16670
2 | Tukang besi | OH | 0.1667 | 135000 | 22504.5
3 | Kepala tukang | OH | 0.017 | 150000 | 2550
4 | Mandor | OH | 0.006 | 160000 | 960
JUMLAH HARGA TENAGA KERJA |  |  |  |  | 42684.5
B | BAHAN
1 | Pintu uPVC lebar 80 cm | buah | 1 | 0 | 0
JUMLAH HARGA BAHAN |  |  |  |  | 0
C | PERALATAN
JUMLAH HARGA ALAT |  |  |  |  | 0
D | Jumlah (A+B+C) |  |  |  | 42684.5
E | Biaya Umum dan Keuntungan 10% - 15% x D |  |  | 10% | 4268.45
F | Harga Satuan Pekerjaan (D+E) |  |  |  | 46952.95
3.11.1.19 | Pemasangan 1 buah Pintu uPVC lebar 70 cm lengkap dengan aksesoris |  |  |  |  | 46900
No | Uraian | Sat. | Koefisien | Harga Satuan (Rp) | Jumlah Harga (Rp)
A | TENAGA KERJA
1 | Pekerja | OH | 0.1667 | 100000 | 16670
2 | Tukang besi | OH | 0.1667 | 135000 | 22504.5
3 | Kepala tukang | OH | 0.017 | 150000 | 2550
4 | Mandor | OH | 0.006 | 160000 | 960
JUMLAH HARGA TENAGA KERJA |  |  |  |  | 42684.5
B | BAHAN
1 | Pintu uPVC lebar 70 cm | buah | 1 | 0 | 0
JUMLAH HARGA BAHAN |  |  |  |  | 0
C | PERALATAN
JUMLAH HARGA ALAT |  |  |  |  | 0
D | Jumlah (A+B+C) |  |  |  | 42684.5
E | Biaya Umum dan Keuntungan 10% - 15% x D |  |  | 10% | 4268.45
F | Harga Satuan Pekerjaan (D+E) |  |  |  | 46952.95
3.11.2 | JENDELA
3.11.2.1 | Pemasangan 1 m2 Jendela Kaca Tebal 5 mm Nako Aluminium |  |  |  |  | 366600 | Revisi | tidak ada perubahan koefisien ,Penambahan Judul "Kaca tebal 5 mm" dan penambhan uraian nama bahan
No | Uraian | Sat. | Koefisien | Harga Satuan (Rp) | Jumlah Harga (Rp)
A | TENAGA KERJA
1 | Pekerja | OH | 0.2 | 100000 | 20000
2 | Tukang besi | OH | 0.2 | 135000 | 27000
3 | Kepala tukang | OH | 0.02 | 150000 | 3000
4 | Mandor | OH | 0.007 | 160000 | 1120
JUMLAH HARGA TENAGA KERJA |  |  |  |  | 51120
B | BAHAN
1 | Jendela Nako Rangka Aluminium (rangka+kaca 5 mm) | m2 | 1.1 | 242000 | 266200
2 | Paku Sekrup 1-2 cm | buah | 10 | 1600 | 16000
JUMLAH HARGA BAHAN |  |  |  |  | 282200
C | PERALATAN
JUMLAH HARGA ALAT |  |  |  |  | 0
D | Jumlah (A+B+C) |  |  |  | 333320
E | Biaya Umum dan Keuntungan 10% - 15% x D |  |  | 10% | 33332
F | Harga Satuan Pekerjaan (D+E) |  |  |  | 366652
3.11.2.2 | Pemasangan 1 m2 jendela Kaca Tebal 5 mm nako dan tralis |  |  |  |  | 366600 | Revisi | tidak ada perubahan koefisien ,Penambahan Judul "Kaca tebal 5 mm" dan penambhan uraian nama bahan
No | Uraian | Sat. | Koefisien | Harga Satuan (Rp) | Jumlah Harga (Rp)
A | TENAGA KERJA
1 | Pekerja | OH | 0.2 | 100000 | 20000
2 | Tukang besi | OH | 0.2 | 135000 | 27000
3 | Kepala tukang | OH | 0.02 | 150000 | 3000
4 | Mandor | OH | 0.007 | 160000 | 1120
JUMLAH HARGA TENAGA KERJA |  |  |  |  | 51120
B | BAHAN
1 | Jendela Nako Rangka Aluminium (rangka+kaca 5 mm) | m2 | 1.1 | 242000 | 266200
2 | Paku Sekrup 1-2 cm | buah | 10 | 1600 | 16000
3 | Besi strip (0,2x2) cm | m' | 7 | 0 | 0
JUMLAH HARGA BAHAN |  |  |  |  | 282200
C | PERALATAN
JUMLAH HARGA ALAT |  |  |  |  | 0
D | Jumlah (A+B+C) |  |  |  | 333320
E | Biaya Umum dan Keuntungan 10% - 15% x D |  |  | 10% | 33332
F | Harga Satuan Pekerjaan (D+E) |  |  |  | 366652
3.11.2.3 | Pemasangan 1 buah jendela kaca Upvc 2 daun ukuran 1,15 x 1,30 m |  |  |  |  | 2492200
No | Uraian | Sat. | Koefisien | Harga Satuan (Rp) | Jumlah Harga (Rp)
A | TENAGA KERJA
1 | Pekerja | OH | 0.167 | 100000 | 16700
2 | Tukang besi | OH | 0.167 | 135000 | 22545
3 | Kepala tukang | OH | 0.17 | 150000 | 25500
4 | Mandor | OH | 0.006 | 160000 | 960
JUMLAH HARGA TENAGA KERJA |  |  |  |  | 65705
B | BAHAN
1 | Jendela Kaca Upvc 2 daun | buah | 1.1 | 2000000 | 2200000
JUMLAH HARGA BAHAN |  |  |  |  | 2200000
C | PERALATAN
JUMLAH HARGA ALAT |  |  |  |  | 0
D | Jumlah (A+B+C) |  |  |  | 2265705
E | Biaya Umum dan Keuntungan 10% - 15% x D |  |  | 10% | 226570.5
F | Harga Satuan Pekerjaan (D+E) |  |  |  | 2492275.5
3.11.2.4 | Pemasangan 1 buah Jendela Kaca Upvc 1 daun ukuran 0,79 x 1,30 m |  |  |  |  | 2223300
No | Uraian | Sat. | Koefisien | Harga Satuan (Rp) | Jumlah Harga (Rp)
A | TENAGA KERJA
1 | Pekerja | OH | 0.083 | 100000 | 8300
2 | Tukang besi | OH | 0.083 | 135000 | 11205
3 | Kepala tukang | OH | 0.008 | 150000 | 1200
4 | Mandor | OH | 0.003 | 160000 | 480
JUMLAH HARGA TENAGA KERJA |  |  |  |  | 21185
B | BAHAN
1 | Jendela Kaca Upvc 2 daun | buah | 1 | 2000000 | 2000000
JUMLAH HARGA BAHAN |  |  |  |  | 2000000
C | PERALATAN
JUMLAH HARGA ALAT |  |  |  |  | 0
D | Jumlah (A+B+C) |  |  |  | 2021185
E | Biaya Umum dan Keuntungan 10% - 15% x D |  |  | 10% | 202118.5
F | Harga Satuan Pekerjaan (D+E) |  |  |  | 2223303.5
3.11.3 | Kusen Pintu dan Jendela
3.11.3.1 | Pemasangan 1 m' kusen aluminium |  |  |  |  | 125600
No | Uraian | Sat. | Koefisien | Harga Satuan (Rp) | Jumlah Harga (Rp)
A | TENAGA KERJA
1 | Pekerja | OH | 0.043 | 100000 | 4300
2 | Tukang alumunium | OH | 0.043 | 145000 | 6235
3 | Kepala tukang | OH | 0.004 | 150000 | 600
4 | Mandor | OH | 0.001 | 160000 | 160
JUMLAH HARGA TENAGA KERJA |  |  |  |  | 11295
B | BAHAN
1 | Profil aluminium | m' | 1.1 | 93600 | 102960
2 | Skrup fixer | buah | 2 | 0 | 0
3 | Sealant | tube | 0.06 | 0 | 0
JUMLAH HARGA BAHAN |  |  |  |  | 102960
C | PERALATAN
JUMLAH HARGA ALAT |  |  |  |  | 0
D | Jumlah (A+B+C) |  |  |  | 114255
E | Biaya Umum dan Keuntungan 10% - 15% x D |  |  | 10% | 11425.5
F | Harga Satuan Pekerjaan (D+E) |  |  |  | 125680.5
3.11.3.2 | Pembuatan dan pemasangan 1 m’ kusen pintu dan kusen jendela, kayu kelas I uk. 6x12 cm |  |  |  |  | #VALUE!
No | Uraian | Sat. | Koefisien | Harga Satuan (Rp) | Jumlah Harga (Rp)
A | TENAGA KERJA
1 | Pekerja | OH | 0.2857 | 100000 | 28570
2 | Tukang kayu | OH | 0.1429 | 135000 | 19291.5
3 | Kepala tukang | OH | 0.0143 | 150000 | 2145
4 | Mandor | OH | 0.0048 | 160000 | 768
JUMLAH HARGA TENAGA KERJA |  |  |  |  | 50774.5
B | BAHAN
1 | Kayu balok 6/12 kelas I | m3 | 0.0086 | #VALUE! | #VALUE!
2 | Paku 12 cm | kg | 0.1276 | 33901.875 | 4325.8792
3 | Lem Kayu | kg | 1 | 0 | 0
JUMLAH HARGA BAHAN |  |  |  |  | #VALUE!
C | PERALATAN
JUMLAH HARGA ALAT |  |  |  |  | 0
D | Jumlah (A+B+C) |  |  |  | #VALUE!
E | Biaya Umum dan Keuntungan 10% - 15% x D |  |  | 10% | #VALUE!
F | Harga Satuan Pekerjaan (D+E) |  |  |  | #VALUE!
3.11.3.3 | Pembuatan dan pemasangan 1 m’ kusen pintu dan kusen jendela, kayu kelas I uk. 6x15 cm |  |  |  |  | 60600
No | Uraian | Sat. | Koefisien | Harga Satuan (Rp) | Jumlah Harga (Rp)
A | TENAGA KERJA
1 | Pekerja | OH | 0.2857 | 100000 | 28570
2 | Tukang kayu | OH | 0.1429 | 135000 | 19291.5
3 | Kepala tukang | OH | 0.0143 | 150000 | 2145
4 | Mandor | OH | 0.0048 | 160000 | 768
JUMLAH HARGA TENAGA KERJA |  |  |  |  | 50774.5
B | BAHAN
1 | Kayu balok 6/15 kelas I | m3 | 0.0108 | 0 | 0
2 | Paku 12 cm | kg | 0.1276 | 33901.875 | 4325.8792
3 | Lem Kayu | kg | 1 | 0 | 0
JUMLAH HARGA BAHAN |  |  |  |  | 4325.8792
C | PERALATAN
JUMLAH HARGA ALAT |  |  |  |  | 0
D | Jumlah (A+B+C) |  |  |  | 55100.3792
E | Biaya Umum dan Keuntungan 10% - 15% x D |  |  | 10% | 5510.0379
F | Harga Satuan Pekerjaan (D+E) |  |  |  | 60610.4172
3.11.3.4 | Pembuatan dan pemasangan 1 m’ kusen pintu dan kusen jendela, kayu kelas II atau III uk. 6x12 cm |  |  |  |  | 116400
No | Uraian | Sat. | Koefisien | Harga Satuan (Rp) | Jumlah Harga (Rp)
A | TENAGA KERJA
1 | Pekerja | OH | 0.2857 | 100000 | 28570
2 | Tukang kayu | OH | 0.1429 | 135000 | 19291.5
3 | Kepala tukang | OH | 0.0143 | 150000 | 2145
4 | Mandor | OH | 0.0048 | 160000 | 768
JUMLAH HARGA TENAGA KERJA |  |  |  |  | 50774.5
B | BAHAN
1 | Kayu balok 6/12 kelas II | m3 | 0.0086 | 5904000 | 50774.4
2 | Paku 12 cm | kg | 0.1276 | 33901.875 | 4325.8792
3 | Lem Kayu | kg | 1 | 0 | 0
JUMLAH HARGA BAHAN |  |  |  |  | 55100.2792
C | PERALATAN
JUMLAH HARGA ALAT |  |  |  |  | 0
D | Jumlah (A+B+C) |  |  |  | 105874.7792
E | Biaya Umum dan Keuntungan 10% - 15% x D |  |  | 10% | 10587.4779
F | Harga Satuan Pekerjaan (D+E) |  |  |  | 116462.2572
3.11.3.5 | Pembuatan dan pemasangan 1 m’ kusen pintu dan kusen jendela, kayu kelas II atau III uk. 6x15 cm |  |  |  |  | 60600
No | Uraian | Sat. | Koefisien | Harga Satuan (Rp) | Jumlah Harga (Rp)
A | TENAGA KERJA
1 | Pekerja | OH | 0.2857 | 100000 | 28570
2 | Tukang kayu | OH | 0.1429 | 135000 | 19291.5
3 | Kepala tukang | OH | 0.0143 | 150000 | 2145
4 | Mandor | OH | 0.0048 | 160000 | 768
JUMLAH HARGA TENAGA KERJA |  |  |  |  | 50774.5
B | BAHAN
1 | Kayu balok 6/15 kelas II | m3 | 0.0108 | 0 | 0
2 | Paku 12 cm | kg | 0.1276 | 33901.875 | 4325.8792
3 | Lem Kayu | kg | 1 | 0 | 0
JUMLAH HARGA BAHAN |  |  |  |  | 4325.8792
C | PERALATAN
JUMLAH HARGA ALAT |  |  |  |  | 0
D | Jumlah (A+B+C) |  |  |  | 55100.3792
E | Biaya Umum dan Keuntungan 10% - 15% x D |  |  | 10% | 5510.0379
F | Harga Satuan Pekerjaan (D+E) |  |  |  | 60610.4172
3.11.3.6 | Pembuatan dan pemasangan 1 m2 jalusi kusen, kayu kelas I atau II |  |  |  |  | #VALUE!
No | Uraian | Sat. | Koefisien | Harga Satuan (Rp) | Jumlah Harga (Rp)
A | TENAGA KERJA
1 | Pekerja | OH | 0.67 | 100000 | 67000
2 | Tukang kayu | OH | 2 | 135000 | 270000
3 | Kepala tukang | OH | 0.2 | 150000 | 30000
4 | Mandor | OH | 0.0667 | 160000 | 10672
JUMLAH HARGA TENAGA KERJA |  |  |  |  | 377672
B | BAHAN
1 | Kayu papan kelas II | m3 | 0.06 | #VALUE! | #VALUE!
2 | Paku 1 inch | kg | 0.15 | 33075 | 4961.25
JUMLAH HARGA BAHAN |  |  |  |  | #VALUE!
C | PERALATAN
JUMLAH HARGA ALAT |  |  |  |  | 0
D | Jumlah (A+B+C) |  |  |  | #VALUE!
E | Biaya Umum dan Keuntungan 10% - 15% x D |  |  | 10% | #VALUE!
F | Harga Satuan Pekerjaan (D+E) |  |  |  | #VALUE!
3.11.3.7 | Pemasangan 1 buah Jalusi Upvc |  |  |  |  | 15800
No | Uraian | Sat. | Koefisien | Harga Satuan (Rp) | Jumlah Harga (Rp)
A | TENAGA KERJA
1 | Pekerja | OH | 0.056 | 100000 | 5600
2 | Tukang besi | OH | 0.056 | 135000 | 7560
3 | Kepala tukang | OH | 0.006 | 150000 | 900
4 | Mandor | OH | 0.002 | 160000 | 320
JUMLAH HARGA TENAGA KERJA |  |  |  |  | 14380
B | BAHAN
1 | Jalusi uPVC | m3 | 1 | 0 | 0
JUMLAH HARGA BAHAN |  |  |  |  | 0
C | PERALATAN
JUMLAH HARGA ALAT |  |  |  |  | 0
D | Jumlah (A+B+C) |  |  |  | 14380
E | Biaya Umum dan Keuntungan 10% - 15% x D |  |  | 10% | 1438
F | Harga Satuan Pekerjaan (D+E) |  |  |  | 15818
3.11.3.8 | Pemasangan 1 buah Kusen Bovenlight uPVC |  |  |  |  | 15800
No | Uraian | Sat. | Koefisien | Harga Satuan (Rp) | Jumlah Harga (Rp)
A | TENAGA KERJA
1 | Pekerja | OH | 0.056 | 100000 | 5600
2 | Tukang besi | OH | 0.056 | 135000 | 7560
3 | Kepala tukang | OH | 0.006 | 150000 | 900
4 | Mandor | OH | 0.002 | 160000 | 320
JUMLAH HARGA TENAGA KERJA |  |  |  |  | 14380
B | BAHAN
1 | Kusen Bovenlight Upvc | buah | 1 | 0 | 0
JUMLAH HARGA BAHAN |  |  |  |  | 0
C | PERALATAN
JUMLAH HARGA ALAT |  |  |  |  | 0
D | Jumlah (A+B+C) |  |  |  | 14380
E | Biaya Umum dan Keuntungan 10% - 15% x D |  |  | 10% | 1438
F | Harga Satuan Pekerjaan (D+E) |  |  |  | 15818
3.11.4 | AKSESORIS PINTU DA JENDELA
3.11.4.1 | Pemasangan 1 buah kunci tanam antik |  |  |  |  | 267800
No | Uraian | Sat. | Koefisien | Harga Satuan (Rp) | Jumlah Harga (Rp)
A | TENAGA KERJA
1 | Pekerja | OH | 0.06 | 100000 | 6000
2 | Tukang kayu | OH | 0.6 | 135000 | 81000
3 | Kepala tukang | OH | 0.06 | 150000 | 9000
4 | Mandor | OH | 0.02 | 160000 | 3200
JUMLAH HARGA TENAGA KERJA |  |  |  |  | 99200
B | BAHAN
1 | Kunci tanam antik | buah | 1 | 144300 | 144300
JUMLAH HARGA BAHAN |  |  |  |  | 144300
C | PERALATAN
JUMLAH HARGA ALAT |  |  |  |  | 0
D | Jumlah (A+B+C) |  |  |  | 243500
E | Biaya Umum dan Keuntungan 10% - 15% x D |  |  | 10% | 24350
F | Harga Satuan Pekerjaan (D+E) |  |  |  | 267850
3.11.4.2 | Pemasangan 1 buah kunci tanam biasa |  |  |  |  | 158900
No | Uraian | Sat. | Koefisien | Harga Satuan (Rp) | Jumlah Harga (Rp)
A | TENAGA KERJA
1 | Pekerja | OH | 0.01 | 100000 | 1000
2 | Tukang kayu | OH | 0.5 | 135000 | 67500
3 | Kepala tukang | OH | 0.05 | 150000 | 7500
4 | Mandor | OH | 0.017 | 160000 | 2720
JUMLAH HARGA TENAGA KERJA |  |  |  |  | 78720
B | BAHAN
1 | Kunci tanam biasa | buah | 1 | 65800 | 65800
JUMLAH HARGA BAHAN |  |  |  |  | 65800
C | PERALATAN
JUMLAH HARGA ALAT |  |  |  |  | 0
D | Jumlah (A+B+C) |  |  |  | 144520
E | Biaya Umum dan Keuntungan 10% - 15% x D |  |  | 10% | 14452
F | Harga Satuan Pekerjaan (D+E) |  |  |  | 158972
3.11.4.3 | Pemasangan 1 buah kunci tanam kamar mandi |  |  |  |  | 137600
No | Uraian | Sat. | Koefisien | Harga Satuan (Rp) | Jumlah Harga (Rp)
A | TENAGA KERJA
1 | Pekerja | OH | 0.005 | 100000 | 500
2 | Tukang kayu | OH | 0.5 | 135000 | 67500
3 | Kepala tukang | OH | 0.05 | 150000 | 7500
4 | Mandor | OH | 0.017 | 160000 | 2720
JUMLAH HARGA TENAGA KERJA |  |  |  |  | 78220
B | BAHAN
1 | Kunci tanam kamar mandi | buah | 1 | 46900 | 46900
JUMLAH HARGA BAHAN |  |  |  |  | 46900
C | PERALATAN
JUMLAH HARGA ALAT |  |  |  |  | 0
D | Jumlah (A+B+C) |  |  |  | 125120
E | Biaya Umum dan Keuntungan 10% - 15% x D |  |  | 10% | 12512
F | Harga Satuan Pekerjaan (D+E) |  |  |  | 137632
3.11.4.4 | Pemasangan 1 buah kunci tanam silinder |  |  |  |  | 163000
No | Uraian | Sat. | Koefisien | Harga Satuan (Rp) | Jumlah Harga (Rp)
A | TENAGA KERJA
1 | Pekerja | OH | 0.005 | 100000 | 500
2 | Tukang kayu | OH | 0.5 | 135000 | 67500
3 | Kepala tukang | OH | 0.05 | 150000 | 7500
4 | Mandor | OH | 0.017 | 160000 | 2720
JUMLAH HARGA TENAGA KERJA |  |  |  |  | 78220
B | BAHAN
1 | Kunci silinder | buah | 1 | 70000 | 70000
JUMLAH HARGA BAHAN |  |  |  |  | 70000
C | PERALATAN
JUMLAH HARGA ALAT |  |  |  |  | 0
D | Jumlah (A+B+C) |  |  |  | 148220
E | Biaya Umum dan Keuntungan 10% - 15% x D |  |  | 10% | 14822
F | Harga Satuan Pekerjaan (D+E) |  |  |  | 163042
3.11.4.5 | Pemasangan 1 buah engsel pintu |  |  |  |  | 61900
No | Uraian | Sat. | Koefisien | Harga Satuan (Rp) | Jumlah Harga (Rp)
A | TENAGA KERJA
1 | Pekerja | OH | 0.015 | 100000 | 1500
2 | Tukang kayu | OH | 0.15 | 135000 | 20250
3 | Kepala tukang | OH | 0.015 | 150000 | 2250
4 | Mandor | OH | 0.005 | 160000 | 800
JUMLAH HARGA TENAGA KERJA |  |  |  |  | 24800
B | BAHAN
1 | Engsel pintu (kw 1) | buah | 1 | 31500 | 31500
JUMLAH HARGA BAHAN |  |  |  |  | 31500
C | PERALATAN
JUMLAH HARGA ALAT |  |  |  |  | 0
D | Jumlah (A+B+C) |  |  |  | 56300
E | Biaya Umum dan Keuntungan 10% - 15% x D |  |  | 10% | 5630
F | Harga Satuan Pekerjaan (D+E) |  |  |  | 61930
3.11.4.6 | Pemasangan 1 buah engsel tanam (floor hinge) |  |  |  |  | 640300 | Revisi | Tidak ada perubahan
No | Uraian | Sat. | Koefisien | Harga Satuan (Rp) | Jumlah Harga (Rp)
A | TENAGA KERJA
1 | Pekerja | OH | 0.2 | 100000 | 20000
2 | Tukang kayu | OH | 0.4 | 135000 | 54000
3 | Kepala tukang | OH | 0.04 | 150000 | 6000
4 | Mandor | OH | 0.0133 | 160000 | 2128
JUMLAH HARGA TENAGA KERJA |  |  |  |  | 82128
B | BAHAN
1 | Floor hinge | buah | 1 | 500000 | 500000
JUMLAH HARGA BAHAN |  |  |  |  | 500000
C | PERALATAN
JUMLAH HARGA ALAT |  |  |  |  | 0
D | Jumlah (A+B+C) |  |  |  | 582128
E | Biaya Umum dan Keuntungan 10% - 15% x D |  |  | 10% | 58212.8
F | Harga Satuan Pekerjaan (D+E) |  |  |  | 640340.8
3.11.4.7 | Pemasangan 1 buah Door Closer |  |  |  |  | 275200
No | Uraian | Sat. | Koefisien | Harga Satuan (Rp) | Jumlah Harga (Rp)
A | TENAGA KERJA
1 | Pekerja | OH | 0.05 | 100000 | 5000
2 | Tukang kayu | OH | 0.5 | 135000 | 67500
3 | Kepala tukang | OH | 0.05 | 150000 | 7500
4 | Mandor | OH | 0.017 | 160000 | 2720
JUMLAH HARGA TENAGA KERJA |  |  |  |  | 82720
B | BAHAN
1 | Door closer | buah | 1 | 167500 | 167500
JUMLAH HARGA BAHAN |  |  |  |  | 167500
C | PERALATAN
JUMLAH HARGA ALAT |  |  |  |  | 0
D | Jumlah (A+B+C) |  |  |  | 250220
E | Biaya Umum dan Keuntungan 10% - 15% x D |  |  | 10% | 25022
F | Harga Satuan Pekerjaan (D+E) |  |  |  | 275242
3.11.4.8 | Pemasangan 1 buah Door Holder |  |  |  |  | 180000
No | Uraian | Sat. | Koefisien | Harga Satuan (Rp) | Jumlah Harga (Rp)
A | TENAGA KERJA
1 | Pekerja | OH | 0.05 | 100000 | 5000
2 | Tukang kayu | OH | 0.5 | 135000 | 67500
3 | Kepala tukang | OH | 0.05 | 150000 | 7500
4 | Mandor | OH | 0.017 | 160000 | 2720
JUMLAH HARGA TENAGA KERJA |  |  |  |  | 82720
B | BAHAN
1 | Door holder | buah | 1 | 81000 | 81000
JUMLAH HARGA BAHAN |  |  |  |  | 81000
C | PERALATAN
JUMLAH HARGA ALAT |  |  |  |  | 0
D | Jumlah (A+B+C) |  |  |  | 163720
E | Biaya Umum dan Keuntungan 10% - 15% x D |  |  | 10% | 16372
F | Harga Satuan Pekerjaan (D+E) |  |  |  | 180092
3.11.4.9 | Pemasangan 1 buah Door Stop |  |  |  |  | 82400
No | Uraian | Sat. | Koefisien | Harga Satuan (Rp) | Jumlah Harga (Rp)
A | TENAGA KERJA
1 | Pekerja | OH | 0.01 | 100000 | 1000
2 | Tukang kayu | OH | 0.1 | 135000 | 13500
3 | Kepala tukang | OH | 0.01 | 150000 | 1500
4 | Mandor | OH | 0.003 | 160000 | 480
JUMLAH HARGA TENAGA KERJA |  |  |  |  | 16480
B | BAHAN
1 | Door stop | buah | 1 | 58500 | 58500
JUMLAH HARGA BAHAN |  |  |  |  | 58500
C | PERALATAN
JUMLAH HARGA ALAT |  |  |  |  | 0
D | Jumlah (A+B+C) |  |  |  | 74980
E | Biaya Umum dan Keuntungan 10% - 15% x D |  |  | 10% | 7498
F | Harga Satuan Pekerjaan (D+E) |  |  |  | 82478
3.11.4.10 | Pemasangan 1 buah Rel Pintu Dorong |  |  |  |  | 376500
No | Uraian | Sat. | Koefisien | Harga Satuan (Rp) | Jumlah Harga (Rp)
A | TENAGA KERJA
1 | Pekerja | OH | 0.06 | 100000 | 6000
2 | Tukang kayu | OH | 0.6 | 135000 | 81000
3 | Kepala tukang | OH | 0.06 | 150000 | 9000
4 | Mandor | OH | 0.02 | 160000 | 3200
JUMLAH HARGA TENAGA KERJA |  |  |  |  | 99200
B | BAHAN
1 | Rel pintu dorong | buah | 1 | 243100 | 243100
JUMLAH HARGA BAHAN |  |  |  |  | 243100
C | PERALATAN
JUMLAH HARGA ALAT |  |  |  |  | 0
D | Jumlah (A+B+C) |  |  |  | 342300
E | Biaya Umum dan Keuntungan 10% - 15% x D |  |  | 10% | 34230
F | Harga Satuan Pekerjaan (D+E) |  |  |  | 376530
3.11.4.11 | Pemasangan 1 buah Venetions Blinds dan Vertical Blinds |  |  |  |  | 252300
No | Uraian | Sat. | Koefisien | Harga Satuan (Rp) | Jumlah Harga (Rp)
A | TENAGA KERJA
1 | Pekerja | OH | 0.35 | 100000 | 35000
2 | Tukang kayu | OH | 0.35 | 135000 | 47250
3 | Kepala tukang | OH | 0.035 | 150000 | 5250
4 | Mandor | OH | 0.0117 | 160000 | 1872
JUMLAH HARGA TENAGA KERJA |  |  |  |  | 89372
B | BAHAN
1 | Venetions Blinds dan Vertical Blinds | buah | 1 | 140000 | 140000
JUMLAH HARGA BAHAN |  |  |  |  | 140000
C | PERALATAN
JUMLAH HARGA ALAT |  |  |  |  | 0
D | Jumlah (A+B+C) |  |  |  | 229372
E | Biaya Umum dan Keuntungan 10% - 15% x D |  |  | 10% | 22937.2
F | Harga Satuan Pekerjaan (D+E) |  |  |  | 252309.2
3.11.4.12 | Pemasangan 1 m2 Teralis Besi Strip |  |  |  |  | 31200 | Revisi | Perubahan di koefisien semua Tenaga Kerja, Teralis Besi Strip (satuan kg jadi m2) dan penghapusan Bahan "Pengelasan"
No | Uraian | Sat. | Koefisien | Harga Satuan (Rp) | Jumlah Harga (Rp)
A | TENAGA KERJA
1 | Pekerja | OH | 0.1111 | 100000 | 11110 |  |  | 1.67
2 | Tukang kayu | OH | 0.1111 | 135000 | 14998.5 |  |  | 1.67
3 | Kepala tukang | OH | 0.0111 | 150000 | 1665 |  |  | 0.167
4 | Mandor | OH | 0.0037 | 160000 | 592 |  |  | 0.0557
JUMLAH HARGA TENAGA KERJA |  |  |  |  | 28365.5
B | BAHAN
| Teralis Besi Strip lengkap dengan accessories | m2 | 1 | 0 | 0 |  |  | 6.177
JUMLAH HARGA BAHAN |  |  |  |  | 0
C | PERALATAN
JUMLAH HARGA ALAT |  |  |  |  | 0
D | Jumlah (A+B+C) |  |  |  | 28365.5
E | Biaya Umum dan Keuntungan 10% - 15% x D |  |  | 10% | 2836.55
F | Harga Satuan Pekerjaan (D+E) |  |  |  | 31202.05
3.11.4.13 | Pemasangan 1 m2 Kawat Nyamuk Rangka Besi |  |  |  |  | 65900 | Revisi | Perubahan di koefisien semua Tenaga Kerja, judul Teralis Besi Strip satuan buah jadi m2 Rangka Besi, perubahan bahan dan penambahan perlatan
No | Uraian | Sat. | Koefisien | Harga Satuan (Rp) | Jumlah Harga (Rp)
A | TENAGA KERJA
1 | Pekerja | OH | 0.2222 | 100000 | 22220 |  |  | 0.1
2 | Tukang kayu | OH | 0.2222 | 135000 | 29997 |  |  | 0.1
3 | Kepala tukang | OH | 0.0222 | 150000 | 3330 |  |  | 0.01
4 | Mandor | OH | 0.0074 | 160000 | 1184 |  |  | 0.003
JUMLAH HARGA TENAGA KERJA |  |  |  |  | 56731
B | BAHAN
1 | Kawat Nyamuk | m2 | 1.1 | 0 | 0
2 | Kawat las | kg | 0.038 | 66600 | 2530.8 |  |  | Pengelasan
3 | Besi siku 20x20 tebal 2 mm | kg | 4.667 | 0 | 0 |  |  | Besi strip
JUMLAH HARGA BAHAN |  |  |  |  | 2530.8
C | PERALATAN
1 | Alat las listrik | hari | 0.2222 | 3125 | 694.375 |  |  | Besi strip
JUMLAH HARGA ALAT |  |  |  |  | 694.375
D | Jumlah (A+B+C) |  |  |  | 59956.175
E | Biaya Umum dan Keuntungan 10% - 15% x D |  |  | 10% | 5995.6175
F | Harga Satuan Pekerjaan (D+E) |  |  |  | 65951.7925
3.11.4.13.1 | Pemasangan 1 m2 Kawat Nyamuk Rangka Kayu Kelas II |  |  |  |  | 44600 | Revisi | Penambahan Item sebelumya tidak ada
No | Uraian | Sat. | Koefisien | Harga Satuan (Rp) | Jumlah Harga (Rp)
A | TENAGA KERJA
1 | Pekerja | OH | 0.1587 | 100000 | 15870
2 | Tukang kayu | OH | 0.1587 | 135000 | 21424.5
3 | Kepala tukang | OH | 0.0159 | 150000 | 2385
4 | Mandor | OH | 0.0053 | 160000 | 848
JUMLAH HARGA TENAGA KERJA |  |  |  |  | 40527.5
B | BAHAN
2 | Kawat Nyamuk | m2 | 1.1 | 0 | 0
2 | Paku 3 cm | cm | 0.005 | 15000 | 75
3 | List kayu profil kelas II | kg | 4.667 | 0 | 0
JUMLAH HARGA BAHAN |  |  |  |  | 75
C | PERALATAN
JUMLAH HARGA ALAT |  |  |  |  | 0
D | Jumlah (A+B+C) |  |  |  | 40602.5
E | Biaya Umum dan Keuntungan 10% - 15% x D |  |  | 10% | 4060.25
F | Harga Satuan Pekerjaan (D+E) |  |  |  | 44662.75
3.11.4.14 | Pemasangan 1 Buah Kunci Slot (Grendel) untuk Jedela |  |  |  |  | 52800 | Revisi | Perubahan di koefisien bahan grende dari 1,716 jadi 1,00
No | Uraian | Sat. | Koefisien | Harga Satuan (Rp) | Jumlah Harga (Rp)
A | TENAGA KERJA
1 | Pekerja | OH | 0.02 | 100000 | 2000
2 | Tukang kayu | OH | 0.2 | 135000 | 27000
3 | Kepala tukang | OH | 0.02 | 150000 | 3000
4 | Mandor | OH | 0.0067 | 160000 | 1072
JUMLAH HARGA TENAGA KERJA |  |  |  |  | 33072
B | BAHAN
1 | Grendel | bh | 1 | 15000 | 15000
JUMLAH HARGA BAHAN |  |  |  |  | 15000
C | PERALATAN
JUMLAH HARGA ALAT |  |  |  |  | 0
D | Jumlah (A+B+C) |  |  |  | 48072
E | Biaya Umum dan Keuntungan 10% - 15% x D |  |  | 10% | 4807.2
F | Harga Satuan Pekerjaan (D+E) |  |  |  | 52879.2
3.11.4.15 | Pemasangan 1 buah engsel jendela kupu-kupu |  |  |  |  | 64000
No | Uraian | Sat. | Koefisien | Harga Satuan (Rp) | Jumlah Harga (Rp)
A | TENAGA KERJA
1 | Pekerja | OH | 0.01 | 100000 | 1000
2 | Tukang kayu | OH | 0.1 | 135000 | 13500
3 | Kepala tukang | OH | 0.01 | 150000 | 1500
4 | Mandor | OH | 0.0033 | 160000 | 528
JUMLAH HARGA TENAGA KERJA |  |  |  |  | 16528
B | BAHAN
1 | Engsel kupu-kupu | buah | 1 | 41700 | 41700
JUMLAH HARGA BAHAN |  |  |  |  | 41700
C | PERALATAN
JUMLAH HARGA ALAT |  |  |  |  | 0
D | Jumlah (A+B+C) |  |  |  | 58228
E | Biaya Umum dan Keuntungan 10% - 15% x D |  |  | 10% | 5822.8
F | Harga Satuan Pekerjaan (D+E) |  |  |  | 64050.8
3.11.4.16 | Pemasangan 1 buah engsel angin |  |  |  |  | 75300
No | Uraian | Sat. | Koefisien | Harga Satuan (Rp) | Jumlah Harga (Rp)
A | TENAGA KERJA
1 | Pekerja | OH | 0.1 | 100000 | 10000
2 | Tukang kayu | OH | 0.2 | 135000 | 27000
3 | Kepala tukang | OH | 0.02 | 150000 | 3000
4 | Mandor | OH | 0.0067 | 160000 | 1072
JUMLAH HARGA TENAGA KERJA |  |  |  |  | 41072
B | BAHAN
1 | Engsel angin | buah | 1 | 27400 | 27400
JUMLAH HARGA BAHAN |  |  |  |  | 27400
C | PERALATAN
JUMLAH HARGA ALAT |  |  |  |  | 0
D | Jumlah (A+B+C) |  |  |  | 68472
E | Biaya Umum dan Keuntungan 10% - 15% x D |  |  | 10% | 6847.2
F | Harga Satuan Pekerjaan (D+E) |  |  |  | 75319.2
3.11.4.17 | Pemasangan 1 buah spring knip (kunci slot) untuk jendela |  |  |  |  | 51000 | Revisi | tidak ada perubahan
No | Uraian | Sat. | Koefisien | Harga Satuan (Rp) | Jumlah Harga (Rp)
A | TENAGA KERJA
1 | Pekerja | OH | 0.015 | 100000 | 1500
2 | Tukang kayu | OH | 0.15 | 135000 | 20250
3 | Kepala tukang | OH | 0.015 | 150000 | 2250
4 | Mandor | OH | 0.005 | 160000 | 800
JUMLAH HARGA TENAGA KERJA |  |  |  |  | 24800
B | BAHAN
1 | Spring knip | buah | 1 | 21600 | 21600
JUMLAH HARGA BAHAN |  |  |  |  | 21600
C | PERALATAN
JUMLAH HARGA ALAT |  |  |  |  | 0
D | Jumlah (A+B+C) |  |  |  | 46400
E | Biaya Umum dan Keuntungan 10% - 15% x D |  |  | 10% | 4640
F | Harga Satuan Pekerjaan (D+E) |  |  |  | 51040
3.11.4.18 | Pemasangan 1 buah kait angin |  |  |  |  | 40400
No | Uraian | Sat. | Koefisien | Harga Satuan (Rp) | Jumlah Harga (Rp)
A | TENAGA KERJA
1 | Pekerja | OH | 0.015 | 100000 | 1500
2 | Tukang kayu | OH | 0.15 | 135000 | 20250
3 | Kepala tukang | OH | 0.015 | 150000 | 2250
4 | Mandor | OH | 0.005 | 160000 | 800
JUMLAH HARGA TENAGA KERJA |  |  |  |  | 24800
B | BAHAN
1 | Kait angin | buah | 1 | 12000 | 12000
JUMLAH HARGA BAHAN |  |  |  |  | 12000
C | PERALATAN
JUMLAH HARGA ALAT |  |  |  |  | 0
D | Jumlah (A+B+C) |  |  |  | 36800
E | Biaya Umum dan Keuntungan 10% - 15% x D |  |  | 10% | 3680
F | Harga Satuan Pekerjaan (D+E) |  |  |  | 40480
3.11.4.19 | Pemasangan 1 buah kunci lemari |  |  |  |  | 59700
No | Uraian | Sat. | Koefisien | Harga Satuan (Rp) | Jumlah Harga (Rp)
A | TENAGA KERJA
1 | Pekerja | OH | 0.025 | 100000 | 2500
2 | Tukang kayu | OH | 0.25 | 135000 | 33750
3 | Kepala tukang | OH | 0.025 | 150000 | 3750
4 | Mandor | OH | 0.0013 | 160000 | 208
JUMLAH HARGA TENAGA KERJA |  |  |  |  | 40208
B | BAHAN
1 | Kunci lemari | set | 1 | 14100 | 14100
JUMLAH HARGA BAHAN |  |  |  |  | 14100
C | PERALATAN
JUMLAH HARGA ALAT |  |  |  |  | 0
D | Jumlah (A+B+C) |  |  |  | 54308
E | Biaya Umum dan Keuntungan 10% - 15% x D |  |  | 10% | 5430.8
F | Harga Satuan Pekerjaan (D+E) |  |  |  | 59738.8
3.11.4.20 | Pemasangan 1 buah grendel |  |  |  |  | 43700
No | Uraian | Sat. | Koefisien | Harga Satuan (Rp) | Jumlah Harga (Rp)
A | TENAGA KERJA
1 | Pekerja | OH | 0.015 | 100000 | 1500
2 | Tukang kayu | OH | 0.15 | 135000 | 20250
3 | Kepala tukang | OH | 0.015 | 150000 | 2250
4 | Mandor | OH | 0.005 | 160000 | 800
JUMLAH HARGA TENAGA KERJA |  |  |  |  | 24800
B | BAHAN
1 | Grendel | buah | 1 | 15000 | 15000
JUMLAH HARGA BAHAN |  |  |  |  | 15000
C | PERALATAN
JUMLAH HARGA ALAT |  |  |  |  | 0
D | Jumlah (A+B+C) |  |  |  | 39800
E | Biaya Umum dan Keuntungan 10% - 15% x D |  |  | 10% | 3980
F | Harga Satuan Pekerjaan (D+E) |  |  |  | 43780
3.11.4.21 | Pemasangan 1 buah grendel tanam |  |  |  |  | 205900
No | Uraian | Sat. | Koefisien | Harga Satuan (Rp) | Jumlah Harga (Rp)
A | TENAGA KERJA
1 | Pekerja | OH | 0.0225 | 100000 | 2250
2 | Tukang kayu | OH | 0.225 | 135000 | 30375
3 | Kepala tukang | OH | 0.0225 | 150000 | 3375
4 | Mandor | OH | 0.0075 | 160000 | 1200
JUMLAH HARGA TENAGA KERJA |  |  |  |  | 37200
B | BAHAN
1 | Grendel tanam | buah | 1 | 150000 | 150000
JUMLAH HARGA BAHAN |  |  |  |  | 150000
C | PERALATAN
JUMLAH HARGA ALAT |  |  |  |  | 0
D | Jumlah (A+B+C) |  |  |  | 187200
E | Biaya Umum dan Keuntungan 10% - 15% x D |  |  | 10% | 18720
F | Harga Satuan Pekerjaan (D+E) |  |  |  | 205920
3.11.4.22 | Pemasangan 1 buah Handle Jendela |  |  |  |  | 74400
No | Uraian | Sat. | Koefisien | Harga Satuan (Rp) | Jumlah Harga (Rp)
A | TENAGA KERJA
1 | Pekerja | OH | 0.036 | 100000 | 3600
2 | Tukang kayu | OH | 0.036 | 135000 | 4860
3 | Kepala tukang | OH | 0.004 | 150000 | 600
4 | Mandor | OH | 0.001 | 160000 | 160
JUMLAH HARGA TENAGA KERJA |  |  |  |  | 9220
B | BAHAN
1 | Hendle Jendela | buah | 1 | 58500 | 58500
JUMLAH HARGA BAHAN |  |  |  |  | 58500
C | PERALATAN
JUMLAH HARGA ALAT |  |  |  |  | 0
D | Jumlah (A+B+C) |  |  |  | 67720
E | Biaya Umum dan Keuntungan 10% - 15% x D |  |  | 10% | 6772
F | Harga Satuan Pekerjaan (D+E) |  |  |  | 74492

## Kaca (hidden)
3.12 | PEKERJAAN KACA
3.12.1 | Pemasangan 1 m2 sunscreen alumunium |  |  |  |  | 574300
No | Uraian | Sat. | Koefisien | Harga Satuan (Rp) | Jumlah Harga (Rp)
A | TENAGA KERJA | [5 empty] | Catatan:
1 | Pekerja | OH | 0.08 | 100000 | 8000 |  | Biaya Umum dan Keuntungan |  | 10%
2 | Tukang alumunium | OH | 0.8 | 145000 | 116000
3 | Kepala tukang | OH | 0.08 | 150000 | 12000
4 | Mandor | OH | 0.0267 | 160000 | 4272
JUMLAH HARGA TENAGA KERJA |  |  |  |  | 140272
B | BAHAN
1 | Sunscreen aluminium | m2 | 1 | 381900 | 381900
JUMLAH HARGA BAHAN |  |  |  |  | 381900
C | PERALATAN
JUMLAH HARGA ALAT |  |  |  |  | 0
D | Jumlah (A+B+C) |  |  |  | 522172
E | Biaya Umum dan Keuntungan 10% - 15% x D |  |  | 10% | 52217.2
F | Harga Satuan Pekerjaan (D+E) |  |  |  | 574389.2
3.12.2 | Pemasangan 1 m2 kaca polos tebal 3 mm |  |  |  |  | 172400
No | Uraian | Sat. | Koefisien | Harga Satuan (Rp) | Jumlah Harga (Rp)
A | TENAGA KERJA
1 | Pekerja | OH | 0.015 | 100000 | 1500
2 | Tukang kayu | OH | 0.15 | 135000 | 20250
3 | Kepala tukang | OH | 0.015 | 150000 | 2250
4 | Mandor | OH | 0.005 | 160000 | 800
JUMLAH HARGA TENAGA KERJA |  |  |  |  | 24800
B | BAHAN
1 | Kaca polos 3 mm | m2 | 1.1 | 120000 | 132000
2 | Sealant | tube | 0.05 | 0 | 0
JUMLAH HARGA BAHAN |  |  |  |  | 132000
C | PERALATAN
JUMLAH HARGA ALAT |  |  |  |  | 0
D | Jumlah (A+B+C) |  |  |  | 156800
E | Biaya Umum dan Keuntungan 10% - 15% x D |  |  | 10% | 15680
F | Harga Satuan Pekerjaan (D+E) |  |  |  | 172480
3.12.3 | Pemasangan 1 m2 kaca polos tebal 5 mm |  |  |  |  | 266800
No | Uraian | Sat. | Koefisien | Harga Satuan (Rp) | Jumlah Harga (Rp)
A | TENAGA KERJA
1 | Pekerja | OH | 0.015 | 100000 | 1500
2 | Tukang kayu | OH | 0.15 | 135000 | 20250
3 | Kepala tukang | OH | 0.015 | 150000 | 2250
4 | Mandor | OH | 0.005 | 160000 | 800
JUMLAH HARGA TENAGA KERJA |  |  |  |  | 24800
B | BAHAN
1 | Kaca polos 5 mm | m2 | 1.1 | 198000 | 217800
2 | Sealant | tube | 0.05 | 0 | 0
JUMLAH HARGA BAHAN |  |  |  |  | 217800
C | PERALATAN
JUMLAH HARGA ALAT |  |  |  |  | 0
D | Jumlah (A+B+C) |  |  |  | 242600
E | Biaya Umum dan Keuntungan 10% - 15% x D |  |  | 10% | 24260
F | Harga Satuan Pekerjaan (D+E) |  |  |  | 266860
3.12.4 | Pemasangan 1 m2 kaca polos tebal 6 mm |  |  |  |  | 315800
No | Uraian | Sat. | Koefisien | Harga Satuan (Rp) | Jumlah Harga (Rp)
A | TENAGA KERJA
1 | Pekerja | OH | 0.016 | 100000 | 1600
2 | Tukang kayu | OH | 0.16 | 135000 | 21600
3 | Kepala tukang | OH | 0.016 | 150000 | 2400
4 | Mandor | OH | 0.0053 | 160000 | 848
JUMLAH HARGA TENAGA KERJA |  |  |  |  | 26448
B | BAHAN
1 | Kaca polos 6 mm | m2 | 1.1 | 237000 | 260700
2 | Sealant | tube | 0.05 | 0 | 0
JUMLAH HARGA BAHAN |  |  |  |  | 260700
C | PERALATAN
JUMLAH HARGA ALAT |  |  |  |  | 0
D | Jumlah (A+B+C) |  |  |  | 287148
E | Biaya Umum dan Keuntungan 10% - 15% x D |  |  | 10% | 28714.8
F | Harga Satuan Pekerjaan (D+E) |  |  |  | 315862.8
3.12.5 | Pemasangan 1 m2 kaca polos tebal 8 mm |  |  |  |  | 304800
No | Uraian | Sat. | Koefisien | Harga Satuan (Rp) | Jumlah Harga (Rp)
A | TENAGA KERJA
1 | Pekerja | OH | 0.017 | 100000 | 1700
2 | Tukang kayu | OH | 0.17 | 135000 | 22950
3 | Kepala tukang | OH | 0.017 | 150000 | 2550
4 | Mandor | OH | 0.0057 | 160000 | 912
JUMLAH HARGA TENAGA KERJA |  |  |  |  | 28112
B | BAHAN
1 | Kaca polos 8 mm | m2 | 1.1 | 226400 | 249040
2 | Sealant | tube | 0.07 | 0 | 0
JUMLAH HARGA BAHAN |  |  |  |  | 249040
C | PERALATAN
JUMLAH HARGA ALAT |  |  |  |  | 0
D | Jumlah (A+B+C) |  |  |  | 277152
E | Biaya Umum dan Keuntungan 10% - 15% x D |  |  | 10% | 27715.2
F | Harga Satuan Pekerjaan (D+E) |  |  |  | 304867.2
3.12.6 | Pemasangan 1 m2 kaca buram tebal 12 mm |  |  |  |  | 429000 | Revisi | Tidak ada perubahan
No | Uraian | Sat. | Koefisien | Harga Satuan (Rp) | Jumlah Harga (Rp)
A | TENAGA KERJA
1 | Pekerja | OH | 0.025 | 100000 | 2500
2 | Tukang kayu | OH | 0.25 | 135000 | 33750
3 | Kepala tukang | OH | 0.025 | 150000 | 3750
4 | Mandor | OH | 0.0083 | 160000 | 1328
JUMLAH HARGA TENAGA KERJA |  |  |  |  | 41328
B | BAHAN
1 | Kaca buram 12mm | m2 | 1.1 | 317000 | 348700
2 | Sealant | tube | 0.07 | 0 | 0
JUMLAH HARGA BAHAN |  |  |  |  | 348700
C | PERALATAN
JUMLAH HARGA ALAT |  |  |  |  | 0
D | Jumlah (A+B+C) |  |  |  | 390028
E | Biaya Umum dan Keuntungan 10% - 15% x D |  |  | 10% | 39002.8
F | Harga Satuan Pekerjaan (D+E) |  |  |  | 429030.8
3.12.7 | Pemasangan 1 m2 kaca cermin tebal 5 mm |  |  |  |  | 268700
No | Uraian | Sat. | Koefisien | Harga Satuan (Rp) | Jumlah Harga (Rp)
A | TENAGA KERJA
1 | Pekerja | OH | 0.015 | 100000 | 1500
2 | Tukang kayu | OH | 0.15 | 135000 | 20250
3 | Kepala tukang | OH | 0.015 | 150000 | 2250
4 | Mandor | OH | 0.005 | 160000 | 800
JUMLAH HARGA TENAGA KERJA |  |  |  |  | 24800
B | BAHAN
1 | Kaca cermin 5 mm | m2 | 1.1 | 221400 | 243540
JUMLAH HARGA BAHAN |  |  |  |  | 243540
C | PERALATAN
JUMLAH HARGA ALAT |  |  |  |  | 0
D | Jumlah (A+B+C) |  |  |  | 244340
E | Biaya Umum dan Keuntungan 10% - 15% x D |  |  | 10% | 24434
F | Harga Satuan Pekerjaan (D+E) |  |  |  | 268774
3.12.8 | Pemasangan 1 m2 kaca cermin tebal 8 mm |  |  |  |  | 994200
No | Uraian | Sat. | Koefisien | Harga Satuan (Rp) | Jumlah Harga (Rp)
A | TENAGA KERJA
1 | Pekerja | OH | 0.017 | 100000 | 1700
2 | Tukang kayu | OH | 0.17 | 135000 | 22950
3 | Kepala tukang | OH | 0.017 | 150000 | 2550
4 | Mandor | OH | 0.0057 | 160000 | 912
JUMLAH HARGA TENAGA KERJA |  |  |  |  | 28112
B | BAHAN
1 | Kaca cermin 8 mm | m2 | 1.1 | 796100 | 875710
JUMLAH HARGA BAHAN |  |  |  |  | 875710
C | PERALATAN
JUMLAH HARGA ALAT |  |  |  |  | 0
D | Jumlah (A+B+C) |  |  |  | 903822
E | Biaya Umum dan Keuntungan 10% - 15% x D |  |  | 10% | 90382.2
F | Harga Satuan Pekerjaan (D+E) |  |  |  | 994204.2
3.12.9 | Pemasangan 1 m2 kaca wireglass tebal 5 mm |  |  |  |  | 202400
No | Uraian | Sat. | Koefisien | Harga Satuan (Rp) | Jumlah Harga (Rp)
A | TENAGA KERJA
1 | Pekerja | OH | 0.015 | 100000 | 1500
2 | Tukang kayu | OH | 0.15 | 135000 | 20250
3 | Kepala tukang | OH | 0.015 | 150000 | 2250
4 | Mandor | OH | 0.005 | 160000 | 800
JUMLAH HARGA TENAGA KERJA |  |  |  |  | 24800
B | BAHAN
1 | Kaca wireglass 5 mm | m2 | 1.1 | 144800 | 159280
JUMLAH HARGA BAHAN |  |  |  |  | 159280
C | PERALATAN
JUMLAH HARGA ALAT |  |  |  |  | 0
D | Jumlah (A+B+C) |  |  |  | 184080
E | Biaya Umum dan Keuntungan 10% - 15% x D |  |  | 10% | 18408
F | Harga Satuan Pekerjaan (D+E) |  |  |  | 202488
3.12.10 | Pemasangan 1 m2 kaca patri tebal 5 mm |  |  |  |  | 1868600
No | Uraian | Sat. | Koefisien | Harga Satuan (Rp) | Jumlah Harga (Rp)
A | TENAGA KERJA
1 | Pekerja | OH | 0.075 | 100000 | 7500
2 | Tukang kayu | OH | 0.15 | 135000 | 20250
3 | Kepala tukang | OH | 0.015 | 150000 | 2250
4 | Mandor | OH | 0.005 | 160000 | 800
JUMLAH HARGA TENAGA KERJA |  |  |  |  | 30800
B | BAHAN
1 | Kaca patri 5 mm | m2 | 1.1 | 1516300 | 1667930
2 | Sealant | tube | 0.05 | 0 | 0
JUMLAH HARGA BAHAN |  |  |  |  | 1667930
C | PERALATAN
JUMLAH HARGA ALAT |  |  |  |  | 0
D | Jumlah (A+B+C) |  |  |  | 1698730
E | Biaya Umum dan Keuntungan 10% - 15% x D |  |  | 10% | 169873
F | Harga Satuan Pekerjaan (D+E) |  |  |  | 1868603
3.12.11 | Pemasangan 1 m2 kaca laminated tebal 16 mm (8 mm double) |  |  |  |  | 1665900
No | Uraian | Sat. | Koefisien | Harga Satuan (Rp) | Jumlah Harga (Rp)
A | TENAGA KERJA
1 | Pekerja | OH | 0.25 | 100000 | 25000
2 | Tukang kayu | OH | 0.125 | 135000 | 16875
3 | Kepala tukang | OH | 0.013 | 150000 | 1950
4 | Mandor | OH | 0.004 | 160000 | 640
JUMLAH HARGA TENAGA KERJA |  |  |  |  | 44465
B | BAHAN
1 | Kaca laminated 8 mm | m2 | 2.1 | 700000 | 1470000
2 | Sealant | tube | 0.143 | 0 | 0
JUMLAH HARGA BAHAN |  |  |  |  | 1470000
C | PERALATAN
JUMLAH HARGA ALAT |  |  |  |  | 0
D | Jumlah (A+B+C) |  |  |  | 1514465
E | Biaya Umum dan Keuntungan 10% - 15% x D |  |  | 10% | 151446.5
F | Harga Satuan Pekerjaan (D+E) |  |  |  | 1665911.5
3.12.12 | Pemasangan 1 m2 kaca laminated tebal 16 mm (8 mm double) dengan aluminium frame |  |  |  |  | 1681800
No | Uraian | Sat. | Koefisien | Harga Satuan (Rp) | Jumlah Harga (Rp)
A | TENAGA KERJA
1 | Pekerja | OH | 0.25 | 100000 | 25000
2 | Tukang kayu | OH | 0.125 | 135000 | 16875
3 | Tukang alumunium | OH | 0.1 | 145000 | 14500
4 | Kepala tukang | OH | 0.013 | 150000 | 1950
5 | Mandor | OH | 0.004 | 160000 | 640
JUMLAH HARGA TENAGA KERJA |  |  |  |  | 58965
B | BAHAN
1 | Kaca laminated 8 mm | m2 | 2.1 | 700000 | 1470000
2 | Sealant | tube | 0.143 | 0 | 0
3 | Frame aluminium | m' | 4 | 0 | 0
JUMLAH HARGA BAHAN |  |  |  |  | 1470000
C | PERALATAN
JUMLAH HARGA ALAT |  |  |  |  | 0
D | Jumlah (A+B+C) |  |  |  | 1528965
E | Biaya Umum dan Keuntungan 10% - 15% x D |  |  | 10% | 152896.5
F | Harga Satuan Pekerjaan (D+E) |  |  |  | 1681861.5
3.12.13 | Pemasangan 1 m2 kaca tempered tebal 12 mm |  |  |  |  | 766100
No | Uraian | Sat. | Koefisien | Harga Satuan (Rp) | Jumlah Harga (Rp)
A | TENAGA KERJA
1 | Pekerja | OH | 0.2 | 100000 | 20000
2 | Tukang alumunium | OH | 0.1 | 145000 | 14500
3 | Kepala tukang | OH | 0.01 | 150000 | 1500
4 | Mandor | OH | 0.0033 | 160000 | 528
JUMLAH HARGA TENAGA KERJA |  |  |  |  | 36528
B | BAHAN
1 | Kaca tempered 12 mm | m2 | 1.1 | 600000 | 660000
2 | Sealant | tube | 0.143 | 0 | 0
JUMLAH HARGA BAHAN |  |  |  |  | 660000
C | PERALATAN
JUMLAH HARGA ALAT |  |  |  |  | 0
D | Jumlah (A+B+C) |  |  |  | 696528
E | Biaya Umum dan Keuntungan 10% - 15% x D |  |  | 10% | 69652.8
F | Harga Satuan Pekerjaan (D+E) |  |  |  | 766180.8
3.12.14 | Pemasangan 1 m2 kaca laminated tebal 12 mm dengan aluminium frame |  |  |  |  | 1153800
No | Uraian | Sat. | Koefisien | Harga Satuan (Rp) | Jumlah Harga (Rp)
A | TENAGA KERJA
1 | Pekerja | OH | 0.25 | 100000 | 25000
2 | Tukang kayu | OH | 0.125 | 135000 | 16875
3 | Tukang alumunium | OH | 0.1 | 145000 | 14500
4 | Kepala tukang | OH | 0.013 | 150000 | 1950
5 | Mandor | OH | 0.004 | 160000 | 640
JUMLAH HARGA TENAGA KERJA |  |  |  |  | 58965
B | BAHAN
1 | Kaca laminated 12 mm | m2 | 1.1 | 900000 | 990000
2 | Sealant | tube | 0.143 | 0 | 0
3 | Frame aluminium | m' | 4 | 0 | 0
JUMLAH HARGA BAHAN |  |  |  |  | 990000
C | PERALATAN
JUMLAH HARGA ALAT |  |  |  |  | 0
D | Jumlah (A+B+C) |  |  |  | 1048965
E | Biaya Umum dan Keuntungan 10% - 15% x D |  |  | 10% | 104896.5
F | Harga Satuan Pekerjaan (D+E) |  |  |  | 1153861.5

## Besi dan Aluminium (hidden)
3.13 | PEKERJAAN BESI DAN ALUMINIUM
3.13.1 | Pemasangan 1 m’ Shalimar Aluminium |  |  |  |  | 85100
No | Uraian | Sat. | Koefisien | Harga Satuan (Rp) | Jumlah Harga (Rp)
A | TENAGA KERJA | [5 empty] | Catatan:
1 | Pekerja | OH | 0.043 | 100000 | 4300 |  | Biaya Umum dan Keuntungan |  | 10%
2 | Tukang alumunium | OH | 0.043 | 145000 | 6235
3 | Kepala tukang | OH | 0.0043 | 150000 | 645
4 | Mandor | OH | 0.0014 | 160000 | 224
JUMLAH HARGA TENAGA KERJA |  |  |  |  | 11404
B | BAHAN
1 | Profil slimar aluminium | m' | 1.1 | 60000 | 66000
2 | Skrup fixer | buah | 2 | 0 | 0
JUMLAH HARGA BAHAN |  |  |  |  | 66000
C | PERALATAN
JUMLAH HARGA ALAT |  |  |  |  | 0
D | Jumlah (A+B+C) |  |  |  | 77404
E | Biaya Umum dan Keuntungan 10% - 15% x D |  |  | 10% | 7740.4
F | Harga Satuan Pekerjaan (D+E) |  |  |  | 85144.4
3.13.2 | Pemasangan 1 m2 profil jalusi aluminium |  |  |  |  | 12500
No | Uraian | Sat. | Koefisien | Harga Satuan (Rp) | Jumlah Harga (Rp)
A | TENAGA KERJA
1 | Pekerja | OH | 0.043 | 100000 | 4300
2 | Tukang alumunium | OH | 0.043 | 145000 | 6235
3 | Kepala tukang | OH | 0.0043 | 150000 | 645
4 | Mandor | OH | 0.0014 | 160000 | 224
JUMLAH HARGA TENAGA KERJA |  |  |  |  | 11404
B | BAHAN
1 | Jalusi aluminium | m2 | 1.1 | 0 | 0
2 | Sealant | tube | 0.05 | 0 | 0
JUMLAH HARGA BAHAN |  |  |  |  | 0
C | PERALATAN
JUMLAH HARGA ALAT |  |  |  |  | 0
D | Jumlah (A+B+C) |  |  |  | 11404
E | Biaya Umum dan Keuntungan 10% - 15% x D |  |  | 10% | 1140.4
F | Harga Satuan Pekerjaan (D+E) |  |  |  | 12544.4
3.13.3 | Pengelasan 1 m’ dengan las listrik |  |  |  |  | 22100 | Revisi | Perubaha di koefisien Tenaga kerja dan penghapusan kepala tukang, koefisie baha dan juga peralatan
No | Uraian | Sat. | Koefisien | Harga Satuan (Rp) | Jumlah Harga (Rp)
A | TENAGA KERJA | [6 empty] | 0.04
1 | Pekerja | OH | 0.0164 | 100000 | 1640 |  |  | 0.02
2 | Tukang besi | OH | 0.0164 | 135000 | 2214 |  |  | 0.002
4 | Mandor | OH | 0.0016 | 160000 | 256
JUMLAH HARGA TENAGA KERJA |  |  |  |  | 4110
B | BAHAN
1 | Kawat las | kg | 0.24 | 66600 | 15984 |  |  | 0.4
JUMLAH HARGA BAHAN |  |  |  |  | 15984
C | PERALATAN
1 | Alat las listrik | jam | 0.0164 | 3125 | 51.25 |  |  | 0.17
JUMLAH HARGA ALAT |  |  |  |  | 51.25
D | Jumlah (A+B+C) |  |  |  | 20145.25
E | Biaya Umum dan Keuntungan 10% - 15% x D |  |  | 10% | 2014.525
F | Harga Satuan Pekerjaan (D+E) |  |  |  | 22159.775
3.13.4 | Pembuatan dan pemasangan 1 m' railing besi pengaman tinggi 1.2 m |  |  |  |  | 488600 | Revisi | Perubahan koefisien Tenaga keja dan penambahan pealatan
No | Uraian | Sat. | Koefisien | Harga Satuan (Rp) | Jumlah Harga (Rp)
A | TENAGA KERJA
1 | Pekerja | OH | 0.4551 | 100000 | 45510 |  |  | 0.3
2 | Tukang las | OH | 0.2275 | 145000 | 32987.5 |  |  | 0.6
3 | Kepala tukang | OH | 0.0228 | 150000 | 3420 |  |  | 0.06
4 | Mandor | OH | 0.0076 | 160000 | 1216 |  |  | 0.02
JUMLAH HARGA TENAGA KERJA |  |  |  |  | 83133.5
B | BAHAN
1 | Pipa besi hitam 3 inch | m' | 4.8 | 42000 | 201600
2 | Pipa besi hitam 1 inch | m' | 9.9 | 15500 | 153450
3 | Cat zyncromate | kg | 0.1 | 26000 | 2600
4 | Kawat las | kg | 0.05 | 66600 | 3330
JUMLAH HARGA BAHAN |  |  |  |  | 360980
C | PERALATAN
1 | Alat Las Listrik | kg | 0.05 | 3125 | 156.25
JUMLAH HARGA ALAT |  |  |  |  | 156.25
D | Jumlah (A+B+C) |  |  |  | 444269.75
E | Biaya Umum dan Keuntungan 10% - 15% x D |  |  | 10% | 44426.975
F | Harga Satuan Pekerjaan (D+E) |  |  |  | 488696.725
3.13.5 | Pembuatan dan pemasangan 1 m' railing tangga/ramp dan hand rail tinggi 0.85 m dan 0.65 m |  |  |  |  | 302000 | Revisi | Perubahan Koefisien Tenaga keja da penambahan peralatan
No | Uraian | Sat. | Koefisien | Harga Satuan (Rp) | Jumlah Harga (Rp)
A | TENAGA KERJA
1 | Pekerja | OH | 0.2 | 100000 | 20000 |  |  | 0.1
2 | Tukang las | OH | 0.1 | 145000 | 14500 |  |  | 0.2
3 | Kepala tukang | OH | 0.01 | 150000 | 1500 |  |  | 0.02
4 | Mandor | OH | 0.0033 | 160000 | 528 |  |  | 0.0067
JUMLAH HARGA TENAGA KERJA |  |  |  |  | 36528
B | BAHAN
1 | Pipa besi hitam 3 inch | m' | 3 | 42000 | 126000
2 | Pipa besi hitam 2 inch | m' | 2 | 31000 | 62000
3 | Pipa besi hitam 1,5 inch | m' | 2 | 22000 | 44000
4 | Cat zyncromate | kg | 0.1 | 26000 | 2600
5 | Kawat las | kg | 0.05 | 66600 | 3330
JUMLAH HARGA BAHAN |  |  |  |  | 237930
C | PERALATAN
1 | Alat Las Listrik | kg | 0.05 | 3125 | 156.25
JUMLAH HARGA ALAT |  |  |  |  | 156.25
D | Jumlah (A+B+C) |  |  |  | 274614.25
E | Biaya Umum dan Keuntungan 10% - 15% x D |  |  | 10% | 27461.425
F | Harga Satuan Pekerjaan (D+E) |  |  |  | 302075.675
3.13.6 | Pemasangan 1 buah Tangga Service tinggi 4 meter |  |  |  |  | 1459300 | ada Revisi | Perubaha di koefisien bahan
No | Uraian | Sat. | Koefisien | Harga Satuan (Rp) | Jumlah Harga (Rp)
A | TENAGA KERJA
1 | Pekerja | OH | 1 | 100000 | 100000
2 | Tukang alumunium | OH | 0.5 | 145000 | 72500
3 | Kepala tukang | OH | 0.05 | 150000 | 7500
4 | Mandor | OH | 0.0167 | 160000 | 2672
JUMLAH HARGA TENAGA KERJA |  |  |  |  | 182672
B | BAHAN
1 | Tangga service | buah | 1 | 1144000 | 1144000 |  |  | 3
2 | Dynabolt M12 | buah | 16 | 0 | 0 |  |  | 2
JUMLAH HARGA BAHAN |  |  |  |  | 1144000
C | PERALATAN
JUMLAH HARGA ALAT |  |  |  |  | 0
D | Jumlah (A+B+C) |  |  |  | 1326672
E | Biaya Umum dan Keuntungan 10% - 15% x D |  |  | 10% | 132667.2
F | Harga Satuan Pekerjaan (D+E) |  |  |  | 1459339.2

## Kayu (hidden)
3.14 | PEKERJAAN KAYU
3.14.1 | Pembuatan 1 m2 Plywood Rangkap, Rangka Expose Kayu Kelas I |  |  |  |  | #VALUE!
No | Uraian | Sat. | Koefisien | Harga Satuan (Rp) | Jumlah Harga (Rp)
A | TENAGA KERJA
1 | Pekerja | OH | 0.5952 | 100000 | 59520
2 | Tukang kayu | OH | 0.2976 | 135000 | 40176
3 | Kepala tukang | OH | 0.0298 | 150000 | 4470
4 | Mandor | OH | 0.0099 | 160000 | 1584
JUMLAH HARGA TENAGA KERJA |  |  |  |  | 105750
B | BAHAN
1 | Kayu papan kelas I | m3 | 0.025 | #VALUE! | #VALUE!
2 | Paku 1 inch | kg | 0.03 | 33075 | 992.25
3 | Lem kayu | kg | 0.3 | 0 | 0
4 | Plywood 4 mm | lembar | 1 | 75000 | 75000
JUMLAH HARGA BAHAN |  |  |  |  | #VALUE!
C | PERALATAN
JUMLAH HARGA ALAT |  |  |  |  | 0
D | Jumlah (A+B+C) |  |  |  | #VALUE!
E | Biaya Umum dan Keuntungan 10% - 15% x D |  |  | 10% | #VALUE!
F | Harga Satuan Pekerjaan (D+E) |  |  |  | #VALUE!
3.14.2 | Pembuatan 1 m2 Plywood Lapis Formika, Rangka Expose Kayu Kelas Ii |  |  |  |  | #VALUE!
No | Uraian | Sat. | Koefisien | Harga Satuan (Rp) | Jumlah Harga (Rp)
A | TENAGA KERJA
1 | Pekerja | OH | 0.5952 | 100000 | 59520
2 | Tukang kayu | OH | 0.2976 | 135000 | 40176
3 | Kepala tukang | OH | 0.0298 | 150000 | 4470
4 | Mandor | OH | 0.0099 | 160000 | 1584
JUMLAH HARGA TENAGA KERJA |  |  |  |  | 105750
B | BAHAN
1 | Kayu papan kelas II | M3 | 0.025 | #VALUE! | #VALUE!
2 | Paku 1 inch | kg | 0.03 | 33075 | 992.25
3 | Lem kayu | kg | 0.8 | 0 | 0
4 | Plywood 4 mm | lembar | 1 | 75000 | 75000
4 | Formika | lembar | 0.5 | 0 | 0
JUMLAH HARGA BAHAN |  |  |  |  | #VALUE!
C | PERALATAN
JUMLAH HARGA ALAT |  |  |  |  | 0
D | Jumlah (A+B+C) |  |  |  | #VALUE!
E | Biaya Umum dan Keuntungan 10% - 15% x D |  |  | 10% | #VALUE!
F | Harga Satuan Pekerjaan (D+E) |  |  |  | #VALUE!

## Ornamen (hidden)
3.15 | PEKEJAAN MONUMEN DAN ORNAMEN
3.15.1 | Pemasangan 1 buah jendela ornamen GRC |  |  |  |  | 725800 | Revisi | Perubahan koefisien Pekerja 0,3333 jadi 0,333
No | Uraian | Sat. | Koefisien | Harga Satuan (Rp) | Jumlah Harga (Rp)
A | TENAGA KERJA
1 | Pekerja | OH | 0.333 | 100000 | 33300
2 | Tukang kayu | OH | 0.167 | 135000 | 22545
3 | Kepala tukang | OH | 0.0167 | 150000 | 2505
4 | Mandor | OH | 0.0056 | 160000 | 896
JUMLAH HARGA TENAGA KERJA |  |  |  |  | 59246
B | BAHAN
1 | Jendela Ornamen GRC | m3 | 1 | 596000 | 596000
2 | Paku Fishes | buah | 8 | 580 | 4640
JUMLAH HARGA BAHAN |  |  |  |  | 600640
C | PERALATAN
JUMLAH HARGA ALAT |  |  |  |  | 0
D | Jumlah (A+B+C) |  |  |  | 659886
E | Biaya Umum dan Keuntungan 10% - 15% x D |  |  | 10% | 65988.6
F | Harga Satuan Pekerjaan (D+E) |  |  |  | 725874.6

## Signage (hidden)
3.16 | PEKERJAAN SIGNAGE
3.16.1 | Pemasangan Logo PU
3.16.1.1 | Pemasangan 1 buah Logo PU plat besi finish cat uk. 80x80 cm dengan scaffolding |  |  |  |  | 886400 | Revisi | Perubahan di koefisien pekerja, tukang besi dan penghapusan tukang las, pengurahan bahan dan perubahan koefisien bahan
No | Uraian | Sat. | Koefisien | Harga Satuan (Rp) | Jumlah Harga (Rp)
A | TENAGA KERJA | [7 empty] | Catatan:
1 | Pekerja | OH | 2 | 100000 | 200000 |  |  | 2.11 | Biaya Umum dan Keuntungan | 10%
2 | Tukang besi | OH | 1 | 135000 | 135000 |  |  | 4
4 | Kepala tukang | OH | 0.1 | 150000 | 15000
5 | Mandor | OH | 0.033 | 160000 | 5280
JUMLAH HARGA TENAGA KERJA |  |  |  |  | 355280
B | BAHAN
1 | Logo PU Plat Baja 80x80 cm | Buah | 1 | 450000 | 450000 |  | Plat besi 3 mm | 43.71
2 | Dinabolt dia. 12mm (10-15 cm) | buah | 6 | 0 | 0 |  | Kawat las
JUMLAH HARGA BAHAN |  |  |  |  | 450000 |  | Cat penutup (cat besi)
C | PERALATAN | [5 empty] | Dinabolt dia. 12mm (10-15 cm)
1 | Sewa Scaffolding | hari | 1 | 586.6667 | 586.6667
JUMLAH HARGA ALAT |  |  |  |  | 586.6667
D | Jumlah (A+B+C) |  |  |  | 805866.6667
E | Biaya Umum dan Keuntungan 10% - 15% x D |  |  | 10% | 80586.6667
F | Harga Satuan Pekerjaan (D+E) |  |  |  | 886453.3333
3.16.1.2 | Pemasangan Logo PU Pelat Besi Finish Cat ukuran 80x80 cm dengan gendola |  |  |  |  | 22381400 | Revisi | Perubahan di koefisien pekerja, tukang besi dan penghapusan tukang las, pengurahan bahan dan perubahan koefisien bahan
No | Uraian | Sat. | Koefisien | Harga Satuan (Rp) | Jumlah Harga (Rp)
A | TENAGA KERJA | [7 empty] | Catatan:
1 | Pekerja | OH | 2 | 100000 | 200000 |  |  | 2.11 | Biaya Umum dan Keuntungan | 10%
2 | Tukang besi | OH | 1 | 135000 | 135000 |  |  | 4
4 | Kepala tukang | OH | 0.1 | 150000 | 15000
5 | Mandor | OH | 0.033 | 160000 | 5280
JUMLAH HARGA TENAGA KERJA |  |  |  |  | 355280
B | BAHAN
1 | Logo PU Plat Baja 80x80 cm | buah | 43.71 | 450000 | 19669500 |  | Plat besi 3 mm | 43.71
2 | Dinabolt dia. 12mm (10-15 cm) | buah | 6 | 0 | 0 |  | Kawat las
JUMLAH HARGA BAHAN |  |  |  |  | 19669500 |  | Cat penutup (cat besi)
C | PERALATAN | [5 empty] | Dinabolt dia. 12mm (10-15 cm)
1 | Sewa Gondola | hari | 1 | 322000 | 322000
JUMLAH HARGA ALAT |  |  |  |  | 322000
D | Jumlah (A+B+C) |  |  |  | 20346780
E | Biaya Umum dan Keuntungan 10% - 15% x D |  |  | 10% | 2034678
F | Harga Satuan Pekerjaan (D+E) |  |  |  | 22381458
3.16.2 | Pemasangan Signage Plat Baja Menggunakan Tiang |  |  |  |  | 80300 | Revisi | Perubahan judul item Pemasangan 1 m2 Signage dengan Pelat Besi, perubahan koefisien Tenaga kerja , dan penambahan Bahan
No | Uraian | Sat. | Koefisien | Harga Satuan (Rp) | Jumlah Harga (Rp)
A | TENAGA KERJA | [6 empty] | 0.1
1 | Pekerja | OH | 0.4 | 100000 | 40000 |  |  | 0.018
2 | Tukang las | OH | 0.2 | 145000 | 29000 |  |  | 0.0018
3 | Kepala tukang | OH | 0.02 | 150000 | 3000 |  |  | 0.0006
4 | Mandor | OH | 0.0067 | 160000 | 1072
JUMLAH HARGA TENAGA KERJA |  |  |  |  | 73072
B | BAHAN
1 | Signage Plat Baja lengkap dengan accessories | buah | 1 | 0 | 0
JUMLAH HARGA BAHAN |  |  |  |  | 0
C | PERALATAN
JUMLAH HARGA ALAT |  |  |  |  | 0
D | Jumlah (A+B+C) |  |  |  | 73072
E | Biaya Umum dan Keuntungan 10% - 15% x D |  |  | 10% | 7307.2
F | Harga Satuan Pekerjaan (D+E) |  |  |  | 80379.2
3.16.2.1 | Pemasangan Signage Plat Baja pada Dinding |  |  |  |  | 29100 | Revisi | Penambahan item ini
No | Uraian | Sat. | Koefisien | Harga Satuan (Rp) | Jumlah Harga (Rp)
A | TENAGA KERJA
1 | Pekerja | OH | 0.1 | 100000 | 10000
2 | Tukang las | OH | 0.1 | 145000 | 14500
3 | Kepala tukang | OH | 0.01 | 150000 | 1500
4 | Mandor | OH | 0.0033 | 160000 | 528
JUMLAH HARGA TENAGA KERJA |  |  |  |  | 26528
B | BAHAN
1 | Signage Plat Baja lengkap dengan accessories | buah | 1 | 0 | 0
JUMLAH HARGA BAHAN |  |  |  |  | 0
C | PERALATAN
JUMLAH HARGA ALAT |  |  |  |  | 0
D | Jumlah (A+B+C) |  |  |  | 26528
E | Biaya Umum dan Keuntungan 10% - 15% x D |  |  | 10% | 2652.8
F | Harga Satuan Pekerjaan (D+E) |  |  |  | 29180.8
3.16.3 | Pemasangan Signage dengan Acrylic |  |  |  |  | 27800
No | Uraian | Sat. | Koefisien | Harga Satuan (Rp) | Jumlah Harga (Rp)
A | TENAGA KERJA
1 | Pekerja | OH | 0.036 | 100000 | 3600
2 | Tukang besi | OH | 0.036 | 135000 | 4860
3 | Kepala tukang | OH | 0.0036 | 150000 | 540
4 | Mandor | OH | 0.0012 | 160000 | 192
JUMLAH HARGA TENAGA KERJA |  |  |  |  | 9192
B | BAHAN
1 | Akrilik 4 mm | m2 | 0.09 | 179000 | 16110
2 | Pen akrilik | buah | 4 | 0 | 0
3 | Cutting sticker | m2 | 1 | 0 | 0
JUMLAH HARGA BAHAN |  |  |  |  | 16110
C | PERALATAN
JUMLAH HARGA ALAT |  |  |  |  | 0
D | Jumlah (A+B+C) |  |  |  | 25302
E | Biaya Umum dan Keuntungan 10% - 15% x D |  |  | 10% | 2530.2
F | Harga Satuan Pekerjaan (D+E) |  |  |  | 27832.2
3.16.4 | Pemasangan 1 m2 signage dengan cutting |  |  |  |  | 12900
No | Uraian | Sat. | Koefisien | Harga Satuan (Rp) | Jumlah Harga (Rp)
A | TENAGA KERJA
1 | Pekerja | OH | 0.09 | 100000 | 9000
2 | Tukang besi | OH | 0.018 | 135000 | 2430
3 | Kepala tukang | OH | 0.0018 | 150000 | 270
4 | Mandor | OH | 0.0006 | 160000 | 96
JUMLAH HARGA TENAGA KERJA |  |  |  |  | 11796
B | BAHAN
1 | Cutting sticker | m2 | 1 | 0 | 0
JUMLAH HARGA BAHAN |  |  |  |  | 0
C | PERALATAN
JUMLAH HARGA ALAT |  |  |  |  | 0
D | Jumlah (A+B+C) |  |  |  | 11796
E | Biaya Umum dan Keuntungan 10% - 15% x D |  |  | 10% | 1179.6
F | Harga Satuan Pekerjaan (D+E) |  |  |  | 12975.6
3.16.5 | Pemasangan 1 m2 Marka dengan Cat Thermoplast |  |  |  |  | 137200
No | Uraian | Sat. | Koefisien | Harga Satuan (Rp) | Jumlah Harga (Rp)
A | TENAGA KERJA
1 | Pekerja | OH | 0.04 | 100000 | 4000
2 | Tukang cat | OH | 0.08 | 135000 | 10800
3 | Kepala tukang | OH | 0.004 | 150000 | 600
4 | Mandor | OH | 0.0013 | 160000 | 208
JUMLAH HARGA TENAGA KERJA |  |  |  |  | 15608
B | BAHAN
1 | Cat Thermoplast | kg | 3.29 | 29120 | 95804.8
2 | Glass Beads | kg | 0.459 | 18000 | 8262
JUMLAH HARGA BAHAN |  |  |  |  | 104066.8
C | PERALATAN
1 | Compressor | jam | 0.0549 | 92500 | 5078.25
JUMLAH HARGA ALAT |  |  |  |  | 5078.25
D | Jumlah (A+B+C) |  |  |  | 124753.05
E | Biaya Umum dan Keuntungan 10% - 15% x D |  |  | 10% | 12475.305
F | Harga Satuan Pekerjaan (D+E) |  |  |  | 137228.355
3.16.6 | Pemasangan 1 buah Logo PU Akrilik ukuran 40x40 cm |  |  |  |  | 454900 | Revisi | Perubahan Nama bahan dan penghapusan peralatan
No | Uraian | Sat. | Koefisien | Harga Satuan (Rp) | Jumlah Harga (Rp)
A | TENAGA KERJA
1 | Pekerja | OH | 0.05 | 100000 | 5000
2 | Tukang besi | OH | 0.05 | 135000 | 6750
3 | Kepala tukang | OH | 0.005 | 150000 | 750
4 | Mandor | OH | 0.002 | 160000 | 320
JUMLAH HARGA TENAGA KERJA |  |  |  |  | 12820
B | BAHAN
1 | Logo PU Akrilik 40x40 cm | kg | 1 | 400000 | 400000
2 | Paku Beton 5 cm | kg | 4 | 200 | 800 |  | Glass Beads
JUMLAH HARGA BAHAN |  |  |  |  | 400800
C | PERALATAN
JUMLAH HARGA ALAT |  |  |  |  | 0
D | Jumlah (A+B+C) |  |  |  | 413620
E | Biaya Umum dan Keuntungan 10% - 15% x D |  |  | 10% | 41362
F | Harga Satuan Pekerjaan (D+E) |  |  |  | 454982
3.16.7 | Pemasangan 1 buah Nomor Rumah Akrilik ukuran 15x30 cm |  |  |  |  | 75400 | Revisi | penghapusan peralatan
No | Uraian | Sat. | Koefisien | Harga Satuan (Rp) | Jumlah Harga (Rp)
A | TENAGA KERJA
1 | Pekerja | OH | 0.05 | 100000 | 5000
2 | Tukang besi | OH | 0.05 | 135000 | 6750
3 | Kepala tukang | OH | 0.005 | 150000 | 750
4 | Mandor | OH | 0.002 | 160000 | 320
JUMLAH HARGA TENAGA KERJA |  |  |  |  | 12820
B | BAHAN
1 | Nomor Rumah Akrilik 15x30 cm | kg | 1 | 55000 | 55000
2 | Paku beton 5 cm | buah | 4 | 200 | 800
JUMLAH HARGA BAHAN |  |  |  |  | 55800
C | PERALATAN
JUMLAH HARGA ALAT |  |  |  |  | 0
D | Jumlah (A+B+C) |  |  |  | 68620
E | Biaya Umum dan Keuntungan 10% - 15% x D |  |  | 10% | 6862
F | Harga Satuan Pekerjaan (D+E) |  |  |  | 75482

## Sanitair (hidden)
3.18 | PEKERJAAN SANITAIR
3.18.1 | WESTAFEL
3.18.1.1 | Pemasangan 1 buah wastafel |  |  |  |  | 1303500
No | Uraian | Sat. | Koefisien | Harga Satuan (Rp) | Jumlah Harga (Rp)
A | TENAGA KERJA
1 | Pekerja | OH | 1 | 100000 | 100000
2 | Tukang batu | OH | 0.5 | 135000 | 67500
3 | Kepala tukang | OH | 0.05 | 150000 | 7500
4 | Mandor | OH | 0.0167 | 160000 | 2672
JUMLAH HARGA TENAGA KERJA |  |  |  |  | 177672
B | BAHAN
1 | Wastafel | buah | 1.2 | 829260 | 995112
2 | Semen portland (PC) | kg | 6 | 1530 | 9180
3 | Pasir pasang (quarry - lokasi pekerjaan) | m3 | 0.01 | 310500 | 3105
JUMLAH HARGA BAHAN |  |  |  |  | 1007397
C | PERALATAN
JUMLAH HARGA ALAT |  |  |  |  | 0
D | Jumlah (A+B+C) |  |  |  | 1185069
E | Biaya Umum dan Keuntungan 10% - 15% x D |  |  | 10% | 118506.9
F | Harga Satuan Pekerjaan (D+E) |  |  |  | 1303575.9
3.18.2 | KITCHEN SINK
3.18.2.1 | Pemasangan 1 buah Bak Cuci Piring Stainlessteel |  |  |  |  | 662300
No | Uraian | Sat. | Koefisien | Harga Satuan (Rp) | Jumlah Harga (Rp)
A | TENAGA KERJA
1 | Pekerja | OH | 0.03 | 100000 | 3000
2 | Tukang batu | OH | 0.3 | 135000 | 40500
3 | Kepala tukang | OH | 0.03 | 150000 | 4500
4 | Mandor | OH | 0.01 | 160000 | 1600
JUMLAH HARGA TENAGA KERJA |  |  |  |  | 49600
B | BAHAN
1 | Bak cuci stainlesteel | unit | 1 | 230600 | 230600
2 | Water drain | buah | 1 | 321900 | 321900
JUMLAH HARGA BAHAN |  |  |  |  | 552500
C | PERALATAN
JUMLAH HARGA ALAT |  |  |  |  | 0
D | Jumlah (A+B+C) |  |  |  | 602100
E | Biaya Umum dan Keuntungan 10% - 15% x D |  |  | 10% | 60210
F | Harga Satuan Pekerjaan (D+E) |  |  |  | 662310
3.18.2.2 | Pemasangan 1 Buah Bak Cuci Piring Teraso |  |  |  |  | 1138600
No | Uraian | Sat. | Koefisien | Harga Satuan (Rp) | Jumlah Harga (Rp)
A | TENAGA KERJA
1 | Pekerja | OH | 0.05 | 100000 | 5000
2 | Tukang batu | OH | 0.5 | 135000 | 67500
3 | Kepala tukang | OH | 0.05 | 150000 | 7500
4 | Mandor | OH | 0.0167 | 160000 | 2672
JUMLAH HARGA TENAGA KERJA |  |  |  |  | 82672
B | BAHAN
1 | Bak cuci teraso | unit | 1 | 600000 | 600000
2 | Water Drain | buah | 1 | 321900 | 321900
3 | Semen Portland (PC) | kg | 20 | 1530 | 30600
4 | Pasir Pasang | m3 | 0.05 | 0 | 0
JUMLAH HARGA BAHAN |  |  |  |  | 952500
C | PERALATAN
JUMLAH HARGA ALAT |  |  |  |  | 0
D | Jumlah (A+B+C) |  |  |  | 1035172
E | Biaya Umum dan Keuntungan 10% - 15% x D |  |  | 10% | 103517.2
F | Harga Satuan Pekerjaan (D+E) |  |  |  | 1138689.2
3.18.3 | KLOSET
3.18.3.1 | Pemasangan 1 buah closet duduk/monoblock |  |  |  |  | 1997300
No | Uraian | Sat. | Koefisien | Harga Satuan (Rp) | Jumlah Harga (Rp)
A | TENAGA KERJA | [5 empty] | Catatan:
1 | Pekerja | OH | 0.5 | 100000 | 50000 |  | Biaya Umum dan Keuntungan | 10%
2 | Tukang batu | OH | 1.2 | 135000 | 162000
3 | Kepala tukang | OH | 0.12 | 150000 | 18000
4 | Mandor | OH | 0.04 | 160000 | 6400
JUMLAH HARGA TENAGA KERJA |  |  |  |  | 236400
B | BAHAN
1 | Kloset duduk/monoblok | buah | 1 | 1490000 | 1490000
2 | Flexible hose | buah | 1 | 55000 | 89400
JUMLAH HARGA BAHAN |  |  |  |  | 1579400
C | PERALATAN
JUMLAH HARGA ALAT |  |  |  |  | 0
D | Jumlah (A+B+C) |  |  |  | 1815800
E | Biaya Umum dan Keuntungan 10% - 15% x D |  |  | 10% | 181580
F | Harga Satuan Pekerjaan (D+E) |  |  |  | 1997380
3.18.3.2 | Pemasangan 1 buah closet jongkok |  |  |  |  | 570800
No | Uraian | Sat. | Koefisien | Harga Satuan (Rp) | Jumlah Harga (Rp)
A | TENAGA KERJA
1 | Pekerja | OH | 0.5 | 100000 | 50000
2 | Tukang batu | OH | 0.5 | 135000 | 67500
3 | Kepala tukang | OH | 0.05 | 150000 | 7500
4 | Mandor | OH | 0.0167 | 160000 | 2672
JUMLAH HARGA TENAGA KERJA |  |  |  |  | 127672
B | BAHAN
1 | Kloset jongkok | buah | 1 | 386550 | 386550
2 | Pasangan bata 1:3 | m2 | 0.036 | 132200 | 4759.2
JUMLAH HARGA BAHAN |  |  |  |  | 391309.2
C | PERALATAN
JUMLAH HARGA ALAT |  |  |  |  | 0
D | Jumlah (A+B+C) |  |  |  | 518981.2
E | Biaya Umum dan Keuntungan 10% - 15% x D |  |  | 10% | 51898.12
F | Harga Satuan Pekerjaan (D+E) |  |  |  | 570879.32
3.18.3.3 | Pemasangan 1 m2 kubikel toilet |  |  |  |  | 19500
No | Uraian | Sat. | Koefisien | Harga Satuan (Rp) | Jumlah Harga (Rp)
A | TENAGA KERJA
1 | Pekerja | OH | 0.1 | 100000 | 10000
2 | Tukang batu | OH | 0.05 | 135000 | 6750
3 | Kepala tukang | OH | 0.005 | 150000 | 750
4 | Mandor | OH | 0.0017 | 160000 | 272
JUMLAH HARGA TENAGA KERJA |  |  |  |  | 17772
B | BAHAN
1 | Sekat kubikel | m2 | 1.05 | 0 | 0
2 | Pintu kubikel | set | 0.794 | 0 | 0
JUMLAH HARGA BAHAN |  |  |  |  | 0
C | PERALATAN
JUMLAH HARGA ALAT |  |  |  |  | 0
D | Jumlah (A+B+C) |  |  |  | 17772
E | Biaya Umum dan Keuntungan 10% - 15% x D |  |  | 10% | 1777.2
F | Harga Satuan Pekerjaan (D+E) |  |  |  | 19549.2
3.18.4 | URINOIR
3.18.4.1 | Pemasangan 1 buah urinoir |  |  |  |  | 294300
No | Uraian | Sat. | Koefisien | Harga Satuan (Rp) | Jumlah Harga (Rp)
A | TENAGA KERJA
1 | Pekerja | OH | 1 | 100000 | 100000
2 | Tukang batu | OH | 1 | 135000 | 135000
3 | Kepala tukang | OH | 0.1 | 150000 | 15000
4 | Mandor | OH | 0.0333 | 160000 | 5328
JUMLAH HARGA TENAGA KERJA |  |  |  |  | 255328
B | BAHAN
1 | Urinoir | buah | 1 | 0 | 0
2 | Semen portland (PC) | kg | 6 | 1530 | 9180
3 | Pasir pasang (quarry - lokasi pekerjaan) | m3 | 0.01 | 310500 | 3105
JUMLAH HARGA BAHAN |  |  |  |  | 12285
C | PERALATAN
JUMLAH HARGA ALAT |  |  |  |  | 0
D | Jumlah (A+B+C) |  |  |  | 267613
E | Biaya Umum dan Keuntungan 10% - 15% x D |  |  | 10% | 26761.3
F | Harga Satuan Pekerjaan (D+E) |  |  |  | 294374.3
3.18.4.2 | Pemasangan 1 buah partisi urinoir |  |  |  |  | 226100
No | Uraian | Sat. | Koefisien | Harga Satuan (Rp) | Jumlah Harga (Rp)
A | TENAGA KERJA
1 | Pekerja | OH | 0.5 | 100000 | 50000
2 | Tukang batu | OH | 1 | 135000 | 135000
3 | Kepala tukang | OH | 0.1 | 150000 | 15000
4 | Mandor | OH | 0.0333 | 160000 | 5328
JUMLAH HARGA TENAGA KERJA |  |  |  |  | 205328
B | BAHAN
1 | Partisi urinoir | buah | 1 | 0 | 0
2 | Sealtape | buah | 0.025 | 9000 | 225
JUMLAH HARGA BAHAN |  |  |  |  | 225
C | PERALATAN
JUMLAH HARGA ALAT |  |  |  |  | 0
D | Jumlah (A+B+C) |  |  |  | 205553
E | Biaya Umum dan Keuntungan 10% - 15% x D |  |  | 10% | 20555.3
F | Harga Satuan Pekerjaan (D+E) |  |  |  | 226108.3
3.18.5 | BAK AIR
3.18.5.1 | Pemasangan 1 buah bak mandi teraso vol. 0,3 m3 |  |  |  |  | 1654400
No | Uraian | Sat. | Koefisien | Harga Satuan (Rp) | Jumlah Harga (Rp)
A | TENAGA KERJA
1 | Pekerja | OH | 3 | 100000 | 300000
2 | Tukang batu | OH | 4.5 | 135000 | 607500
3 | Kepala tukang | OH | 0.45 | 150000 | 67500
4 | Mandor | OH | 0.15 | 160000 | 24000
JUMLAH HARGA TENAGA KERJA |  |  |  |  | 999000
B | BAHAN
1 | Bak teraso | unit | 1 | 450000 | 450000
2 | Flexible hose | unit | 1 | 55000 | 55000
JUMLAH HARGA BAHAN |  |  |  |  | 505000
C | PERALATAN
JUMLAH HARGA ALAT |  |  |  |  | 0
D | Jumlah (A+B+C) |  |  |  | 1504000
E | Biaya Umum dan Keuntungan 10% - 15% x D |  |  | 10% | 150400
F | Harga Satuan Pekerjaan (D+E) |  |  |  | 1654400
3.18.5.2 | Pemasangan 1 buah bak mandi pasangan bata vol. 0,3 m3 |  |  |  |  | 1988500
No | Uraian | Sat. | Koefisien | Harga Satuan (Rp) | Jumlah Harga (Rp)
A | TENAGA KERJA
1 | Pekerja | OH | 6 | 100000 | 600000
2 | Tukang batu | OH | 3 | 135000 | 405000
3 | Kepala tukang | OH | 0.3 | 150000 | 45000
4 | Mandor | OH | 0.1 | 160000 | 16000
JUMLAH HARGA TENAGA KERJA |  |  |  |  | 1066000
B | BAHAN
1 | Bata merah | buah | 150 | 700 | 105000
2 | Semen portland (pc) | kg | 120 | 1530 | 183600
3 | Pasir pasang (quarry - lokasi pekerjaan) | m3 | 0.3 | 310500 | 93150
4 | Porselen 11x11 cm | buah | 360 | 1000 | 360000
JUMLAH HARGA BAHAN |  |  |  |  | 741750
C | PERALATAN
JUMLAH HARGA ALAT |  |  |  |  | 0
D | Jumlah (A+B+C) |  |  |  | 1807750
E | Biaya Umum dan Keuntungan 10% - 15% x D |  |  | 10% | 180775
F | Harga Satuan Pekerjaan (D+E) |  |  |  | 1988525
3.18.5.3 | Pemasangan 1 buah bak fiberglass vol. 0,3 m3 |  |  |  |  | 580500
No | Uraian | Sat. | Koefisien | Harga Satuan (Rp) | Jumlah Harga (Rp)
A | TENAGA KERJA
1 | Pekerja | OH | 0.2857 | 100000 | 28570
2 | Tukang batu | OH | 0.1429 | 135000 | 19291.5
3 | Kepala tukang | OH | 0.05 | 150000 | 7500
4 | Mandor | OH | 0.9 | 160000 | 144000
JUMLAH HARGA TENAGA KERJA |  |  |  |  | 199361.5
B | BAHAN
1 | Bak fiberglass 70x70x66 cm | unit | 1 | 328400 | 328400
2 | Pipa PVC AW Ø 3/4" (m) | m' | 2 | 0 | 0
3 | Stop kran PVC 3/4" | buah | 1 | 0 | 0
JUMLAH HARGA BAHAN |  |  |  |  | 328400
C | PERALATAN
JUMLAH HARGA ALAT |  |  |  |  | 0
D | Jumlah (A+B+C) |  |  |  | 527761.5
E | Biaya Umum dan Keuntungan 10% - 15% x D |  |  | 10% | 52776.15
F | Harga Satuan Pekerjaan (D+E) |  |  |  | 580537.65
3.18.5.4 | Pemasangan 1 buah bak fiberglass vol. 1 m3 |  |  |  |  | 659300
No | Uraian | Sat. | Koefisien | Harga Satuan (Rp) | Jumlah Harga (Rp)
A | TENAGA KERJA
1 | Pekerja | OH | 0.286 | 100000 | 28600
2 | Tukang batu | OH | 0.143 | 135000 | 19305
3 | Kepala tukang | OH | 0.05 | 150000 | 7500
4 | Mandor | OH | 0.9 | 160000 | 144000
JUMLAH HARGA TENAGA KERJA |  |  |  |  | 199405
B | BAHAN
1 | Bak fiberglass 1 m3 | unit | 1 | 400000 | 400000
2 | Pipa PVC AW Ø 3/4" (m) | m' | 2 | 0 | 0
3 | Stop kran PVC 3/4" | buah | 1 | 0 | 0
JUMLAH HARGA BAHAN |  |  |  |  | 400000
C | PERALATAN
JUMLAH HARGA ALAT |  |  |  |  | 0
D | Jumlah (A+B+C) |  |  |  | 599405
E | Biaya Umum dan Keuntungan 10% - 15% x D |  |  | 10% | 59940.5
F | Harga Satuan Pekerjaan (D+E) |  |  |  | 659345.5
3.18.5.5 | Pemasangan 1 buah bak beton vol. 1 m3 |  |  |  |  | #VALUE!
No | Uraian | Sat. | Koefisien | Harga Satuan (Rp) | Jumlah Harga (Rp)
A | TENAGA KERJA
1 | Pekerja | OH | 3.5 | 100000 | 350000
2 | Tukang batu | OH | 4.5 | 135000 | 607500
3 | Kepala tukang | OH | 0.45 | 150000 | 67500
4 | Mandor | OH | 0.15 | 160000 | 24000
JUMLAH HARGA TENAGA KERJA |  |  |  |  | 1049000
B | BAHAN
1 | Beton 1:2:3 | m3 | 0.9 | 1291800 | 1162620
2 | BjTP | kg | 180 | 13050 | 2349000
3 | Kayu papan kelas III (m2) | m2 | 8 | #VALUE! | #VALUE!
4 | Porselen 20x20 cm | buah | 270 | 4000 | 1080000
5 | Pipa PVC AW Ø 3/4" (m) | m' | 2 | 0 | 0
6 | Stop kran PVC 3/4" | buah | 1 | 0 | 0
JUMLAH HARGA BAHAN |  |  |  |  | #VALUE!
C | PERALATAN
JUMLAH HARGA ALAT |  |  |  |  | 0
D | Jumlah (A+B+C) |  |  |  | #VALUE!
E | Biaya Umum dan Keuntungan 10% - 15% x D |  |  | 10% | #VALUE!
F | Harga Satuan Pekerjaan (D+E) |  |  |  | #VALUE!
3.18.5.6 | Pemasangan 1 buah bathup |  |  |  |  | 2946900
No | Uraian | Sat. | Koefisien | Harga Satuan (Rp) | Jumlah Harga (Rp)
A | TENAGA KERJA
1 | Pekerja | OH | 0.075 | 100000 | 7500
2 | Tukang batu | OH | 0.75 | 135000 | 101250
3 | Kepala tukang | OH | 0.075 | 150000 | 11250
4 | Mandor | OH | 0.025 | 160000 | 4000
JUMLAH HARGA TENAGA KERJA |  |  |  |  | 124000
B | BAHAN
1 | Bathup | unit | 1 | 2500000 | 2500000
2 | Flexible hose | m' | 1 | 55000 | 55000
3 | Stop kran PVC 1/2" | buah | 1 | 0 | 0
JUMLAH HARGA BAHAN |  |  |  |  | 2555000
C | PERALATAN
JUMLAH HARGA ALAT |  |  |  |  | 0
D | Jumlah (A+B+C) |  |  |  | 2679000
E | Biaya Umum dan Keuntungan 10% - 15% x D |  |  | 10% | 267900
F | Harga Satuan Pekerjaan (D+E) |  |  |  | 2946900
3.18.6 | AKSESORIS SANITAIR
3.18.6.1 | Pemasangan 1 buah floor drain stainless steel |  |  |  |  | 45600
No | Uraian | Sat. | Koefisien | Harga Satuan (Rp) | Jumlah Harga (Rp)
A | TENAGA KERJA
1 | Pekerja | OH | 0.01 | 100000 | 1000
2 | Tukang batu | OH | 0.1 | 135000 | 13500
3 | Kepala tukang | OH | 0.01 | 150000 | 1500
4 | Mandor | OH | 0.0033 | 160000 | 528
JUMLAH HARGA TENAGA KERJA |  |  |  |  | 16528
B | BAHAN
1 | Floor drain stainles steel | buah | 1 | 25000 | 25000
JUMLAH HARGA BAHAN |  |  |  |  | 25000
C | PERALATAN
JUMLAH HARGA ALAT |  |  |  |  | 0
D | Jumlah (A+B+C) |  |  |  | 41528
E | Biaya Umum dan Keuntungan 10% - 15% x D |  |  | 10% | 4152.8
F | Harga Satuan Pekerjaan (D+E) |  |  |  | 45680.8
3.18.6.2 | Pemasanga 1 Buah Kran
3.18.6.2.1 | Pemasangan 1 buah kran diameter ½" atau 3/4" |  |  |  |  | 98500
No | Uraian | Sat. | Koefisien | Harga Satuan (Rp) | Jumlah Harga (Rp)
A | TENAGA KERJA
1 | Pekerja | OH | 0.01 | 100000 | 1000
2 | Tukang batu | OH | 0.4 | 135000 | 54000
3 | Kepala tukang | OH | 0.04 | 150000 | 6000
4 | Mandor | OH | 0.0133 | 160000 | 2128
JUMLAH HARGA TENAGA KERJA |  |  |  |  | 63128
B | BAHAN
1 | Kran air | buah | 1 | 26280 | 26280
2 | Sealtape | buah | 0.025 | 9000 | 225
JUMLAH HARGA BAHAN |  |  |  |  | 26505
C | PERALATAN
JUMLAH HARGA ALAT |  |  |  |  | 0
D | Jumlah (A+B+C) |  |  |  | 89633
E | Biaya Umum dan Keuntungan 10% - 15% x D |  |  | 10% | 8963.3
F | Harga Satuan Pekerjaan (D+E) |  |  |  | 98596.3
3.18.6.3 | Pemasangan 1 buah jet washer |  |  |  |  | 179600
No | Uraian | Sat. | Koefisien | Harga Satuan (Rp) | Jumlah Harga (Rp)
A | TENAGA KERJA
1 | Pekerja | OH | 0.01 | 100000 | 1000
2 | Tukang batu | OH | 0.4 | 135000 | 54000
3 | Kepala tukang | OH | 0.04 | 150000 | 6000
4 | Mandor | OH | 0.0133 | 160000 | 2128
JUMLAH HARGA TENAGA KERJA |  |  |  |  | 63128
B | BAHAN
1 | Jet washer | buah | 1 | 100000 | 100000
2 | Sealtape | buah | 0.025 | 9000 | 225
JUMLAH HARGA BAHAN |  |  |  |  | 100225
C | PERALATAN
JUMLAH HARGA ALAT |  |  |  |  | 0
D | Jumlah (A+B+C) |  |  |  | 163353
E | Biaya Umum dan Keuntungan 10% - 15% x D |  |  | 10% | 16335.3
F | Harga Satuan Pekerjaan (D+E) |  |  |  | 179688.3
3.18.6.4 | Pemasangan 1 buah gantungan baju (robe hook) |  |  |  |  | 18100
No | Uraian | Sat. | Koefisien | Harga Satuan (Rp) | Jumlah Harga (Rp)
A | TENAGA KERJA
1 | Pekerja | OH | 0.01 | 100000 | 1000
2 | Tukang batu | OH | 0.1 | 135000 | 13500
3 | Kepala tukang | OH | 0.01 | 150000 | 1500
4 | Mandor | OH | 0.0033 | 160000 | 528
JUMLAH HARGA TENAGA KERJA |  |  |  |  | 16528
B | BAHAN
1 | Robe hook | unit | 1 | 0 | 0
JUMLAH HARGA BAHAN |  |  |  |  | 0
C | PERALATAN
JUMLAH HARGA ALAT |  |  |  |  | 0
D | Jumlah (A+B+C) |  |  |  | 16528
E | Biaya Umum dan Keuntungan 10% - 15% x D |  |  | 10% | 1652.8
F | Harga Satuan Pekerjaan (D+E) |  |  |  | 18180.8
3.18.6.5 | Pemasangan 1 buah towel bar |  |  |  |  | 18100
No | Uraian | Sat. | Koefisien | Harga Satuan (Rp) | Jumlah Harga (Rp)
A | TENAGA KERJA
1 | Pekerja | OH | 0.01 | 100000 | 1000
2 | Tukang batu | OH | 0.1 | 135000 | 13500
3 | Kepala tukang | OH | 0.01 | 150000 | 1500
4 | Mandor | OH | 0.0033 | 160000 | 528
JUMLAH HARGA TENAGA KERJA |  |  |  |  | 16528
B | BAHAN
1 | Towel bar | unit | 1 | 0 | 0
JUMLAH HARGA BAHAN |  |  |  |  | 0
C | PERALATAN
JUMLAH HARGA ALAT |  |  |  |  | 0
D | Jumlah (A+B+C) |  |  |  | 16528
E | Biaya Umum dan Keuntungan 10% - 15% x D |  |  | 10% | 1652.8
F | Harga Satuan Pekerjaan (D+E) |  |  |  | 18180.8
3.18.6.6 | Pemasangan 1 buah grab bar |  |  |  |  | 150100
No | Uraian | Sat. | Koefisien | Harga Satuan (Rp) | Jumlah Harga (Rp)
A | TENAGA KERJA
1 | Pekerja | OH | 0.01 | 100000 | 1000
2 | Tukang batu | OH | 0.1 | 135000 | 13500
3 | Kepala tukang | OH | 0.01 | 150000 | 1500
4 | Mandor | OH | 0.0033 | 160000 | 528
JUMLAH HARGA TENAGA KERJA |  |  |  |  | 16528
B | BAHAN
1 | Grab bar | buah | 1 | 120000 | 120000
JUMLAH HARGA BAHAN |  |  |  |  | 120000
C | PERALATAN
JUMLAH HARGA ALAT |  |  |  |  | 0
D | Jumlah (A+B+C) |  |  |  | 136528
E | Biaya Umum dan Keuntungan 10% - 15% x D |  |  | 10% | 13652.8
F | Harga Satuan Pekerjaan (D+E) |  |  |  | 150180.8
3.18.6.7 | Pemasangan 1 buah soap holder |  |  |  |  | 18100
No | Uraian | Sat. | Koefisien | Harga Satuan (Rp) | Jumlah Harga (Rp)
A | TENAGA KERJA
1 | Pekerja | OH | 0.01 | 100000 | 1000
2 | Tukang batu | OH | 0.1 | 135000 | 13500
3 | Kepala tukang | OH | 0.01 | 150000 | 1500
4 | Mandor | OH | 0.0033 | 160000 | 528
JUMLAH HARGA TENAGA KERJA |  |  |  |  | 16528
B | BAHAN
1 | Soap holder | buah | 1 | 0 | 0
JUMLAH HARGA BAHAN |  |  |  |  | 0
C | PERALATAN
JUMLAH HARGA ALAT |  |  |  |  | 0
D | Jumlah (A+B+C) |  |  |  | 16528
E | Biaya Umum dan Keuntungan 10% - 15% x D |  |  | 10% | 1652.8
F | Harga Satuan Pekerjaan (D+E) |  |  |  | 18180.8
3.18.6.8 | Pemasangan 1 buah tissue holder |  |  |  |  | 18100
No | Uraian | Sat. | Koefisien | Harga Satuan (Rp) | Jumlah Harga (Rp)
A | TENAGA KERJA
1 | Pekerja | OH | 0.01 | 100000 | 1000
2 | Tukang batu | OH | 0.1 | 135000 | 13500
3 | Kepala tukang | OH | 0.01 | 150000 | 1500
4 | Mandor | OH | 0.0033 | 160000 | 528
JUMLAH HARGA TENAGA KERJA |  |  |  |  | 16528
B | BAHAN
1 | Tissue holder | buah | 1 | 0 | 0
JUMLAH HARGA BAHAN |  |  |  |  | 0
C | PERALATAN
JUMLAH HARGA ALAT |  |  |  |  | 0
D | Jumlah (A+B+C) |  |  |  | 16528
E | Biaya Umum dan Keuntungan 10% - 15% x D |  |  | 10% | 1652.8
F | Harga Satuan Pekerjaan (D+E) |  |  |  | 18180.8
3.18.6.9 | Pemasangan 1 buah Shower Set |  |  |  |  | 69600
No | Uraian | Sat. | Koefisien | Harga Satuan (Rp) | Jumlah Harga (Rp)
A | TENAGA KERJA
1 | Pekerja | OH | 0.01 | 100000 | 1000
2 | Tukang batu | OH | 0.4 | 135000 | 54000
3 | Kepala tukang | OH | 0.04 | 150000 | 6000
4 | Mandor | OH | 0.0133 | 160000 | 2128
JUMLAH HARGA TENAGA KERJA |  |  |  |  | 63128
B | BAHAN
1 | Shower Set | unit | 1 | 666000 | 666000
2 | Sealtape | buah | 0.025 | 9000 | 225
JUMLAH HARGA BAHAN |  |  |  |  | 225
C | PERALATAN
JUMLAH HARGA ALAT |  |  |  |  | 0
D | Jumlah (A+B+C) |  |  |  | 63353
E | Biaya Umum dan Keuntungan 10% - 15% x D |  |  | 10% | 6335.3
F | Harga Satuan Pekerjaan (D+E) |  |  |  | 69688.3

## Lansekap (hidden)
4 | PEKERJAAN LANSEKAP
4.1 | Pekerjaan Penanaman Taman
4.1.1 | HSD Pengadaan dan Pengangkutan Tanaman
4.1.1.1 | Analisa Biaya Operasi Alat Berat untuk Pengangkutan Tanaman | [13 empty] | - | Revisi | Judul dan semua item ini diganti
Jeis Alat | : Colt, Fuso, Crane Truck, dan Plok Up
Satuan Pembayaran : Rupiah/Jam | [11 empty] | URAIAN ANALISA HARGA SATUA
No | Uraian |  |  |  | Kode | satuan | Biaya Operasi Perlatan | [6 empty] | Keterangan
A | PERALATAN | [6 empty] | Colt T-100 (D): R-Blk.2; 4 m3 | Colt T-120 (D); R-Blk.4; 12 m3 | Fuso (D); R-Blk.4; 20 m3 | Fuso (D); R-Blk.8; 35 m3 | Crane Truck + Winch 5 Ton | Pick up L300
1 | Jenis Peralatan
2 | Merk/Tipe | [6 empty] | 2,5 Ton, 80 HP | 4 Ton, 100 HP | 7 Ton, 130 HP | 10 Ton, 130 HP | 3 Ton, 11 HP | 100 HP
3 | Tenaga |  |  |  | Pw | HP |  | 80 | 100 | 130 | 130 | 115 | 100
2 | Kapasitas |  |  |  | Cp | Ton |  | 2.5 | 4 | 7 | 10 | 3 | 0
3 | Umur Ekonomis |  |  |  | A | Tahun |  | 5 | 5 | 5 | 5 | 5 | 5
4 | Jam Operasional Dalam 1 Tahu |  |  |  | W | Jam |  | 2000 | 2000 | 2000 | 2000 | 2000 | 2000
5 | Harga Alat |  |  |  | B | Rp |  | 415000000 | 490000000 | 640000000 | 790000000 | 1000000000 | 235000000
B | BIAYA PASTI PER JAM KERJA
1 | Nilai Sisa Alat |  |  |  | C | Rp |  | 41500000 | 49000000 | 64000000 | 79000000 | 100000000 | 23500000 | Suku bunga I = 10%
2 | Faktor Angsuran Modal | = | i x (1+i)˄ |  | D | - |  | 0.2638 | 0.2638 | 0.2638 | 0.2638 | 0.2638 | 0.2638
(1+i)˄-1
3 | Biaya Pasti Per Jam :
| a. Biaya Pengembalian Modal | = | (B-C)x D |  | E | Rp/jam |  | 49264.65 | 58167.9 | 75974.4 | 93780.9 | 118710 | 27896.85
W
| b. Asuransi, dll | = | p x B/W |  | F | Rp/jam |  | 415 | 490 | 640 | 790 | 1000 | 235 | Asuransi p = ,2%
| Biaya Pasti per Jam : G= (E+F) |  |  |  | G | Rp/jam |  | 49679.65 | 58657.9 | 76614.4 | 94570.9 | 119710 | 28131.85
C | BIAYA OPERASI PER JAM KERJA | [12 empty] | Koef.Biaya OP Alat
1 | Bahan Bakar | = | (10%-12%) x Pw x M |  | H | Rp/jam |  | 124320 | 155400 | 202020 | 202020 | 178710 | 155400 | 12%
2 | Pelumas | = | (0,25%-0,35%)x Pw |  | I | Rp/jam |  | 11200 | 14000 | 18200 | 18200 | 16100 | 14000 | 0.35%
3 | Biaya Bengkel | = | (2,2%-2,8%)x B/W |  | J | Rp/jam |  | 5810 | 6860 | 8960 | 11060 | 14000 | 3290 | 2.8%
4 | Perawatan dan peraikan | = | (6,4%-9%)xB/W |  | K | Rp/jam |  | 18675 | 22050 | 28800 | 35550 | 45000 | 10575 | 9%
5 | Operator | = | ( m orang /jam ) x U1 |  | M | Rp/jam |  | 35714.29 | 35714.29 | 35714.29 | 35714.29 | 35714.29 | 35714.29
6 | Pembantu Operator | = | (m orang/jam ) x U2 |  | L | Rp/jam |  | 21428.57 | 21428.57 | 21428.57 | 21428.57 | 21428.57 | 21428.57
| Biaya Operasi (per jam) | = |  |  | P | Rp/jam |  | 217147.86 | 255452.86 | 315122.86 | 323972.86 | 310952.86 | 240407.86
D | BIAYA OPERASI ALAT / JAM = (G+P) |  |  |  | S | Rp/jam |  | 266827.51 | 314110.76 | 391737.26 | 418543.76 | 430662.86 | 268539.71
E | LAIN-LAIN
| Bahan Bakar Pertalite (no subsidi) |  |  |  | Mb | Liter |  | 12950 | 12950 | 12950 | 12950 | 12950 | 12950
| Bahan Bakar Solar (non subsidi) |  |  |  | Ms | Liter |  | 12950 | 12950 | 12950 | 12950 | 12950 | 12950
| Minyak Pelumas |  |  |  | Mp | Liter |  | 40000 | 40000 | 40000 | 40000 | 40000 | 40000
4.1.1.2 | Analisis Produktivitas Truck Angkutan Pohon Kecil di Polybag 20 Liter | [13 empty] | - | Revisi | Judul dan semua
| Jenis | : | Pohon Kecil di Polybag 20-25 Liter
| Lokasi | : | Nursery
| Tujuan | : | Lokasi Pekerjaan
| Polybag | : | 20 Liter
| SATUAN PEMBAYARAN | : | 1 Batang Pohon Kecil atau 1 Buah Polybag
No | Uraian |  |  |  | Kode | Koefisien |  | Satuan | Keterangan
I | ASUMSI
1 | Jam Kerja efektif per hari |  |  |  | Tk | 7 |  | Jam
2 | Pemuatan tanaman dilakukan secara manual |  |  |  | Fk | 1.25 |  | - | Tabel A.1
3 | Jarak Angkut dari Nursey ke Lokasi pekerjaan |  |  |  | L | 100 |  | km
4 | Angkut Truck 1-jalan dari tempat Nursey ke lokasi perkerjaan
II | URUTAN KERJA
1 | Pohon yang sudah berada dalam polybag diangkut dari tempat Nusey dimuat ke dalam Truck oleh pekerja
2 | Truck angkut Polybag dari tempat Nursey ke lokasi pekerjaan
3 | Polybag diturunkan dari Truck di lokasi pekerjaan oleh Pekerja
III | Perhitugan Pengangkutan
3.1 | Colt T-120 (D); R-Blk. 4; 12 m3 |  | 4 Ton, 100 HP
| Kapasitas Bak |  |  |  | V | 250 |  | Poly bag | [5 empty] | Data Lapangan
| Faktor Efisiensi Alat (Tabel 7) |  |  |  | Fa | 0.83 |  | - | kondisi kerja baik
| Jarak Angkut |  |  |  | L | 100 |  | Km
| Kecepatan ratarata bermuatan (lihat tabel 8) |  |  |  | v.1 | 40 |  | Km/jam | (Kondisi menanjak atau jalan rusak )
| Kecepatan ratarta kosong (lihat tabel 8) |  |  |  | v.2 | 60 |  | Km/jam | [5 empty] | Data Lapangan
Waktu Siklus
| Waktu tempuh isi | = | ( L : v.1) x 60 |  | T.1 | 150 |  | menit
| waktu muat & bongkar | = | ( L : v.1) x 60 |  | T.2 | 164.77 |  | menit
[5 empty] | Ts1 | 314.77 |  | menit
| Kap. Produksi/jam | = | (V x Fa x 60)/(Ts) |  | Q.1 | 39.5527 |  | Polybag / jam
| Koefisien Alat/Polybag | = | 1/Q.1 |  |  | 0.025283 |  | Jam
3.2 | Tenaga Kerja Memuat dan menurukan Polybag 20 Liter
| Jarak dari penyimpanan Nursey ke bak Truck |  |  |  | L2 | 0.01 |  | Km
| Polybag yang dimuat/turunkan |  |  |  | V | 1 |  | Polybag
| Faktor Efisiensi TK |  |  |  | FaTK | 0.86 |  | - | kondisi kerja baik
Waktu Siklus
| - Memuat 1 Polybag dari tempat Nursey ke bak truck |  |  |  | T.1 | 0.34 |  | menit | muat dan bongkar dibantu 2P
| - Menurunkan 1 Polybag dari bak truck ke penyimpanan di lokasi pekerjaan |  |  |  | T.2 | 0.32 |  | menit
[5 empty] | Ts2 | 0.66 |  | menit
| Kap.Tenaga Kerja/jam | = | (FaTK x 60) / (Ts2) |  | Q.2 | 78.1818 |  | Polybag / jam
Koefisen Tenaga Kerja / Polybag
| - Pekerja | = | (Tk x P) : Q.2 |  | L.01 | 0.0256 |  | OJ | Jumlah Pekerja 2 P
| - Mandor | = | (Tk x M ) : Q.2 |  | L.04 | 0.0026 |  | OJ
4.1.1.3 | Pengadaan dan Pengangkutan Pohon Kecil di Polybag 20 Liter | [13 empty] | 9100 | Revisi | semua
No | Uraian | Sat. | Koefisien | Harga Satuan (Rp) | Jumlah Harga (Rp)
A | TENAGA KERJA
1 | Pekerja | OJ | 0.0256 | 12500 | 320
2 | Mandor | OJ | 0.0026 | 20000 | 52
JUMLAH HARGA TENAGA KERJA |  |  |  |  | 372
B | BAHAN
1 | Pohon Pucuk Merah di Polybag 20 Liter | pohon | 1 | 0 | 0
JUMLAH HARGA BAHAN |  |  |  |  | 0
C | PERALATAN
1 | Colt T-120 (D); R-Blk. 4; 12 m3 | Jam | 0.0253 | 314110.76 | 7947.0022
JUMLAH HARGA ALAT |  |  |  |  | 7947.0022
D | Jumlah (A+B+C) |  |  |  | 8319.0022
E | Biaya Umum dan Keuntungan 10% - 15% x D |  |  | 10% | 831.9002
F | Harga Satuan Pekerjaan (D+E) |  |  |  | 9150.9025
4.1.1.4 | Analisis Produktivitas Truck Angkut Pohon Kecil di Polybag 25 Liter | [13 empty] | - | Revisi | Semuanya mulai dari judul item
Jenis |  | : Pohon Kecil di Polybag 20-25 liter
Lokasi |  | : Nursey
Tujuan |  | : Lokasi Pekerjaan
Polybag |  | : 25 Liter
SATUAN PEMBAYARAN |  | : 1 Batang Pohon Kecil atau 1 buah Polybag
No | Uraian |  |  |  | Kode | Koefisien |  | Satuan | Keterangan
I | ASUMSI
1 | Jam Kerja efektif per hari |  |  |  | Tk | 7 |  | Jam
2 | Pemuatan tanaman dilakukan secara manual |  |  |  | Fk | 1.25 |  | - | Tabel A.1
3 | Jarak Angkut dari Nursey ke Lokasi pekerjaan |  |  |  | L | 100 |  | km
4 | Angkut Truck 1-jalan dari tempat Nursey ke lokasi perkerjaan
II | URUTAN KERJA
1 | Pohon yang sudah berada dalam polybag diangkut dari tempatNusey dimuat ke dalam Truck oleh pekerja
2 | Truck angkut Polybag dari tempat Nursey ke lokasi pekerjaan
3 | Polybag diturunkan dari Truck di lokasi pekerjaan oleh Pekerja
III | Perhitugan Pengangkutan
3.1 | Colt T-120 (D); R-Blk. 4; 12 m3 |  | 4 Ton, 100 HP
| Kapasitas Bak |  |  |  | V | 150 |  | Poly bag
| Faktor Efisiensi Alat (Tabel 7) |  |  |  | Fa | 0.83 |  | - | kondisi kerja baik
| Jarak Angkut |  |  |  | L | 100 |  | Km
| Kecepatan ratarata bermuatan (lihat tabel 8) |  |  |  | v.1 | 40 |  | Km/jam | (Kondisi menanjak atau jalan rusak )
| Kecepatan ratarta kosong (lihat tabel 8) |  |  |  | v.2 | 60 |  | Km/jam
Waktu Siklus
| Waktu tempuh isi | = | ( L : v.1) x 60 |  | T.1 | 150 |  | menit
| waktu muat & bongkar | = | ( L : v.1) x 60 |  | T.2 | 115.31 |  | menit
[5 empty] | Ts1 | 265.31 |  | menit
| Kap. Produksi/jam | = | (V x Fa x 60)/(Ts) |  | Q.1 | 28.1557 |  | Polybag / jam
| Koefisien Alat/Polybag | = | 1/Q.1 |  |  | 0.035517 |  | Jam
3.2 | Tenaga Kerja Memuat dan menurukan Polybag 20 Liter
| Jarak dari penyimpanan Nursey ke bak Truck |  |  |  | L2 | 0.01 |  | Km
| Polybag yang dimuat/turunkan |  |  |  | V | 1 |  | Polybag
| Faktor Efisiensi TK |  |  |  | FaTK | 0.86 |  | - | kondisi kerja baik
Waktu Siklus
| - Memuat 1 Polybag dari tempat Nursey ke bak truck |  |  |  | T.1 | 0.5 |  | menit | muat dan bongkar dibantu 2P
| - Menurunkan 1 Polybag dari bak truck ke penyimpanan di lokasi pekerjaan |  |  |  | T.2 | 0.27 |  | menit
[5 empty] | Ts2 | 0.77 |  | menit
| Kap.Tenaga Kerja/jam | = | (FaTK x 60) / (Ts2) |  | Q.2 | 67.013 |  | Polybag / jam
Koefisen Tenaga Kerja / Polybag
| - Pekerja | = | (Tk x P) : Q.2 |  | L.01 | 0.0299 |  | OJ | Jumlah Pekerja 2 P
| - Mandor | = | (Tk x M ) : Q.2 |  | L.04 | 0.003 |  | OJ
4.1.1.5 | Pengadaan dan Pengangkutan Pohon Kecil di Polybag 25 Liter | [13 empty] | 12700 | Revisi | Perubahan semua mulai dr judul item
No | Uraian | Sat. | Koefisien | Harga Satuan (Rp) | Jumlah Harga (Rp)
A | TENAGA KERJA
1 | Pekerja | OJ | 0.0299 | 12500 | 373.75
2 | Mandor | OJ | 0.003 | 20000 | 60
JUMLAH HARGA TENAGA KERJA |  |  |  |  | 433.75
B | BAHAN
1 | Pohon Pucuk Merah di Polybag 25 Liter | pohon | 1 | 0 | 0
JUMLAH HARGA BAHAN |  |  |  |  | 0
C | PERALATAN
1 | Colt T-120 (D); R-Blk. 4; 12 m3 | Jam | 0.03552 | 314110.76 | 11157.2142
JUMLAH HARGA ALAT |  |  |  |  | 11157.2142
D | Jumlah (A+B+C) |  |  |  | 11590.9642
E | Biaya Umum dan Keuntungan 10% - 15% x D |  |  | 10% | 1159.0964
F | Harga Satuan Pekerjaan (D+E) |  |  |  | 12750.0606
4.1.1.6 | Analisis Produktivitas Truck Angkutan Pohon Sedang di Polybag 50 Liter | [14 empty] | Baru | Penambahan Item ini sebelumnya tidak ada
Jenis |  | : Pohon sedang di Polybag 50-75 Liter
Lokasi |  | : Nursey
Tujuan |  | : Lokasi Pekerjaan
Polybag |  | : 50 Liter
SATUAN PEMBAYARAN |  | : 1 Batang Poho Sedang
No | Uraian |  |  |  | Kode | Koefisien |  | Satuan | Keterangan
I | ASUMSI
1 | Jam Kerja efektif per hari |  |  |  | Tk | 7 |  | Jam
2 | Pemuatan tanaman dilakukan secara manual |  |  |  | Fk | 1.25 |  | - | Tabel A.1
3 | Jarak Angkut dari Nursey ke Lokasi pekerjaan |  |  |  | L | 100 |  | km
4 | Angkut Truck 1-jalan dari tempat Nursey ke lokasi perkerjaan | [7 empty] | Angkut saja
II | URUTAN KERJA
1 | Pohon yang sudah berada dalam polybag diangkut dari tempat Nusey dimuat ke dalam Truck oleh pekerja
2 | Truck angkut Polybag dari tempat Nursey ke lokasi pekerjaan
3 | Polybag diturunkan dari Truck di lokasi pekerjaan oleh Pekerja
III | Perhitugan Pengangkutan
3.1 | Fuso (D); R-Blk.8; 35 m3 |  | 10 Ton; 130 HP
| Kapasitas Bak |  |  |  | V | 400 |  | Poly bag
| Faktor Efisiensi Alat (Tabel 7) |  |  |  | Fa | 0.83 |  | - | kondisi kerja baik
| Jarak Angkut |  |  |  | L | 100 |  | Km
| Kecepatan ratarata bermuatan (lihat tabel 8) |  |  |  | v.1 | 40 |  | Km/jam | (Kondisi menanjak atau jalan rusak )
| Kecepatan ratarta kosong (lihat tabel 8) |  |  |  | v.2 | 60 |  | Km/jam
Waktu Siklus
| Waktu tempuh isi | = | ( L : v.1) x 60 |  | T.1 | 150 |  | menit
| waktu muat & bongkar | = | ( L : v.1) x 60 |  | T.2 | 385.71 |  | menit
[5 empty] | Ts1 | 535.71 |  | menit
| Kap. Produksi/jam | = | (V x Fa x 60)/(Ts1) |  | Q.1 | 37.1843 |  | Polybag / jam
| Koefisien Alat/Polybag | = | 1/Q.4 |  |  | 0.026893 |  | Jam
3.2 | Tenaga Kerja Memuat dan menurukan Polybag 50 Liter
| Jarak dari penyimpanan Nursey ke bak Truck |  |  |  | L2 | 0.01 |  | Km
| Polybag yang dimuat/turunkan |  |  |  | V | 1 |  | Polybag
| Faktor Efisiensi TK (Tabel 7) |  |  |  | FaTK | 0.86 |  | - | kondisi kerja baik
Waktu Siklus
| - Memuat 1 Polybag dari tempat Nursey ke bak truck |  |  |  | T.1 | 0.5 |  | menit | muat dan bongkar dibantu 3P
| - Menurunkan 1 Polybag dari bak truck ke penyimpanan di lokasi pekerjaan |  |  |  | T.2 | 0.46 |  | menit
[5 empty] | Ts2 | 0.96 |  | menit
| Kap.Tenaga Kerja/jam | = | (FaTK x 60) / (Ts2) |  | Q.2 | 53.75 |  | Polybag / jam
Koefisen Tenaga Kerja / Polybag
| - Pekerja | = | (Tk x P) : Q.2 |  | L.01 | 0.0563 |  | Jam | Jumlah Pekerja 3 P
| - Mandor | = | (Tk x M ) : Q.2 |  | L.04 | 0.0056 |  | Jam
4.1.1.7 | Pengadaan dan Pengangkutan Pohon Sedang di Polybag 50 Liter | [13 empty] | 13200 | Baru | Penambahan item ini
No | Uraian | Sat. | Koefisien | Harga Satuan (Rp) | Jumlah Harga (Rp)
A | TENAGA KERJA
1 | Pekerja | OJ | 0.0563 | 12500 | 703.75
2 | Mandor | OJ | 0.0056 | 20000 | 112
JUMLAH HARGA TENAGA KERJA |  |  |  |  | 815.75
B | BAHAN
1 | Pohon Bunga Kupu-kupu di Polybag 50 Liter | pohon | 1 | 0 | 0
JUMLAH HARGA BAHAN |  |  |  |  | 0
C | PERALATAN
1 | Fuso (D); R-Blk. 8; 35 m3 | Jam | 0.026893 | 418543.76 | 11255.9276
JUMLAH HARGA ALAT |  |  |  |  | 11255.9276
D | Jumlah (A+B+C) |  |  |  | 12071.6776
E | Biaya Umum dan Keuntungan 10% - 15% x D |  |  | 10% | 1207.1678
F | Harga Satuan Pekerjaan (D+E) |  |  |  | 13278.8454
4.1.1.8 | Analisis Poduktivitas Truck Angkutan Pohon Sedang di Polybag 75 Liter | [14 empty] | Baru | Penambahan Item ini sebelumnya tidak ada
Jenis |  | : Pohon sedang di Polybag 50-75 Liter
Lokasi |  | : Nursey
Tujuan |  | : Lokasi Pekerjaan
Polybag |  | : 75 Liter
SATUAN PEMBAYARAN |  | : 1 Batang Poho Sedang
No | Uraian |  |  |  | Kode | Koefisien |  | Satuan | Keterangan
I | ASUMSI
1 | Jam Kerja efektif per hari |  |  |  | Tk | 7 |  | Jam
2 | Pemuatan tanaman dilakukan secara manual |  |  |  | Fk | 1.25 |  | - | Tabel A.1
3 | Jarak Angkut dari Nursey ke Lokasi pekerjaan |  |  |  | L | 100 |  | km
4 | Angkut Truck 1-jalan dari tempat Nursey ke lokasi perkerjaan | [7 empty] | Angkut saja
II | URUTAN KERJA
1 | Pohon yang sudah berada dalam polybag diangkut dari tempat Nusey dimuat ke dalam Truck oleh pekerja
2 | Truck angkut Polybag dari tempat Nursey ke lokasi pekerjaan
3 | Polybag diturunkan dari Truck di lokasi pekerjaan oleh Pekerja
III | Perhitugan Pengangkutan
3.1 | Fuso (D); R-Blk.8; 35 m3 |  | 10 Ton; 130 HP
| Kapasitas Bak |  |  |  | V | 300 |  | Poly bag
| Faktor Efisiensi Alat (Tabel 7) |  |  |  | Fa | 0.83 |  | - | kondisi kerja baik
| Jarak Angkut |  |  |  | L | 100 |  | Km
| Kecepatan ratarata bermuatan (lihat tabel 8) |  |  |  | v.1 | 40 |  | Km/jam | (Kondisi menanjak atau jalan rusak )
| Kecepatan ratarta kosong (lihat tabel 8) |  |  |  | v.2 | 60 |  | Km/jam
Waktu Siklus
| Waktu tempuh isi | = | ( L : v.1) x 60 |  | T.1 | 150 |  | menit
| waktu muat & bongkar | = | ( L : v.1) x 60 |  | T.2 | 345 |  | menit
[5 empty] | Ts1 | 495 |  | menit
| Kap. Produksi/jam | = | (V x Fa x 60)/(Ts1) |  | Q.1 | 30.1818 |  | Polybag / jam
| Koefisien Alat/Polybag | = | 1/Q.4 |  |  | 0.033133 |  | Jam
3.2 | Tenaga Kerja Memuat dan menurukan Polybag 50 Liter
| Jarak dari penyimpanan Nursey ke bak Truck |  |  |  | L2 | 0.01 |  | Km
| Polybag yang dimuat/turunkan |  |  |  | V | 1 |  | Polybag
| Faktor Efisiensi TK (Tabel 7) |  |  |  | FaTK | 0.86 |  | - | kondisi kerja baik
Waktu Siklus
| - Memuat 1 Polybag dari tempat Nursey ke bak truck |  |  |  | T.1 | 0.63 |  | menit | muat dan bongkar dibantu 3P
| - Menurunkan 1 Polybag dari bak truck ke penyimpanan di lokasi pekerjaan |  |  |  | T.2 | 0.53 |  | menit
[5 empty] | Ts2 | 1.16 |  | menit
| Kap.Tenaga Kerja/jam | = | (FaTK x 60) / (Ts2) |  | Q.2 | 44.4828 |  | Polybag / jam
Koefisen Tenaga Kerja / Polybag
| - Pekerja | = | (Tk x P) : Q.2 |  | L.01 | 0.1118 |  | Jam | Jumlah Pekerja 5 P
| - Mandor | = | (Tk x M ) : Q.2 |  | L.04 | 0.0112 |  | Jam
4.1.1.9 | Pengadaan dan Pengangkutan Pohon Sedang di Polybag 75 Liter | [13 empty] | 17000 | Baru | Penambahan item ini
No | Uraian | Sat. | Koefisien | Harga Satuan (Rp) | Jumlah Harga (Rp)
A | TENAGA KERJA
1 | Pekerja | OJ | 0.1118 | 12500 | 1397.5
2 | Mandor | OJ | 0.0112 | 20000 | 224
JUMLAH HARGA TENAGA KERJA |  |  |  |  | 1621.5
B | BAHAN
1 | Pohon Bunga Kupu-kupu di Polybag 75 Liter | pohon | 1 | 0 | 0
JUMLAH HARGA BAHAN |  |  |  |  | 0
C | PERALATAN
1 | Fuso (D); R-Blk. 8; 35 m3 | Jam | 0.033133 | 418543.76 | 13867.4137
JUMLAH HARGA ALAT |  |  |  |  | 13867.4137
D | Jumlah (A+B+C) |  |  |  | 15488.9137
E | Biaya Umum dan Keuntungan 10% - 15% x D |  |  | 10% | 1548.8914
F | Harga Satuan Pekerjaan (D+E) |  |  |  | 17037.8051
4.1.1.10 | Analisis Poduktivitas Truck Angkutan Pohon Sedang di Polybag 100 Liter | [14 empty] | Baru | Item Baru
Jenis |  | : Pohon sedang di Polybag 100-250 Liter
Lokasi |  | : Nursey
Tujuan |  | : Lokasi Pekerjaan
Polybag |  | : 100 Liter
SATUAN PEMBAYARAN |  | : 1 Batang Poho Besar
No | Uraian |  |  |  | Kode | Koefisien |  | Satuan | Keterangan
I | ASUMSI
1 | Jam Kerja efektif per hari |  |  |  | Tk | 7 |  | Jam
2 | Pemuatan tanaman dilakukan secara manual |  |  |  | Fk | 1.25 |  | - | Tabel A.1
3 | Jarak Angkut dari Nursey ke Lokasi pekerjaan |  |  |  | L | 100 |  | km
4 | Angkut Truck 1-jalan dari tempat Nursey ke lokasi perkerjaan | [7 empty] | Angkut saja
II | URUTAN KERJA
1 | Pohon yang sudah berada dalam polybag diangkut dari tempat Nusey dimuat ke dalam Truck dengan Crane Truck
2 | Truck angkut Polybag dari tempat Nursey ke lokasi pekerjaan
3 | Polybag diturunkan dari Truck di lokasi pekerjaan denga crane truck
III | Perhitungan Pengangkutan dan Penyimpanan Nursey
3.1 | Fuso (D); R-Blk.8; 35 m3 |  | 10 Ton; 130 HP
| Kapasitas Bak |  |  |  | V | 60 |  | Poly bag
| Faktor Efisiensi Alat (Tabel 7) |  |  |  | Fa | 0.83 |  | - | kondisi kerja baik
| Jarak Angkut |  |  |  | L | 100 |  | Km
| Kecepatan ratarata bermuatan (lihat tabel 8) |  |  |  | v.1 | 40 |  | Km/jam | (Kondisi menanjak atau jalan rusak )
| Kecepatan ratarta kosong (lihat tabel 8) |  |  |  | v.2 | 60 |  | Km/jam
Waktu Siklus
| Waktu tempuh isi | = | ( L : v.1) x 60 |  | T.1 | 150 |  | menit
| waktu muat & bongkar | = | ( L : v.1) x 60 |  | T.2 | 393.6 |  | menit
[5 empty] | Ts1 | 543.6 |  | menit
| Kap. Produksi/jam | = | (V x Fa x 60)/(Ts1) |  | Q.1 | 5.4967 |  | Polybag / jam
| Koefisien Alat/Polybag | = | 1/Q.1 |  |  | 0.18193 |  | Jam
3.2 | Crane Truck 3 Ton; Winch 5 Ton | [7 empty] | Daya angkat 3 ton >0,2 ton
| Kapasitas (Kontinyu) |  |  |  | V | 1 |  | Polybag
| Faktor Efisiensi Alat ( Tabel 4) |  |  |  | Fa | 0.83 |  | - | Pemeliharaan mesin baik
Waktu Siklus memuat dan menurunkan Polibay 100 Liter
| - Pemasangan Pengikat pada Polybag ke Pengait arm Crane di tempat nursey |  |  |  | T.1 | 2.03 |  | menit | muat dan bongkar dibantu 4P
| - Angkut arm+polybag dari tempat Nusey, swing, tempatkan di bak truck + lepas pengikat olybag |  |  |  | T.2 | 1.35 |  | menit
| - Pemasangan pengikat pada polybag di bak truck ke pengait arm crane di lokasi pekerjaan |  |  |  | T.3 | 1.91 |  | menit
| - Angkat arm+polybag dari bak truck, swing, tempatkan di lokasi pekerjaan + lepas pengikat polybag |  |  |  | T.4 | 1.27 |  | menit
[5 empty] | Ts2 | 6.56 |  | menit
| Kap. Produksi/jam | = | (V xFa x 60) / (Ts2) |  | Q.2 | 7.5915 |  | Polybag / jam
| Koefisien ALAT/Polybag |  |  |  |  | 0.13173 |  | jam
Koefisien Tenaga Kerja/Polybag
| - Pekerja | = | (Tk x P) : Q.2 |  | L.01 | 0.5269 |  | OJ | Jumlah Pekerja 4 P
| - Mandor | = | (Tk x M ) : Q.2 |  | L.04 | 0.0527 |  | OJ
4.1.1.11 | Pengadaan dan Pengangkutan Pohon Besar di Polybag 100 Liter | [13 empty] | 154500 | Baru | Penambahan item ini
No | Uraian | Sat. | Koefisien | Harga Satuan (Rp) | Jumlah Harga (Rp)
A | TENAGA KERJA
1 | Pekerja | OJ | 0.5269 | 12500 | 6586.25
2 | Mandor | OJ | 0.0527 | 20000 | 1054
JUMLAH HARGA TENAGA KERJA |  |  |  |  | 7640.25
B | BAHAN
1 | Pohon Mahoni di Polybag 100 Liter | pohon | 1 | 0 | 0
JUMLAH HARGA BAHAN |  |  |  |  | 0
C | PERALATAN
1 | Fuso (D); R-Blk. 8; 35 m3 | Jam | 0.18193 | 418543.76 | 76144.7081
2 | Crane Truck 3 ton; Winch 5 Ton | Jam | 0.13173 | 430662.86 | 56729.8868
JUMLAH HARGA ALAT |  |  |  |  | 132874.5949
D | Jumlah (A+B+C) |  |  |  | 140514.8449
E | Biaya Umum dan Keuntungan 10% - 15% x D |  |  | 10% | 14051.4845
F | Harga Satuan Pekerjaan (D+E) |  |  |  | 154566.3294
4.1.1.12 | Analisis Poduktivitas Truck Angkutan Pohon Sedang di Polybag 150 Liter | [14 empty] | Baru | Item Baru
Jenis |  | : Pohon sedang di Polybag 100-250 Liter
Lokasi |  | : Nursey
Tujuan |  | : Lokasi Pekerjaan
Polybag |  | : 150 Liter
SATUAN PEMBAYARAN |  | : 1 Batang Poho Besar
No | Uraian |  |  |  | Kode | Koefisien |  | Satuan | Keterangan
I | ASUMSI
1 | Jam Kerja efektif per hari |  |  |  | Tk | 7 |  | Jam
2 | Pemuatan tanaman dilakukan secara manual |  |  |  | Fk | 1.25 |  | - | Tabel A.1
3 | Jarak Angkut dari Nursey ke Lokasi pekerjaan |  |  |  | L | 100 |  | km
4 | Angkut Truck 1-jalan dari tempat Nursey ke lokasi perkerjaan | [7 empty] | Angkut saja
II | URUTAN KERJA
1 | Pohon yang sudah berada dalam polybag diangkut dari tempat Nusey dimuat ke dalam Truck dengan Crane Truck
2 | Truck angkut Polybag dari tempat Nursey ke lokasi pekerjaan
3 | Polybag diturunkan dari Truck di lokasi pekerjaan denga crane truck
III | Perhitungan Pengangkutan
3.1 | Fuso (D); R-Blk.8; 35 m3 |  | 10 Ton; 130 HP
| Kapasitas Bak |  |  |  | V | 50 |  | Poly bag
| Faktor Efisiensi Alat (Tabel 7) |  |  |  | Fa | 0.83 |  | - | kondisi kerja baik
| Jarak Angkut |  |  |  | L | 100 |  | Km
| Kecepatan ratarata bermuatan (lihat tabel 8) |  |  |  | v.1 | 40 |  | Km/jam | (Kondisi menanjak atau jalan rusak )
| Kecepatan ratarta kosong (lihat tabel 8) |  |  |  | v.2 | 60 |  | Km/jam
Waktu Siklus
| Waktu tempuh isi | = | ( L : v.1) x 60 |  | T.1 | 150 |  | menit
| waktu muat & bongkar | = | ( L : v.1) x 60 |  | T.2 | 338.25 |  | menit
[5 empty] | Ts1 | 488.25 |  | menit
| Kap. Produksi/jam | = | (V x Fa x 60)/(Ts1) |  | Q.1 | 5.0998 |  | Polybag / jam
| Koefisien Alat/Polybag | = | 1/Q.1 |  |  | 0.19608 |  | Jam
3.2 | Crane Truck 3 Ton; Winch 5 Ton | [7 empty] | Daya angkat 3 ton >0,2 ton
| Kapasitas (Kontinyu) |  |  |  | V | 1 |  | Polybag
| Faktor Efisiensi Alat ( Tabel 4) |  |  |  | Fa | 0.83 |  | - | Pemeliharaan mesin baik
Waktu Siklus memuat dan menurunkan Polibay 150 Liter
| - Pemasangan Pengikat pada Polybag ke Pengait arm Crane di tempat nursey |  |  |  | T.1 | 2.12 |  | menit | muat dan bongkar dibantu 4P
| - Angkut arm+polybag dari tempat Nusey, swing, tempatkan di bak truck + lepas pengikat polybag |  |  |  | T.2 | 1.41 |  | menit
| - Pemasangan pengikat pada polybag di bak truck ke pengait arm crane di lokasi pekerjaan |  |  |  | T.3 | 1.94 |  | menit
| - Angkat arm+polybag dari bak truck, swing, tempatkan di lokasi pekerjaan + lepas pengikat polybag |  |  |  | T.4 | 1.29 |  | menit
[5 empty] | Ts2 | 6.76 |  | menit
| Kap. Produksi/jam | = | (V xFa x 60) / (Ts2) |  | Q.2 | 7.3669 |  | Polybag / jam
| Koefisien ALAT/buah |  |  |  |  | 0.13574 |  | jam
Koefisien Tenaga Kerja/m3
| - Pekerja | = | (Tk x P) : Q.2 |  | L.01 | 0.5434 |  | OJ | Jumlah Pekerja 4 P
| - Mandor | = | (Tk x M ) : Q.2 |  | L.04 | 0.0543 |  | OJ
4.1.1.13 | Pengadaan dan Pengangkutan Pohon Besar di Polybag 150 Liter | [13 empty] | 163200 | Baru | Penambahan item ini
No | Uraian | Sat. | Koefisien | Harga Satuan (Rp) | Jumlah Harga (Rp)
A | TENAGA KERJA
1 | Pekerja | OJ | 0.5434 | 12500 | 6792.5
2 | Mandor | OJ | 0.0543 | 20000 | 1086
JUMLAH HARGA TENAGA KERJA |  |  |  |  | 7878.5
B | BAHAN
1 | Pohon Mahoni di Polybag 150 Liter | pohon | 1 | 0 | 0
JUMLAH HARGA BAHAN |  |  |  |  | 0
C | PERALATAN
1 | Fuso (D); R-Blk. 8; 35 m3 | Jam | 0.19608 | 418543.76 | 82069.8758
2 | Crane Truck 3 ton; Winch 5 Ton | Jam | 0.13574 | 430662.86 | 58459.4565
JUMLAH HARGA ALAT |  |  |  |  | 140529.3323
D | Jumlah (A+B+C) |  |  |  | 148407.8323
E | Biaya Umum dan Keuntungan 10% - 15% x D |  |  | 10% | 14840.7832
F | Harga Satuan Pekerjaan (D+E) |  |  |  | 163248.6156
4.1.1.14 | Analisis Poduktivitas Truck Angkutan Pohon Sedang di Polybag 200 Liter | [14 empty] | Baru | Item Baru
Jenis |  | : Pohon sedang di Polybag 100-250 Liter
Lokasi |  | : Nursey
Tujuan |  | : Lokasi Pekerjaan
Polybag |  | : 200 Liter
SATUAN PEMBAYARAN |  | : 1 Batang Poho Besar
No | Uraian |  |  |  | Kode | Koefisien |  | Satuan | Keterangan
I | ASUMSI
1 | Jam Kerja efektif per hari |  |  |  | Tk | 7 |  | Jam
2 | Pemuatan tanaman dilakukan secara manual |  |  |  | Fk | 1.25 |  | - | Tabel A.1
3 | Jarak Angkut dari Nursey ke Lokasi pekerjaan |  |  |  | L | 100 |  | km
4 | Angkut Truck 1-jalan dari tempat Nursey ke lokasi perkerjaan | [7 empty] | Angkut saja
II | URUTAN KERJA
1 | Pohon yang sudah berada dalam polybag diangkut dari tempat Nusey dimuat ke dalam Truck dengan Crane Truck
2 | Truck angkut Polybag dari tempat Nursey ke lokasi pekerjaan
3 | Polybag diturunkan dari Truck di lokasi pekerjaan denga crane truck
III | Perhitungan Pengangkutan
3.1 | Fuso (D); R-Blk.8; 35 m3 |  | 10 Ton; 130 HP
| Kapasitas Bak |  |  |  | V | 30 |  | Poly bag
| Faktor Efisiensi Alat (Tabel 7) |  |  |  | Fa | 0.83 |  | - | kondisi kerja baik
| Jarak Angkut |  |  |  | L | 100 |  | Km
| Kecepatan ratarata bermuatan (lihat tabel 8) |  |  |  | v.1 | 40 |  | Km/jam | (Kondisi menanjak atau jalan rusak )
| Kecepatan ratarta kosong (lihat tabel 8) |  |  |  | v.2 | 60 |  | Km/jam
Waktu Siklus
| Waktu tempuh isi | = | ( L : v.1) x 60 |  | T.1 | 150 |  | menit
| waktu muat & bongkar | = | ( L : v.1) x 60 |  | T.2 | 277.98 |  | menit
[5 empty] | Ts1 | 427.98 |  | menit
| Kap. Produksi/jam | = | (V x Fa x 60)/(Ts1) |  | Q.1 | 3.4908 |  | Polybag / jam
| Koefisien Alat/Polybag | = | 1/Q.1 |  |  | 0.28647 |  | Jam
3.2 | Crane Truck 3 Ton; Winch 5 Ton | [7 empty] | Daya angkat 3 ton >0,2 ton
| Kapasitas (Kontinyu) |  |  |  | V | 1 |  | Polybag
| Faktor Efisiensi Alat ( Tabel 4) |  |  |  | Fa | 0.83 |  | - | Pemeliharaan mesin baik
Waktu Siklus memuat dan menurunkan Polibay 200 Liter
| - Pemasangan Pengikat pada Polybag ke Pengait arm Crane di tempat nursey |  |  |  | T.1 | 3.22 |  | menit | muat dan bongkar dibantu 4P
| - Angkut arm+polybag dari tempat Nusey, swing, tempatkan di bak truck + lepas pengikat polybag |  |  |  | T.2 | 2.15 |  | menit
| - Pemasangan pengikat pada polybag di bak truck ke pengait arm crane di lokasi pekerjaan |  |  |  | T.3 | 2.34 |  | menit
| - Angkat arm+polybag dari bak truck, swing, tempatkan di lokasi pekerjaan + lepas pengikat polybag |  |  |  | T.4 | 1.56 |  | menit
[5 empty] | Ts2 | 9.27 |  | menit
| Kap. Produksi/jam | = | (V xFa x 60) / (Ts2) |  | Q.2 | 5.3722 |  | Polybag / jam
| Koefisien ALAT/buah |  |  |  |  | 0.18614 |  | jam
Koefisien Tenaga Kerja/m3
| - Pekerja | = | (Tk x P) : Q.2 |  | L.01 | 0.7443 |  | OJ | Jumlah Pekerja 4 P
| - Mandor | = | (Tk x M ) : Q.2 |  | L.04 | 0.0744 |  | OJ
4.1.1.15 | Pengadaan dan Pengangkutan Pohon Besar di Polybag 200 Liter | [13 empty] | 231900 | Baru | Penambahan item ini
No | Uraian | Sat. | Koefisien | Harga Satuan (Rp) | Jumlah Harga (Rp)
A | TENAGA KERJA
1 | Pekerja | OJ | 0.7443 | 12500 | 9303.75
2 | Mandor | OJ | 0.0744 | 20000 | 1488
JUMLAH HARGA TENAGA KERJA |  |  |  |  | 10791.75
B | BAHAN
1 | Pohon Beringin di Polybag 200 Liter | pohon | 1 | 0 | 0
JUMLAH HARGA BAHAN |  |  |  |  | 0
C | PERALATAN
1 | Fuso (D); R-Blk. 8; 35 m3 | Jam | 0.28647 | 418543.76 | 119898.4996
2 | Crane Truck 3 ton; Winch 5 Ton | Jam | 0.18614 | 430662.86 | 80165.5565
JUMLAH HARGA ALAT |  |  |  |  | 200064.0561
D | Jumlah (A+B+C) |  |  |  | 210855.8061
E | Biaya Umum dan Keuntungan 10% - 15% x D |  |  | 10% | 21085.5806
F | Harga Satuan Pekerjaan (D+E) |  |  |  | 231941.3867
4.1.1.16 | Analisis Poduktivitas Truck Angkutan Pohon Sedang di Polybag 250 Liter | [14 empty] | Baru | Item Baru
Jenis |  | : Pohon sedang di Polybag 100-250 Liter
Lokasi |  | : Nursey
Tujuan |  | : Lokasi Pekerjaan
Polybag |  | : 250 Liter
SATUAN PEMBAYARAN |  | : 1 Batang Poho Besar
No | Uraian |  |  |  | Kode | Koefisien |  | Satuan | Keterangan
I | ASUMSI
1 | Jam Kerja efektif per hari |  |  |  | Tk | 7 |  | Jam
2 | Pemuatan tanaman dilakukan secara manual |  |  |  | Fk | 1.25 |  | - | Tabel A.1
3 | Jarak Angkut dari Nursey ke Lokasi pekerjaan |  |  |  | L | 100 |  | km
4 | Angkut Truck 1-jalan dari tempat Nursey ke lokasi perkerjaan | [7 empty] | Angkut saja
II | URUTAN KERJA
1 | Pohon yang sudah berada dalam polybag diangkut dari tempat Nusey dimuat ke dalam Truck dengan Crane Truck
2 | Truck angkut Polybag dari tempat Nursey ke lokasi pekerjaan
3 | Polybag diturunkan dari Truck di lokasi pekerjaan denga crane truck
III | Perhitungan Pengangkutan
3.1 | Fuso (D); R-Blk.8; 35 m3 |  | 10 Ton; 130 HP
| Kapasitas Bak |  |  |  | V | 20 |  | Poly bag
| Faktor Efisiensi Alat (Tabel 7) |  |  |  | Fa | 0.83 |  | - | kondisi kerja baik
| Jarak Angkut |  |  |  | L | 100 |  | Km
| Kecepatan ratarata bermuatan (lihat tabel 8) |  |  |  | v.1 | 40 |  | Km/jam | (Kondisi menanjak atau jalan rusak )
| Kecepatan ratarta kosong (lihat tabel 8) |  |  |  | v.2 | 60 |  | Km/jam
Waktu Siklus
| Waktu tempuh isi | = | ( L : v.1) x 60 |  | T.1 | 150 |  | menit
| waktu muat & bongkar | = | ( L : v.1) x 60 |  | T.2 | 246 |  | menit
[5 empty] | Ts1 | 396 |  | menit
| Kap. Produksi/jam | = | (V x Fa x 60)/(Ts1) |  | Q.1 | 2.5152 |  | Polybag / jam
| Koefisien Alat/Polybag | = | 1/Q.1 |  |  | 0.39759 |  | Jam
3.2 | Crane Truck 3 Ton; Winch 5 Ton | [7 empty] | Daya angkat 3 ton >0,2 ton
| Kapasitas (Kontinyu) |  |  |  | V | 1 |  | Polybag
| Faktor Efisiensi Alat ( Tabel 4) |  |  |  | Fa | 0.83 |  | - | Pemeliharaan mesin baik
Waktu Siklus memuat dan menurunkan Polibay 250 Liter
| - Pemasangan Pengikat pada Polybag ke Pengait arm Crane di tempat nursey |  |  |  | T.1 | 5 |  | menit | muat dan bongkar dibantu 4P
| - Angkut arm+polybag dari tempat Nusey, swing, tempatkan di bak truck + lepas pengikat polybag |  |  |  | T.2 | 3.33 |  | menit
| - Pemasangan pengikat pada polybag di bak truck ke pengait arm crane di lokasi pekerjaan |  |  |  | T.3 | 2.38 |  | menit
| - Angkat arm+polybag dari bak truck, swing, tempatkan di lokasi pekerjaan + lepas pengikat polybag |  |  |  | T.4 | 1.59 |  | menit
[5 empty] | Ts2 | 12.3 |  | menit
| Kap. Produksi/jam | = | (V xFa x 60) / (Ts2) |  | Q.2 | 4.0488 |  | Polybag / jam
| Koefisien ALAT/buah |  |  |  |  | 0.24699 |  | jam
Koefisien Tenaga Kerja/m3
| - Pekerja | = | (Tk x P) : Q.2 |  | L.01 | 0.988 |  | OJ | Jumlah Pekerja 4 P
| - Mandor | = | (Tk x M ) : Q.2 |  | L.04 | 0.0988 |  | OJ
4.1.1.17 | Pengadaan dan Pengangkutan Pohon Besar di Polybag 250 Liter | [13 empty] | 315800 | Baru | Penambahan item ini
No | Uraian | Sat. | Koefisien | Harga Satuan (Rp) | Jumlah Harga (Rp)
A | TENAGA KERJA
1 | Pekerja | OJ | 0.988 | 12500 | 12350
2 | Mandor | OJ | 0.0988 | 20000 | 1976
JUMLAH HARGA TENAGA KERJA |  |  |  |  | 14326
B | BAHAN
1 | Pohon Beringin di Polybag 250 Liter | pohon | 1 | 0 | 0
JUMLAH HARGA BAHAN |  |  |  |  | 0
C | PERALATAN
1 | Fuso (D); R-Blk. 8; 35 m3 | Jam | 0.39759 | 418543.76 | 166408.9648
2 | Crane Truck 3 ton; Winch 5 Ton | Jam | 0.24699 | 430662.86 | 106368.5377
JUMLAH HARGA ALAT |  |  |  |  | 272777.5025
D | Jumlah (A+B+C) |  |  |  | 287103.5025
E | Biaya Umum dan Keuntungan 10% - 15% x D |  |  | 10% | 28710.3503
F | Harga Satuan Pekerjaan (D+E) |  |  |  | 315813.8528
4.1.1.18 | Analisis Poduktivitas Truck Angkutan Semak di Polybag 5 Liter Liter | [14 empty] | Baru | Item Baru
Jenis |  | : Semak di Polybag 5-20 Liter
Lokasi |  | : Nursey
Tujuan |  | : Lokasi Pekerjaan
Polybag |  | : 5 Liter
SATUAN PEMBAYARAN |  | : 1 Batang Semak atau 1 buah polybag
No | Uraian |  |  |  | Kode | Koefisien |  | Satuan | Keterangan
I | ASUMSI
1 | Jam Kerja efektif per hari |  |  |  | Tk | 7 |  | Jam
2 | Pemuatan tanaman dilakukan secara manual |  |  |  | Fk | 1.25 |  | - | Tabel A.1
3 | Jarak Angkut dari Nursey ke Lokasi pekerjaan |  |  |  | L | 100 |  | km
4 | Angkut Truck 1-jalan dari tempat Nursey ke lokasi perkerjaan | [7 empty] | Angkut saja
II | URUTAN KERJA
1 | Semak yang sudah berada dalam polybag di angkut dari tempat Nursey dimuat ke dalam Truck oleh Pekerja
2 | Truck angkut Polybag dari tempat Nusey ke lokasi pekerjaan
3 | Polybag diturunkan dari truck di lokasi pekerjaan oleh pekerja
III | Perhitungan Pengangkutan
3.1 | Pick Up L300 |  | 100 HP
| Kapasitas Bak |  |  |  | V | 300 |  | Poly bag
| Faktor Efisiensi Alat (Tabel 7) |  |  |  | Fa | 0.83 |  | - | kondisi kerja baik
| Jarak Angkut |  |  |  | L | 100 |  | Km
| Kecepatan ratarata bermuatan (lihat tabel 8) |  |  |  | v.1 | 40 |  | Km/jam | (Kondisi menanjak atau jalan rusak )
| Kecepatan ratarta kosong (lihat tabel 8) |  |  |  | v.2 | 60 |  | Km/jam
Waktu Siklus
| Waktu tempuh isi | = | ( L : v.1) x 60 |  | T.1 | 150 |  | menit
| waktu muat & bongkar | = | ( L : v.1) x 60 |  | T.2 | 30 |  | menit
[5 empty] | Ts1 | 180 |  | menit
| Kap. Produksi/jam | = | (V x Fa x 60)/(Ts1) |  | Q.1 | 83 |  | Polybag / jam
| Koefisien Alat/Polybag | = | 1/Q.1 |  |  | 0.012048 |  | Jam
3.2 | Tenaga Kerja Memuat dan Menurunkan Polybag 5 Liter
| Jarak da penyimpanan Nursey ke bak Truck |  |  |  | L2 | 0.01 |  | Km
| Polybag yang dimuat/turukan |  |  |  | V | 1 |  | Polybag
| Faktor Efisiensi TK |  |  |  | FaTK | 0.86 |  | - | Kondisi kerja baik
Waktu Siklus
| - Memuat 1 Polybag dari tempat Nursey ke bak truck |  |  |  | T.1 | 0.06 |  | menit | muat dan bongkar dibantu 2P
| - Menurunkan 1 Polybag dari bak truck ke penyimpanan di lokasi pekerjaan |  |  |  | T.2 | 0.04 |  | menit
[5 empty] | Ts2 | 0.1 |  | menit
| Kap. Tenaga Kerja / jam | = | (FaTK x 60) / (Ts2) |  | Q.2 | 516 |  | Polybag / jam
Koefisien Tenaga Kerja/Polybag
| - Pekerja | = | (Tk x P) : Q.2 |  | L.01 | 0.0039 |  | OJ | Jumlah Pekerja 2 P
| - Mandor | = | (Tk x M ) : Q.2 |  | L.04 | 0.0004 |  | OJ
4.1.1.19 | Pengadaan dan Pengangkutan Semak di Polybag 5 Liter | [13 empty] | 3600 | Baru | Penambahan item ini
No | Uraian | Sat. | Koefisien | Harga Satuan (Rp) | Jumlah Harga (Rp)
A | TENAGA KERJA
1 | Pekerja | OJ | 0.0039 | 12500 | 48.75
2 | Mandor | OJ | 0.0004 | 20000 | 8
JUMLAH HARGA TENAGA KERJA |  |  |  |  | 56.75
B | BAHAN
1 | Semak Alamanda di Polybag 5 Liter | pohon | 1 | 0 | 0
JUMLAH HARGA BAHAN |  |  |  |  | 0
C | PERALATAN
1 | Pick Up L300 | Jam | 0.012048 | 268539.71 | 3235.4182
JUMLAH HARGA ALAT |  |  |  |  | 3235.4182
D | Jumlah (A+B+C) |  |  |  | 3292.1682
E | Biaya Umum dan Keuntungan 10% - 15% x D |  |  | 10% | 329.2168
F | Harga Satuan Pekerjaan (D+E) |  |  |  | 3621.385
4.1.1.20 | Analisis Poduktivitas Truck Angkutan Semak di Polybag 11 Liter | [14 empty] | Baru | Item Baru
Jenis |  | : Semak di Polybag 5-20 Liter
Lokasi |  | : Nursey
Tujuan |  | : Lokasi Pekerjaan
Polybag |  | : 11 Liter
SATUAN PEMBAYARAN |  | : 1 Batang Semak atau 1 buah polybag
No | Uraian |  |  |  | Kode | Koefisien |  | Satuan | Keterangan
I | ASUMSI
1 | Jam Kerja efektif per hari |  |  |  | Tk | 7 |  | Jam
2 | Pemuatan tanaman dilakukan secara manual |  |  |  | Fk | 1.25 |  | - | Tabel A.1
3 | Jarak Angkut dari Nursey ke Lokasi pekerjaan |  |  |  | L | 100 |  | km
4 | Angkut Truck 1-jalan dari tempat Nursey ke lokasi perkerjaan | [7 empty] | Angkut saja
II | URUTAN KERJA
1 | Semak yang sudah berada dalam polybag di angkut dari tempat Nursey dimuat ke dalam Truck oleh Pekerja
2 | Truck angkut Polybag dari tempat Nusey ke lokasi pekerjaan
3 | Polybag diturunkan dari truck di lokasi pekerjaan oleh pekerja
III | Perhitungan Pengangkutan
3.1 | Pick Up L300 |  | 100 HP
| Kapasitas Bak |  |  |  | V | 224 |  | Poly bag
| Faktor Efisiensi Alat (Tabel 7) |  |  |  | Fa | 0.83 |  | - | kondisi kerja baik
| Jarak Angkut |  |  |  | L | 100 |  | Km
| Kecepatan ratarata bermuatan (lihat tabel 8) |  |  |  | v.1 | 40 |  | Km/jam | (Kondisi menanjak atau jalan rusak )
| Kecepatan ratarta kosong (lihat tabel 8) |  |  |  | v.2 | 60 |  | Km/jam
Waktu Siklus
| Waktu tempuh isi | = | ( L : v.1) x 60 |  | T.1 | 150 |  | menit
| waktu muat & bongkar | = | ( L : v.1) x 60 |  | T.2 | 31.36 |  | menit
[5 empty] | Ts1 | 181.36 |  | menit
| Kap. Produksi/jam | = | (V x Fa x 60)/(Ts1) |  | Q.1 | 61.5086 |  | Polybag / jam
| Koefisien Alat/Polybag | = | 1/Q.1 |  |  | 0.016258 |  | Jam
3.2 | Tenaga Kerja Memuat dan Menurunkan Polybag 11 Liter
| Jarak da penyimpanan Nursey ke bak Truck |  |  |  | L2 | 0.01 |  | Km
| Polybag yang dimuat/turukan |  |  |  | V | 1 |  | Polybag
| Faktor Efisiensi TK |  |  |  | FaTK | 0.86 |  | - | Kondisi kerja baik
Waktu Siklus
| - Memuat 1 Polybag dari tempat Nursey ke bak truck |  |  |  | T.1 | 0.085 |  | menit | muat dan bongkar dibantu 2P
| - Menurunkan 1 Polybag dari bak truck ke penyimpanan di lokasi pekerjaan |  |  |  | T.2 | 0.055 |  | menit
[5 empty] | Ts2 | 0.14 |  | menit
| Kap. Tenaga Kerja / jam | = | (FaTK x 60) / (Ts2) |  | Q.2 | 368.5714 |  | Polybag / jam
Koefisien Tenaga Kerja/Polybag
| - Pekerja | = | (Tk x P) : Q.2 |  | L.01 | 0.0054 |  | OJ | Jumlah Pekerja 2 P
| - Mandor | = | (Tk x M ) : Q.2 |  | L.04 | 0.0005 |  | OJ
4.1.1.21 | Pengadaan dan Pengangkutan Semak di Polybag 11 Liter | [13 empty] | 4800 | Baru | Penambahan item ini
No | Uraian | Sat. | Koefisien | Harga Satuan (Rp) | Jumlah Harga (Rp)
A | TENAGA KERJA
1 | Pekerja | OJ | 0.0054 | 12500 | 67.5
2 | Mandor | OJ | 0.0005 | 20000 | 10
JUMLAH HARGA TENAGA KERJA |  |  |  |  | 77.5
B | BAHAN
1 | Semak Alamanda di Polybag 11 Liter | pohon | 1 | 0 | 0
JUMLAH HARGA BAHAN |  |  |  |  | 0
C | PERALATAN
1 | Pick Up L300 | Jam | 0.016258 | 268539.71 | 4365.8887
JUMLAH HARGA ALAT |  |  |  |  | 4365.8887
D | Jumlah (A+B+C) |  |  |  | 4443.3887
E | Biaya Umum dan Keuntungan 10% - 15% x D |  |  | 10% | 444.3389
F | Harga Satuan Pekerjaan (D+E) |  |  |  | 4887.7276
4.1.1.22 | Analisis Poduktivitas Truck Angkutan Semak di Polybag 20 Liter | [14 empty] | Baru | Item Baru
Jenis |  | : Semak di Polybag 5-20 Liter
Lokasi |  | : Nursey
Tujuan |  | : Lokasi Pekerjaan
Polybag |  | : 20 Liter
SATUAN PEMBAYARAN |  | : 1 Batang Semak atau 1 buah polybag
No | Uraian |  |  |  | Kode | Koefisien |  | Satuan | Keterangan
I | ASUMSI
1 | Jam Kerja efektif per hari |  |  |  | Tk | 7 |  | Jam
2 | Pemuatan tanaman dilakukan secara manual |  |  |  | Fk | 1.25 |  | - | Tabel A.1
3 | Jarak Angkut dari Nursey ke Lokasi pekerjaan |  |  |  | L | 100 |  | km
4 | Angkut Truck 1-jalan dari tempat Nursey ke lokasi perkerjaan | [7 empty] | Angkut saja
II | URUTAN KERJA
1 | Semak yang sudah berada dalam polybag di angkut dari tempat Nursey dimuat ke dalam Truck oleh Pekerja
2 | Truck angkut Polybag dari tempat Nusey ke lokasi pekerjaan
3 | Polybag diturunkan dari truck di lokasi pekerjaan oleh pekerja
III | Perhitungan Pengangkutan
3.1 | Pick Up L300 |  | 100 HP
| Kapasitas Bak |  |  |  | V | 80 |  | Poly bag
| Faktor Efisiensi Alat (Tabel 7) |  |  |  | Fa | 0.83 |  | - | kondisi kerja baik
| Jarak Angkut |  |  |  | L | 100 |  | Km
| Kecepatan ratarata bermuatan (lihat tabel 8) |  |  |  | v.1 | 40 |  | Km/jam | (Kondisi menanjak atau jalan rusak )
| Kecepatan ratarta kosong (lihat tabel 8) |  |  |  | v.2 | 60 |  | Km/jam
Waktu Siklus
| Waktu tempuh isi | = | ( L : v.1) x 60 |  | T.1 | 150 |  | menit
| waktu muat & bongkar | = | ( L : v.1) x 60 |  | T.2 | 35.29 |  | menit
[5 empty] | Ts1 | 185.29 |  | menit
| Kap. Produksi/jam | = | (V x Fa x 60)/(Ts1) |  | Q.1 | 21.5014 |  | Polybag / jam
| Koefisien Alat/Polybag | = | 1/Q.1 |  |  | 0.046509 |  | Jam
3.2 | Tenaga Kerja Memuat dan Menurunkan Polybag 20 Liter
| Jarak da penyimpanan Nursey ke bak Truck |  |  |  | L2 | 0.01 |  | Km
| Polybag yang dimuat/turukan |  |  |  | V | 1 |  | Polybag
| Faktor Efisiensi TK |  |  |  | FaTK | 0.86 |  | - | Kondisi kerja baik
Waktu Siklus
| - Memuat 1 Polybag dari tempat Nursey ke bak truck |  |  |  | T.1 | 0.25 |  | menit | muat dan bongkar dibantu 2P
| - Menurunkan 1 Polybag dari bak truck ke penyimpanan di lokasi pekerjaan |  |  |  | T.2 | 0.191 |  | menit
[5 empty] | Ts2 | 0.441 |  | menit
| Kap. Tenaga Kerja / jam | = | (FaTK x 60) / (Ts2) |  | Q.2 | 117.0068 |  | Polybag / jam
Koefisien Tenaga Kerja/Polybag
| - Pekerja | = | (Tk x P) : Q.2 |  | L.01 | 0.0172 |  | OJ | Jumlah Pekerja 2 P
| - Mandor | = | (Tk x M ) : Q.2 |  | L.04 | 0.0017 |  | OJ
4.1.1.23 | Pengadaan dan Pengangkutan Semak di Polybag 20 Liter | [13 empty] | 14000 | Baru | Penambahan item ini
No | Uraian | Sat. | Koefisien | Harga Satuan (Rp) | Jumlah Harga (Rp)
A | TENAGA KERJA
1 | Pekerja | OJ | 0.0172 | 12500 | 215
2 | Mandor | OJ | 0.0017 | 20000 | 34
JUMLAH HARGA TENAGA KERJA |  |  |  |  | 249
B | BAHAN
1 | Semak Alamanda di Polybag 20 Liter | pohon | 1 | 0 | 0
JUMLAH HARGA BAHAN |  |  |  |  | 0
C | PERALATAN
1 | Pick Up L300 | Jam | 0.046509 | 268539.71 | 12489.3883
JUMLAH HARGA ALAT |  |  |  |  | 12489.3883
D | Jumlah (A+B+C) |  |  |  | 12738.3883
E | Biaya Umum dan Keuntungan 10% - 15% x D |  |  | 10% | 1273.8388
F | Harga Satuan Pekerjaan (D+E) |  |  |  | 14012.2271
4.1.1.24 | Analisis Poduktivitas Truck Angkutan Penutup Tanah | [14 empty] | Baru | Item Baru
Jenis |  | : Penutup Tanah
Lokasi |  | : Nursey
Tujuan |  | : Lokasi Pekerjaan
SATUAN PEMBAYARAN |  | : 1 m2 Penutup Tanah
No | Uraian |  |  |  | Kode | Koefisien |  | Satuan | Keterangan
I | ASUMSI
1 | Jam Kerja efektif per hari |  |  |  | Tk | 7 |  | Jam
2 | Pemuatan tanaman dilakukan secara manual |  |  |  | Fk | 1.25 |  | - | Tabel A.1
3 | Jarak Angkut dari Nursey ke Lokasi pekerjaan |  |  |  | L | 100 |  | km
4 | Angkut Truck 1-jalan dari tempat Nursey ke lokasi perkerjaan | [7 empty] | Angkut saja
II | URUTAN KERJA
1 | Penutup tanah diangkut dari tempat Nursey dimuat kedalam Pick Up oleh pekerja
2 | Pick Up Mengangkut Penutup Tanah dari tempat Nursey ke lokasi pekerjaan
3 | Penutup Tanah diturunkan dari truck di lokasi pekejaa oleh pekerja
III | Perhitungan Pengangkutan
3.1 | Pick Up L300 |  | 100 HP
| Kapasitas Bak |  |  |  | V | 200 |  | m2
| Faktor Efisiensi Alat (Tabel 7) |  |  |  | Fa | 0.83 |  | - | kondisi kerja baik
| Jarak Angkut |  |  |  | L | 100 |  | Km
| Kecepatan ratarata bermuatan (lihat tabel 8) |  |  |  | v.1 | 40 |  | Km/jam | (Kondisi menanjak atau jalan rusak )
| Kecepatan ratarta kosong (lihat tabel 8) |  |  |  | v.2 | 60 |  | Km/jam
Waktu Siklus
| Waktu tempuh isi | = | ( L : v.1) x 60 |  | T.1 | 150 |  | menit
| waktu muat & bongkar | = | ( L : v.1) x 60 |  | T.2 | 48.4 |  | menit
[5 empty] | Ts1 | 198.4 |  | menit
| Kap. Produksi/jam | = | (V x Fa x 60)/(Ts1) |  | Q.1 | 50.2016 |  | Polybag / jam
| Koefisien Alat/m2 | = | 1/Q.1 |  |  | 0.01992 |  | Jam
3.2 | Tenaga Kerja Memuat dan Menurunkan Penutup Tanah
| Jarak da penyimpanan Nursey ke bak Truck |  |  |  | L2 | 0.01 |  | Km
| Penutup Tanah yang dimuat/turunkan |  |  |  | V | 1 |  | Polybag
| Faktor Efisiensi TK |  |  |  | FaTK | 0.86 |  | - | Kondisi kerja baik
Waktu Siklus
| - Memuat 1 m2 Penutup Tanah dari tempat Nursey ke bak Truck |  |  |  | T.1 | 0.142 |  | menit | muat dan bongkar dibantu 2P
| -Menurunkan 1 m2 Penutup Tanah dari bak truck ke penyimpnan di lokasi pekerjaan |  |  |  | T.2 | 0.101 |  | menit
[5 empty] | Ts2 | 0.243 |  | menit
| Kap. Tenaga Kerja / jam | = | (FaTK x 60) / (Ts2) |  | Q.2 | 212.3457 |  | Polybag / jam
Koefisien Tenaga Kerja/m2
| - Pekerja | = | (Tk x P) : Q.2 |  | L.01 | 0.0094 |  | OJ | Jumlah Pekerja 2 P
| - Mandor | = | (Tk x M ) : Q.2 |  | L.04 | 0.0009 |  | OJ
4.1.1.25 | Pengadaan dan Pengangkutan Penutup Tanah | [13 empty] | 6000 | Baru | Penambahan item ini
No | Uraian | Sat. | Koefisien | Harga Satuan (Rp) | Jumlah Harga (Rp)
A | TENAGA KERJA
1 | Pekerja | OJ | 0.0094 | 12500 | 117.5
2 | Mandor | OJ | 0.0009 | 20000 | 18
JUMLAH HARGA TENAGA KERJA |  |  |  |  | 135.5
B | BAHAN
1 | Penutup Tanah Kacang Hias | m2 | 1 | 0 | 0
JUMLAH HARGA BAHAN |  |  |  |  | 0
C | PERALATAN
1 | Pick Up L300 | Jam | 0.01992 | 268539.71 | 5349.2247
JUMLAH HARGA ALAT |  |  |  |  | 5349.2247
D | Jumlah (A+B+C) |  |  |  | 5484.7247
E | Biaya Umum dan Keuntungan 10% - 15% x D |  |  | 10% | 548.4725
F | Harga Satuan Pekerjaan (D+E) |  |  |  | 6033.1972
4.1.1.26 | Analisis Poduktivitas Truck Angkutan Rumput | [14 empty] | Baru | Item Baru
Jenis |  | : Rumput
Lokasi |  | : Nursey
Tujuan |  | : Lokasi Pekerjaan
SATUAN PEMBAYARAN |  | : 1 m2 Rumput
No | Uraian |  |  |  | Kode | Koefisien |  | Satuan | Keterangan
I | ASUMSI
1 | Jam Kerja efektif per hari |  |  |  | Tk | 7 |  | Jam
2 | Pemuatan tanaman dilakukan secara manual |  |  |  | Fk | 1.25 |  | - | Tabel A.1
3 | Jarak Angkut dari Nursey ke Lokasi pekerjaan |  |  |  | L | 100 |  | km
4 | Angkut Truck 1-jalan dari tempat Nursey ke lokasi perkerjaan | [7 empty] | Angkut saja
II | URUTAN KERJA
1 | Rumput diangkut dari tempat Nursey dimuat kedalam pick up oleh pekerja
2 | Pick up mengangkut rumput dari tempat Nusey ke lokasi pekerjaan
3 | Rumput diturunkan dari truck di lokasi pekerjaan oleh pekerja
III | Perhitungan Pengangkutan
3.1 | Pick Up L300 |  | 100 HP
| Kapasitas Bak |  |  |  | V | 100 |  | m2
| Faktor Efisiensi Alat (Tabel 7) |  |  |  | Fa | 0.83 |  | - | kondisi kerja baik
| Jarak Angkut |  |  |  | L | 100 |  | Km
| Kecepatan ratarata bermuatan (lihat tabel 8) |  |  |  | v.1 | 40 |  | Km/jam | (Kondisi menanjak atau jalan rusak )
| Kecepatan ratarta kosong (lihat tabel 8) |  |  |  | v.2 | 60 |  | Km/jam
Waktu Siklus
| Waktu tempuh isi | = | ( L : v.1) x 60 |  | T.1 | 150 |  | menit
| waktu muat & bongkar | = | ( L : v.1) x 60 |  | T.2 | 48.4 |  | menit
[5 empty] | Ts1 | 198.4 |  | menit
| Kap. Produksi/jam | = | (V x Fa x 60)/(Ts1) |  | Q.1 | 25.1008 |  | Polybag / jam
| Koefisien Alat/m2 | = | 1/Q.1 |  |  | 0.039839 |  | Jam
3.2 | Tenaga Kerja Memuat dan Menurunkan Rumput
| Jarak da penyimpanan Nursey ke bak Truck |  |  |  | L2 | 0.01 |  | Km
| Penutup Tanah yang dimuat/turunkan |  |  |  | V | 1 |  | Polybag
| Faktor Efisiensi TK |  |  |  | FaTK | 0.86 |  | - | Kondisi kerja baik
Waktu Siklus
| - Memuat 1 m2 Penutup Tanah dari tempat Nursey ke bak Truck |  |  |  | T.1 | 0.283 |  | menit | muat dan bongkar dibantu 2P
| -Menurunkan 1 m2 Penutup Tanah dari bak truck ke penyimpnan di lokasi pekerjaan |  |  |  | T.2 | 0.201 |  | menit
[5 empty] | Ts2 | 0.484 |  | menit
| Kap. Tenaga Kerja / jam | = | (FaTK x 60) / (Ts2) |  | Q.2 | 106.6116 |  | Polybag / jam
Koefisien Tenaga Kerja/m2
| - Pekerja | = | (Tk x P) : Q.2 |  | L.01 | 0.0188 |  | OJ | Jumlah Pekerja 2 P
| - Mandor | = | (Tk x M ) : Q.2 |  | L.04 | 0.0019 |  | OJ
4.1.1.27 | Pengadaan dan Pengangkutan Rumput | [13 empty] | 12000 | Baru | Penambahan item ini
No | Uraian | Sat. | Koefisien | Harga Satuan (Rp) | Jumlah Harga (Rp)
A | TENAGA KERJA
1 | Pekerja | OJ | 0.0188 | 12500 | 235
2 | Mandor | OJ | 0.0019 | 20000 | 38
JUMLAH HARGA TENAGA KERJA |  |  |  |  | 273
B | BAHAN
1 | Rumput gajah mini | m2 | 1 | 0 | 0
JUMLAH HARGA BAHAN |  |  |  |  | 0
C | PERALATAN
1 | Pick Up L300 | Jam | 0.039839 | 268539.71 | 10698.4495
JUMLAH HARGA ALAT |  |  |  |  | 10698.4495
D | Jumlah (A+B+C) |  |  |  | 10971.4495
E | Biaya Umum dan Keuntungan 10% - 15% x D |  |  | 10% | 1097.1449
F | Harga Satuan Pekerjaan (D+E) |  |  |  | 12068.5944
4.1.1.28 | Harga Satuan Dasar Water Truck untuk Penyiraman | [14 empty] | Baru | Item Baru
Jenis Pekerjaan |  | : Sewa Water Truck untuk Penyiraman
Satuan Pekerjaan |  | : hari
No | Uraian |  |  |  | Koefisie | Satuan |  | Harga Satuan (Rp) | Keterangan
I | ASUMSI
1 | Dilakukan dengan Water Truck untuk mengambil air dari luar lokasi pekerjaan dan meyiramkan tanaman di lokasi pekerjaa
2 | Pengadaan Air Bersih dalam tangki Water Truck di luar lokasi pekerjaa
3 | Harga Satuan Dasar Pekerja (Kenek) |  |  |  | 1 | Hari |  | 90000 | Data di wilayah DKI Jakarta
4 | Harga Satuan Dasar Water Truck 5000 Liter |  |  |  | 1 | Unit |  | 440500000 | Data dilapangan di wilayah DKI Jakarta
II | URUTAN KERJA
1 | Sumber air berada di luar lokasi pekerjaan
2 | Air diisi ke tangki Water Truck dengan pompa yang berrada di Water Truck
3 | Air dalam tangki diangkut dari luarr loaksi pekerjaan ke lokasi pekerjaan
4 | Air disiramkan dari tangki Water Truck ke area tanam
III | Perhitungan Pengangkutan
a | Water Truck 500 Liter
| Kebutuhan air |  |  |  | 5 | Liter |  |  | data standar
| Kapasitas tangki air water truck |  |  |  | 5000 | liter
| Kapasitas pengangkutan air |  |  |  | 2 | reet/hari |  |  | Data lapangan
| Kapasitas penyiraman |  |  |  | 2000 | m2/hari
Depresiasi
| Depresiasi /bulan (umur ekonomis truck 5 tahun) |  |  |  | 7341666.67 | bulan |  |  | Data lapangan di wilayah DKI Jakarta
| Biaya KIR/bulan |  |  |  | 391666.67 | bulan |  |  | Data lapangan di wilayah DKI Jakarta
| Depresiasi / hari (depresiasi per bulan + biaya KIR) |  |  |  | 257777.78 | hari |  |  | Data lapangan di wilayah DKI Jakarta
| Biaya Water Truck (Depresiasi x Kapasitas Pengangkutan) |  |  |  | 515555.56 | hari
Maintenance Truck & BBM
| BBM / Bulan / Truck |  |  |  | 4700000 | bulan |  |  | Data lapangan di wilayah DKI Jakarta
| Biaya Maintenance Truck / bulan / truck |  |  |  | 1900000 | bulan |  |  | Data lapangan di wilayah DKI Jakarta
| Biaya Maintenance Truck & BBM / bulan |  |  |  | 6600000 | bulan
| Biaya Maintenance Truck & BBM / hari |  |  |  | 220000 | hari
| Total Biaya Maintenance & BBM x Kapasitas Pengangkutan / hari |  |  |  | 440000 | hari
b | Kapasitas Pekerjaan
| Jumlah pekerja / truck |  |  |  | 2 | orang |  |  | sopir & kenek
| Total pekerja / hari |  |  |  | 4 | orang
| Total biaya pekerja / hari |  |  |  | 360000 | hari
| Total Biaya Water Truck/ hari |  |  |  | 1315555.56 | hari
= Biaya dengan depresiasi + biaya maintenance & BBM + biaya pekerja
| Koefisien Alat |  |  |  | 0.0005 | Hari /m2
4.1.2 | Penanaman Pohon
4.1.2.1 | Pohon Kecil , Polibag 20 L
4.1.2.1.1 | Penanaman 1 Buah Pohon Kecil Bungan Mentega (Natrium Oleander ) Diameter 1-2 cm, Tinggi 2-2,5 Meter, Polibag 20 L | [7 empty] | 4200 | [5 empty] | 4200 | Revisi | Perubahan mulai dr judul item, penambahan tenaga kerja
No | Uraian | Sat. | Koefisien | Harga Satuan (Rp) | Jumlah Harga (Rp)
A | TENAGA KERJA
1 | Tukang tanam | OH | 0.0143 | 181250 | 2591.875
2 | Kepala Tukang Tanam | OH | 0.0048 | 218750 | 1050
3 | Mandor | OH | 0.0016 | 160000 | 256
JUMLAH HARGA TENAGA KERJA |  |  |  |  | 3897.875
B | BAHAN
1 | Pohon Bunga Mentega di Polybag 20 liter | buah | 1.05 | 0 | 0
2 | Anti Rayap tanah | kg | 0.005 | 0 | 0
3 | Steger |  |  |  | 0
a | bambu* dia. 3-5 cm | m | 6 | 0 | 0
b | Tali Ijuk | m' | 10 | 0 | 0
4 | Media Tanam |  |  |  | 0
a | Tanah Subur | m3 | 0.0146 | 0 | 0
b | pupuk organik | m3 | 0.0039 | 0 | 0
c | pasir pasang | m3 | 0.001 | 0 | 0
JUMLAH HARGA BAHAN |  |  |  |  | 0
C | PERALATAN
JUMLAH HARGA ALAT |  |  |  |  | 0
D | Jumlah (A+B+C) |  |  |  | 3897.875
E | Biaya Umum dan Keuntungan 10% - 15% x D |  |  | 10% | 389.7875
F | Harga Satuan Pekerjaan (D+E) |  |  |  | 4287.6625
*) panjang bambu 2m' x 3 batang
catatan: |  |  |  | 4a:75%, 4b : 20 %, 4c : 5%
Harga satuan upah Tukang Tanam setara dengan 125% Tukang
Harga satuan upah Kepala Tukang Tanam setara dengan 125% Kepala Tukang
4.1.2.1.2 | Penanaman 1 Buah Pohon Kecil Bunga Terompet Kuning (Tecoma Stans) Diameter 1-2 cm, Tinggi 2-2,5 Meter, Polibag 20 L | [7 empty] | 4200 | [5 empty] | 4200 | Revisi | Item baru
No | Uraian | Sat. | Koefisien | Harga Satuan (Rp) | Jumlah Harga (Rp)
A | TENAGA KERJA
1 | Tukang tanam | OH | 0.0143 | 181250 | 2591.875
2 | Kepala Tukang Tanam | OH | 0.0048 | 218750 | 1050
3 | Mandor | OH | 0.0016 | 160000 | 256
JUMLAH HARGA TENAGA KERJA |  |  |  |  | 3897.875
B | BAHAN
1 | Pohon Bunga Terompet kuning di Polybag 20 liter | buah | 1.05 | 0 | 0
2 | Anti Rayap tanah | kg | 0.005 | 0 | 0
3 | Steger |  |  |  | 0
a | bambu* dia. 3-5 cm | m | 6 | 0 | 0
b | Tali Ijuk | m' | 10 | 0 | 0
4 | Media Tanam |  |  |  | 0
a | Tanah Subur | m3 | 0.0146 | 0 | 0
b | pupuk organik | m3 | 0.0039 | 0 | 0
c | pasir pasang | m3 | 0.001 | 0 | 0
JUMLAH HARGA BAHAN |  |  |  |  | 0
C | PERALATAN
JUMLAH HARGA ALAT |  |  |  |  | 0
D | Jumlah (A+B+C) |  |  |  | 3897.875
E | Biaya Umum dan Keuntungan 10% - 15% x D |  |  | 10% | 389.7875
F | Harga Satuan Pekerjaan (D+E) |  |  |  | 4287.6625
*) panjang bambu 2m' x 3 batang
catatan: |  |  |  | 4a:75%, 4b : 20 %, 4c : 5%
Harga satuan upah Tukang Tanam setara dengan 125% Tukang
Harga satuan upah Kepala Tukang Tanam setara dengan 125% Kepala Tukang
4.1.2.1.3 | Penanaman 1 Buah Pohon Kecil Bungur Sakura / Bungur Jepang (Lagerstromia indica) Diameter 1-2 cm, Tinggi 2-2,5 Meter, Polibag 20 L | [7 empty] | 4200 | [5 empty] | 4200 | Revisi | Item baru
No | Uraian | Sat. | Koefisien | Harga Satuan (Rp) | Jumlah Harga (Rp)
A | TENAGA KERJA
1 | Tukang tanam | OH | 0.0143 | 181250 | 2591.875
2 | Kepala Tukang Tanam | OH | 0.0048 | 218750 | 1050
3 | Mandor | OH | 0.0016 | 160000 | 256
JUMLAH HARGA TENAGA KERJA |  |  |  |  | 3897.875
B | BAHAN
1 | Pohon Bungur Sakura di Polybag 20 Liter | buah | 1.05 | 0 | 0
2 | Anti Rayap tanah | kg | 0.005 | 0 | 0
3 | Steger |  |  |  | 0
a | bambu* dia. 3-5 cm | m | 6 | 0 | 0
b | Tali Ijuk | m' | 10 | 0 | 0
4 | Media Tanam |  |  |  | 0
a | Tanah Subur | m3 | 0.0146 | 0 | 0
b | pupuk organik | m3 | 0.0039 | 0 | 0
c | pasir pasang | m3 | 0.001 | 0 | 0
JUMLAH HARGA BAHAN |  |  |  |  | 0
C | PERALATAN
JUMLAH HARGA ALAT |  |  |  |  | 0
D | Jumlah (A+B+C) |  |  |  | 3897.875
E | Biaya Umum dan Keuntungan 10% - 15% x D |  |  | 10% | 389.7875
F | Harga Satuan Pekerjaan (D+E) |  |  |  | 4287.6625
*) panjang bambu 2m' x 3 batang
catatan: |  |  |  | 4a:75%, 4b : 20 %, 4c : 5%
Harga satuan upah Tukang Tanam setara dengan 125% Tukang
Harga satuan upah Kepala Tukang Tanam setara dengan 125% Kepala Tukang
4.1.2.1.4 | Penanaman 1 Buah Pohon Kecil Cassia Glauca / Hujan Emas (Sena Surttensis) Diameter 1-2 cm, Tinggi 2-2,5 Meter, Polibag 20 L | [7 empty] | 4200 | [5 empty] | 4200 | Revisi | Item baru
No | Uraian | Sat. | Koefisien | Harga Satuan (Rp) | Jumlah Harga (Rp)
A | TENAGA KERJA
1 | Tukang tanam | OH | 0.0143 | 181250 | 2591.875
2 | Kepala Tukang Tanam | OH | 0.0048 | 218750 | 1050
3 | Mandor | OH | 0.0016 | 160000 | 256
JUMLAH HARGA TENAGA KERJA |  |  |  |  | 3897.875
B | BAHAN
1 | Pohon Cassia Glauca di Polybag 20 Liter | buah | 1.05 | 0 | 0
2 | Anti Rayap tanah | kg | 0.005 | 0 | 0
3 | Steger |  |  |  | 0
a | bambu* dia. 3-5 cm | m | 6 | 0 | 0
b | Tali Ijuk | m' | 10 | 0 | 0
4 | Media Tanam |  |  |  | 0
a | Tanah Subur | m3 | 0.0146 | 0 | 0
b | pupuk organik | m3 | 0.0039 | 0 | 0
c | pasir pasang | m3 | 0.001 | 0 | 0
JUMLAH HARGA BAHAN |  |  |  |  | 0
C | PERALATAN
JUMLAH HARGA ALAT |  |  |  |  | 0
D | Jumlah (A+B+C) |  |  |  | 3897.875
E | Biaya Umum dan Keuntungan 10% - 15% x D |  |  | 10% | 389.7875
F | Harga Satuan Pekerjaan (D+E) |  |  |  | 4287.6625
*) panjang bambu 2m' x 3 batang
catatan: |  |  |  | 4a:75%, 4b : 20 %, 4c : 5%
Harga satuan upah Tukang Tanam setara dengan 125% Tukang
Harga satuan upah Kepala Tukang Tanam setara dengan 125% Kepala Tukang
4.1.2.1.5 | Penanaman 1 Buah Pohon Kecil Dracaena ' song of india' (Dracaena Reflexa "sog of india) Diameter 1-2 cm, Tinggi 2-2,5 Meter, Polibag 20 L | [7 empty] | 4200 | [5 empty] | 4200 | Revisi | Item baru
No | Uraian | Sat. | Koefisien | Harga Satuan (Rp) | Jumlah Harga (Rp)
A | TENAGA KERJA
1 | Tukang tanam | OH | 0.0143 | 181250 | 2591.875
2 | Kepala Tukang Tanam | OH | 0.0048 | 218750 | 1050
3 | Mandor | OH | 0.0016 | 160000 | 256
JUMLAH HARGA TENAGA KERJA |  |  |  |  | 3897.875
B | BAHAN
1 | Pohon Dracaena'song of india' di polybag 20 liter | buah | 1.05 | 0 | 0
2 | Anti Rayap tanah | kg | 0.005 | 0 | 0
3 | Steger |  |  |  | 0
a | bambu* dia. 3-5 cm | m | 6 | 0 | 0
b | Tali Ijuk | m' | 10 | 0 | 0
4 | Media Tanam |  |  |  | 0
a | Tanah Subur | m3 | 0.0146 | 0 | 0
b | pupuk organik | m3 | 0.0039 | 0 | 0
c | pasir pasang | m3 | 0.001 | 0 | 0
JUMLAH HARGA BAHAN |  |  |  |  | 0
C | PERALATAN
JUMLAH HARGA ALAT |  |  |  |  | 0
D | Jumlah (A+B+C) |  |  |  | 3897.875
E | Biaya Umum dan Keuntungan 10% - 15% x D |  |  | 10% | 389.7875
F | Harga Satuan Pekerjaan (D+E) |  |  |  | 4287.6625
*) panjang bambu 2m' x 3 batang
catatan: |  |  |  | 4a:75%, 4b : 20 %, 4c : 5%
Harga satuan upah Tukang Tanam setara dengan 125% Tukang
Harga satuan upah Kepala Tukang Tanam setara dengan 125% Kepala Tukang
4.1.2.1.6 | Penanaman 1 Buah Pohon Kecil Dracaena 'Song of Jamaica' (Dracaena Reflexa "Song of Jamaica") Diameter 1-2 cm, Tinggi 2-2,5 Meter, Polibag 20 L | [7 empty] | 4200 | [5 empty] | 4200 | Revisi | Item baru
No | Uraian | Sat. | Koefisien | Harga Satuan (Rp) | Jumlah Harga (Rp)
A | TENAGA KERJA
1 | Tukang tanam | OH | 0.0143 | 181250 | 2591.875
2 | Kepala Tukang Tanam | OH | 0.0048 | 218750 | 1050
3 | Mandor | OH | 0.0016 | 160000 | 256
JUMLAH HARGA TENAGA KERJA |  |  |  |  | 3897.875
B | BAHAN
1 | Pohon Dracaena 'Song of Jamaica' di Polybag 20 Liter | buah | 1.05 | 0 | 0
2 | Anti Rayap tanah | kg | 0.005 | 0 | 0
3 | Steger |  |  |  | 0
a | bambu* dia. 3-5 cm | m | 6 | 0 | 0
b | Tali Ijuk | m' | 10 | 0 | 0
4 | Media Tanam |  |  |  | 0
a | Tanah Subur | m3 | 0.0146 | 0 | 0
b | pupuk organik | m3 | 0.0039 | 0 | 0
c | pasir pasang | m3 | 0.001 | 0 | 0
JUMLAH HARGA BAHAN |  |  |  |  | 0
C | PERALATAN
JUMLAH HARGA ALAT |  |  |  |  | 0
D | Jumlah (A+B+C) |  |  |  | 3897.875
E | Biaya Umum dan Keuntungan 10% - 15% x D |  |  | 10% | 389.7875
F | Harga Satuan Pekerjaan (D+E) |  |  |  | 4287.6625
*) panjang bambu 2m' x 3 batang
catatan: |  |  |  | 4a:75%, 4b : 20 %, 4c : 5%
Harga satuan upah Tukang Tanam setara dengan 125% Tukang
Harga satuan upah Kepala Tukang Tanam setara dengan 125% Kepala Tukang
4.1.2.1.7 | Penanaman 1 Buah Pohon Kecil Jarak Batavia (Jatropha Integerrima) Diameter 1-2 cm, Tinggi 2-2,5 Meter, Polibag 20 L | [7 empty] | 4200 | [5 empty] | 4200 | Revisi | Item baru
No | Uraian | Sat. | Koefisien | Harga Satuan (Rp) | Jumlah Harga (Rp)
A | TENAGA KERJA
1 | Tukang tanam | OH | 0.0143 | 181250 | 2591.875
2 | Kepala Tukang Tanam | OH | 0.0048 | 218750 | 1050
3 | Mandor | OH | 0.0016 | 160000 | 256
JUMLAH HARGA TENAGA KERJA |  |  |  |  | 3897.875
B | BAHAN
1 | Pohon Jarak Batavia di Polybag 20 Liter | buah | 1.05 | 0 | 0
2 | Anti Rayap tanah | kg | 0.005 | 0 | 0
3 | Steger |  |  |  | 0
a | bambu* dia. 3-5 cm | m | 6 | 0 | 0
b | Tali Ijuk | m' | 10 | 0 | 0
4 | Media Tanam |  |  |  | 0
a | Tanah Subur | m3 | 0.0146 | 0 | 0
b | pupuk organik | m3 | 0.0039 | 0 | 0
c | pasir pasang | m3 | 0.001 | 0 | 0
JUMLAH HARGA BAHAN |  |  |  |  | 0
C | PERALATAN
JUMLAH HARGA ALAT |  |  |  |  | 0
D | Jumlah (A+B+C) |  |  |  | 3897.875
E | Biaya Umum dan Keuntungan 10% - 15% x D |  |  | 10% | 389.7875
F | Harga Satuan Pekerjaan (D+E) |  |  |  | 4287.6625
*) panjang bambu 2m' x 3 batang
catatan: |  |  |  | 4a:75%, 4b : 20 %, 4c : 5%
Harga satuan upah Tukang Tanam setara dengan 125% Tukang
Harga satuan upah Kepala Tukang Tanam setara dengan 125% Kepala Tukang
4.1.2.1.8 | Penanaman 1 Buah Pohon Kecil Kayu Putih Kuning (Melaleuca Revolution Gold) Diameter 1-2 cm, Tinggi 2-2,5 Meter, Polibag 20 L | [7 empty] | 4200 | [5 empty] | 4200 | Revisi | Item baru
No | Uraian | Sat. | Koefisien | Harga Satuan (Rp) | Jumlah Harga (Rp)
A | TENAGA KERJA
1 | Tukang tanam | OH | 0.0143 | 181250 | 2591.875
2 | Kepala Tukang Tanam | OH | 0.0048 | 218750 | 1050
3 | Mandor | OH | 0.0016 | 160000 | 256
JUMLAH HARGA TENAGA KERJA |  |  |  |  | 3897.875
B | BAHAN
1 | Pohon Kayu Putih Kuning di Polybag 20 Liter | buah | 1.05 | 0 | 0
2 | Anti Rayap tanah | kg | 0.005 | 0 | 0
3 | Steger |  |  |  | 0
a | bambu* dia. 3-5 cm | m | 6 | 0 | 0
b | Tali Ijuk | m' | 10 | 0 | 0
4 | Media Tanam |  |  |  | 0
a | Tanah Subur | m3 | 0.0146 | 0 | 0
b | pupuk organik | m3 | 0.0039 | 0 | 0
c | pasir pasang | m3 | 0.001 | 0 | 0
JUMLAH HARGA BAHAN |  |  |  |  | 0
C | PERALATAN
JUMLAH HARGA ALAT |  |  |  |  | 0
D | Jumlah (A+B+C) |  |  |  | 3897.875
E | Biaya Umum dan Keuntungan 10% - 15% x D |  |  | 10% | 389.7875
F | Harga Satuan Pekerjaan (D+E) |  |  |  | 4287.6625
*) panjang bambu 2m' x 3 batang
catatan: |  |  |  | 4a:75%, 4b : 20 %, 4c : 5%
Harga satuan upah Tukang Tanam setara dengan 125% Tukang
Harga satuan upah Kepala Tukang Tanam setara dengan 125% Kepala Tukang
4.1.2.1.9 | Penanaman 1 Buah Pohon Kecil Bugenvil/Bunga Kertas (Bougainvillea sp.) Diameter 1-2 cm, Tinggi 2-2,5 Meter, Polibag 20 L | [7 empty] | 4200 | [5 empty] | 4200 | Revisi | Item baru
No | Uraian | Sat. | Koefisien | Harga Satuan (Rp) | Jumlah Harga (Rp)
A | TENAGA KERJA
1 | Tukang tanam | OH | 0.0143 | 181250 | 2591.875
2 | Kepala Tukang Tanam | OH | 0.0048 | 218750 | 1050
3 | Mandor | OH | 0.0016 | 160000 | 256
JUMLAH HARGA TENAGA KERJA |  |  |  |  | 3897.875
B | BAHAN
1 | Pohon Bugenvil/bunga kertas di Polybag 20 Liter | buah | 1.05 | 0 | 0
2 | Anti Rayap tanah | kg | 0.005 | 0 | 0
3 | Steger |  |  |  | 0
a | bambu* dia. 3-5 cm | m | 6 | 0 | 0
b | Tali Ijuk | m' | 10 | 0 | 0
4 | Media Tanam |  |  |  | 0
a | Tanah Subur | m3 | 0.0146 | 0 | 0
b | pupuk organik | m3 | 0.0039 | 0 | 0
c | pasir pasang | m3 | 0.001 | 0 | 0
JUMLAH HARGA BAHAN |  |  |  |  | 0
C | PERALATAN
JUMLAH HARGA ALAT |  |  |  |  | 0
D | Jumlah (A+B+C) |  |  |  | 3897.875
E | Biaya Umum dan Keuntungan 10% - 15% x D |  |  | 10% | 389.7875
F | Harga Satuan Pekerjaan (D+E) |  |  |  | 4287.6625
*) panjang bambu 2m' x 3 batang
catatan: |  |  |  | 4a:75%, 4b : 20 %, 4c : 5%
Harga satuan upah Tukang Tanam setara dengan 125% Tukang
Harga satuan upah Kepala Tukang Tanam setara dengan 125% Kepala Tukang
4.1.2.1.10 | Penanaman 1 Buah Pohon Kecil Penda Merah (Xanthostemon Youngii) Diameter 1-2 cm, Tinggi 2-2,5 Meter, Polibag 20 L | [7 empty] | 4200 | [5 empty] | 4200 | Revisi | Item baru
No | Uraian | Sat. | Koefisien | Harga Satuan (Rp) | Jumlah Harga (Rp)
A | TENAGA KERJA
1 | Tukang tanam | OH | 0.0143 | 181250 | 2591.875
2 | Kepala Tukang Tanam | OH | 0.0048 | 218750 | 1050
3 | Mandor | OH | 0.0016 | 160000 | 256
JUMLAH HARGA TENAGA KERJA |  |  |  |  | 3897.875
B | BAHAN
1 | Pohon Penda Merah di Polybag 20 Liter | buah | 1.05 | 0 | 0
2 | Anti Rayap tanah | kg | 0.005 | 0 | 0
3 | Steger |  |  |  | 0
a | bambu* dia. 3-5 cm | m | 6 | 0 | 0
b | Tali Ijuk | m' | 10 | 0 | 0
4 | Media Tanam |  |  |  | 0
a | Tanah Subur | m3 | 0.0146 | 0 | 0
b | pupuk organik | m3 | 0.0039 | 0 | 0
c | pasir pasang | m3 | 0.001 | 0 | 0
JUMLAH HARGA BAHAN |  |  |  |  | 0
C | PERALATAN
JUMLAH HARGA ALAT |  |  |  |  | 0
D | Jumlah (A+B+C) |  |  |  | 3897.875
E | Biaya Umum dan Keuntungan 10% - 15% x D |  |  | 10% | 389.7875
F | Harga Satuan Pekerjaan (D+E) |  |  |  | 4287.6625
*) panjang bambu 2m' x 3 batang
catatan: |  |  |  | 4a:75%, 4b : 20 %, 4c : 5%
Harga satuan upah Tukang Tanam setara dengan 125% Tukang
Harga satuan upah Kepala Tukang Tanam setara dengan 125% Kepala Tukang
4.1.2.1.11 | Penanaman 1 Buah Pohon Kecil Pucuk Merah (Syzygium Myrtifolium) Diameter 1-2 cm, Tinggi 2-2,5 Meter, Polibag 20 L | [7 empty] | 4200 | [5 empty] | 4200 | Revisi | Item baru
No | Uraian | Sat. | Koefisien | Harga Satuan (Rp) | Jumlah Harga (Rp)
A | TENAGA KERJA
1 | Tukang tanam | OH | 0.0143 | 181250 | 2591.875
2 | Kepala Tukang Tanam | OH | 0.0048 | 218750 | 1050
3 | Mandor | OH | 0.0016 | 160000 | 256
JUMLAH HARGA TENAGA KERJA |  |  |  |  | 3897.875
B | BAHAN
1 | Pohon Pucuk Merah di Polybag 20 Liter | buah | 1.05 | 0 | 0
2 | Anti Rayap tanah | kg | 0.005 | 0 | 0
3 | Steger |  |  |  | 0
a | bambu* dia. 3-5 cm | m | 6 | 0 | 0
b | Tali Ijuk | m' | 10 | 0 | 0
4 | Media Tanam |  |  |  | 0
a | Tanah Subur | m3 | 0.0146 | 0 | 0
b | pupuk organik | m3 | 0.0039 | 0 | 0
c | pasir pasang | m3 | 0.001 | 0 | 0
JUMLAH HARGA BAHAN |  |  |  |  | 0
C | PERALATAN
JUMLAH HARGA ALAT |  |  |  |  | 0
D | Jumlah (A+B+C) |  |  |  | 3897.875
E | Biaya Umum dan Keuntungan 10% - 15% x D |  |  | 10% | 389.7875
F | Harga Satuan Pekerjaan (D+E) |  |  |  | 4287.6625
*) panjang bambu 2m' x 3 batang
catatan: |  |  |  | 4a:75%, 4b : 20 %, 4c : 5%
Harga satuan upah Tukang Tanam setara dengan 125% Tukang
Harga satuan upah Kepala Tukang Tanam setara dengan 125% Kepala Tukang
4.1.2.1.12 | Penanaman 1 Buah Pohon Kecil Sikat Botol (Callistemon Viminalis) Diameter 1-2 cm, Tinggi 2-2,5 Meter, Polibag 20 L | [7 empty] | 4200 | [5 empty] | 4200 | Revisi | Item baru
No | Uraian | Sat. | Koefisien | Harga Satuan (Rp) | Jumlah Harga (Rp)
A | TENAGA KERJA
1 | Tukang tanam | OH | 0.0143 | 181250 | 2591.875
2 | Kepala Tukang Tanam | OH | 0.0048 | 218750 | 1050
3 | Mandor | OH | 0.0016 | 160000 | 256
JUMLAH HARGA TENAGA KERJA |  |  |  |  | 3897.875
B | BAHAN
1 | Pohon Sikat Botol di Polybag 20 Liter | buah | 1.05 | 0 | 0
2 | Anti Rayap tanah | kg | 0.005 | 0 | 0
3 | Steger |  |  |  | 0
a | bambu* dia. 3-5 cm | m | 6 | 0 | 0
b | Tali Ijuk | m' | 10 | 0 | 0
4 | Media Tanam |  |  |  | 0
a | Tanah Subur | m3 | 0.0146 | 0 | 0
b | pupuk organik | m3 | 0.0039 | 0 | 0
c | pasir pasang | m3 | 0.001 | 0 | 0
JUMLAH HARGA BAHAN |  |  |  |  | 0
C | PERALATAN
JUMLAH HARGA ALAT |  |  |  |  | 0
D | Jumlah (A+B+C) |  |  |  | 3897.875
E | Biaya Umum dan Keuntungan 10% - 15% x D |  |  | 10% | 389.7875
F | Harga Satuan Pekerjaan (D+E) |  |  |  | 4287.6625
*) panjang bambu 2m' x 3 batang
catatan: |  |  |  | 4a:75%, 4b : 20 %, 4c : 5%
Harga satuan upah Tukang Tanam setara dengan 125% Tukang
Harga satuan upah Kepala Tukang Tanam setara dengan 125% Kepala Tukang
4.1.2.1.13 | Penanaman 1 Buah Pohon Kecil Thevetia (Thevetia Peruviana) Diameter 1-2 cm, Tinggi 2-2,5 Meter, Polibag 20 L | [7 empty] | 4200 | [5 empty] | 4200 | Revisi | Item baru
No | Uraian | Sat. | Koefisien | Harga Satuan (Rp) | Jumlah Harga (Rp)
A | TENAGA KERJA
1 | Tukang tanam | OH | 0.0143 | 181250 | 2591.875
2 | Kepala Tukang Tanam | OH | 0.0048 | 218750 | 1050
3 | Mandor | OH | 0.0016 | 160000 | 256
JUMLAH HARGA TENAGA KERJA |  |  |  |  | 3897.875
B | BAHAN
1 | Pohon Thevetia di Polybag 20 Liter | buah | 1.05 | 0 | 0
2 | Anti Rayap tanah | kg | 0.005 | 0 | 0
3 | Steger |  |  |  | 0
a | bambu* dia. 3-5 cm | m | 6 | 0 | 0
b | Tali Ijuk | m' | 10 | 0 | 0
4 | Media Tanam |  |  |  | 0
a | Tanah Subur | m3 | 0.0146 | 0 | 0
b | pupuk organik | m3 | 0.0039 | 0 | 0
c | pasir pasang | m3 | 0.001 | 0 | 0
JUMLAH HARGA BAHAN |  |  |  |  | 0
C | PERALATAN
JUMLAH HARGA ALAT |  |  |  |  | 0
D | Jumlah (A+B+C) |  |  |  | 3897.875
E | Biaya Umum dan Keuntungan 10% - 15% x D |  |  | 10% | 389.7875
F | Harga Satuan Pekerjaan (D+E) |  |  |  | 4287.6625
*) panjang bambu 2m' x 3 batang
catatan: |  |  |  | 4a:75%, 4b : 20 %, 4c : 5%
Harga satuan upah Tukang Tanam setara dengan 125% Tukang
Harga satuan upah Kepala Tukang Tanam setara dengan 125% Kepala Tukang
4.1.2.1.14 | Penanaman 1 Buah Pohon Kecil Turi (Sesbania Grandiflora) Diameter 1-2 cm, Tinggi 2-2,5 Meter, Polibag 20 L | [7 empty] | 4200 | [5 empty] | 4200 | Revisi | Item baru
No | Uraian | Sat. | Koefisien | Harga Satuan (Rp) | Jumlah Harga (Rp)
A | TENAGA KERJA
1 | Tukang tanam | OH | 0.0143 | 181250 | 2591.875
2 | Kepala Tukang Tanam | OH | 0.0048 | 218750 | 1050
3 | Mandor | OH | 0.0016 | 160000 | 256
JUMLAH HARGA TENAGA KERJA |  |  |  |  | 3897.875
B | BAHAN
1 | Pohon Turi di Polybag 20 Liter | buah | 1.05 | 0 | 0
2 | Anti Rayap tanah | kg | 0.005 | 0 | 0
3 | Steger |  |  |  | 0
a | bambu* dia. 3-5 cm | m | 6 | 0 | 0
b | Tali Ijuk | m' | 10 | 0 | 0
4 | Media Tanam |  |  |  | 0
a | Tanah Subur | m3 | 0.0146 | 0 | 0
b | pupuk organik | m3 | 0.0039 | 0 | 0
c | pasir pasang | m3 | 0.001 | 0 | 0
JUMLAH HARGA BAHAN |  |  |  |  | 0
C | PERALATAN
JUMLAH HARGA ALAT |  |  |  |  | 0
D | Jumlah (A+B+C) |  |  |  | 3897.875
E | Biaya Umum dan Keuntungan 10% - 15% x D |  |  | 10% | 389.7875
F | Harga Satuan Pekerjaan (D+E) |  |  |  | 4287.6625
*) panjang bambu 2m' x 3 batang
catatan: |  |  |  | 4a:75%, 4b : 20 %, 4c : 5%
Harga satuan upah Tukang Tanam setara dengan 125% Tukang
Harga satuan upah Kepala Tukang Tanam setara dengan 125% Kepala Tukang
4.1.2.1.15 | Penanaman 1 Buah Pohon Kecil Kembang Merak (Caesalpinia Pulcherrima)Diameter 1-2 cm, Tinggi 2-2,5 Meter, Polibag 20 L | [7 empty] | 4200 | [5 empty] | 4200 | Revisi | Item baru
No | Uraian | Sat. | Koefisien | Harga Satuan (Rp) | Jumlah Harga (Rp)
A | TENAGA KERJA
1 | Tukang tanam | OH | 0.0143 | 181250 | 2591.875
2 | Kepala Tukang Tanam | OH | 0.0048 | 218750 | 1050
3 | Mandor | OH | 0.0016 | 160000 | 256
JUMLAH HARGA TENAGA KERJA |  |  |  |  | 3897.875
B | BAHAN
1 | Pohon Kembang Merak di Polybag 20 Liter | buah | 1.05 | 0 | 0
2 | Anti Rayap tanah | kg | 0.005 | 0 | 0
3 | Steger |  |  |  | 0
a | bambu* dia. 3-5 cm | m | 6 | 0 | 0
b | Tali Ijuk | m' | 10 | 0 | 0
4 | Media Tanam |  |  |  | 0
a | Tanah Subur | m3 | 0.0146 | 0 | 0
b | pupuk organik | m3 | 0.0039 | 0 | 0
c | pasir pasang | m3 | 0.001 | 0 | 0
JUMLAH HARGA BAHAN |  |  |  |  | 0
C | PERALATAN
JUMLAH HARGA ALAT |  |  |  |  | 0
D | Jumlah (A+B+C) |  |  |  | 3897.875
E | Biaya Umum dan Keuntungan 10% - 15% x D |  |  | 10% | 389.7875
F | Harga Satuan Pekerjaan (D+E) |  |  |  | 4287.6625
*) panjang bambu 2m' x 3 batang
catatan: |  |  |  | 4a:75%, 4b : 20 %, 4c : 5%
Harga satuan upah Tukang Tanam setara dengan 125% Tukang
Harga satuan upah Kepala Tukang Tanam setara dengan 125% Kepala Tukang
4.1.2.1.16 | Penanaman 1 Buah Pohon Kecil Pandan Bali (Cordyline Australis) Diameter 1-2 cm, Tinggi 2-2,5 Meter, Polibag 20 L | [7 empty] | 4200 | [5 empty] | 4200 | Revisi | Item baru
No | Uraian | Sat. | Koefisien | Harga Satuan (Rp) | Jumlah Harga (Rp)
A | TENAGA KERJA
1 | Tukang tanam | OH | 0.0143 | 181250 | 2591.875
2 | Kepala Tukang Tanam | OH | 0.0048 | 218750 | 1050
3 | Mandor | OH | 0.0016 | 160000 | 256
JUMLAH HARGA TENAGA KERJA |  |  |  |  | 3897.875
B | BAHAN
1 | Pohon Pandan Bali di Polybag 20 Liter | buah | 1.05 | 0 | 0
2 | Anti Rayap tanah | kg | 0.005 | 0 | 0
3 | Steger |  |  |  | 0
a | bambu* dia. 3-5 cm | m | 6 | 0 | 0
b | Tali Ijuk | m' | 10 | 0 | 0
4 | Media Tanam |  |  |  | 0
a | Tanah Subur | m3 | 0.0146 | 0 | 0
b | pupuk organik | m3 | 0.0039 | 0 | 0
c | pasir pasang | m3 | 0.001 | 0 | 0
JUMLAH HARGA BAHAN |  |  |  |  | 0
C | PERALATAN
JUMLAH HARGA ALAT |  |  |  |  | 0
D | Jumlah (A+B+C) |  |  |  | 3897.875
E | Biaya Umum dan Keuntungan 10% - 15% x D |  |  | 10% | 389.7875
F | Harga Satuan Pekerjaan (D+E) |  |  |  | 4287.6625
*) panjang bambu 2m' x 3 batang
catatan: |  |  |  | 4a:75%, 4b : 20 %, 4c : 5%
Harga satuan upah Tukang Tanam setara dengan 125% Tukang
Harga satuan upah Kepala Tukang Tanam setara dengan 125% Kepala Tukang
4.1.2.1.17 | Penanaman 1 Buah Pohon Kecil Yucca (Yucca sp.) Diameter 1-2 cm, Tinggi 2-2,5 Meter, Polibag 20 L | [7 empty] | 4200 | [5 empty] | 4200 | Revisi | Item baru
No | Uraian | Sat. | Koefisien | Harga Satuan (Rp) | Jumlah Harga (Rp)
A | TENAGA KERJA
1 | Tukang tanam | OH | 0.0143 | 181250 | 2591.875
2 | Kepala Tukang Tanam | OH | 0.0048 | 218750 | 1050
3 | Mandor | OH | 0.0016 | 160000 | 256
JUMLAH HARGA TENAGA KERJA |  |  |  |  | 3897.875
B | BAHAN
1 | Pohon Yucca di Polybag 20 Liter | buah | 1.05 | 0 | 0
2 | Anti Rayap tanah | kg | 0.005 | 0 | 0
3 | Steger |  |  |  | 0
a | bambu* dia. 3-5 cm | m | 6 | 0 | 0
b | Tali Ijuk | m' | 10 | 0 | 0
4 | Media Tanam |  |  |  | 0
a | Tanah Subur | m3 | 0.0146 | 0 | 0
b | pupuk organik | m3 | 0.0039 | 0 | 0
c | pasir pasang | m3 | 0.001 | 0 | 0
JUMLAH HARGA BAHAN |  |  |  |  | 0
C | PERALATAN
JUMLAH HARGA ALAT |  |  |  |  | 0
D | Jumlah (A+B+C) |  |  |  | 3897.875
E | Biaya Umum dan Keuntungan 10% - 15% x D |  |  | 10% | 389.7875
F | Harga Satuan Pekerjaan (D+E) |  |  |  | 4287.6625
*) panjang bambu 2m' x 3 batang
catatan: |  |  |  | 4a:75%, 4b : 20 %, 4c : 5%
Harga satuan upah Tukang Tanam setara dengan 125% Tukang
Harga satuan upah Kepala Tukang Tanam setara dengan 125% Kepala Tukang
4.1.2.2 | Poho Kecil, Polybag 25 L
4.1.2.2.1 | Penanaman 1 Buah Pohon Kecil Bugan Mentega (Natrium Oleande) Diameter 2-3 cm, Tinggi 2-2,5 meter, Polybag 25 L | [13 empty] | 5900 | Revisi | mulai dari penomoran dan judul
No | Uraian | Sat. | Koefisien | Harga Satuan (Rp) | Jumlah Harga (Rp)
A | TENAGA KERJA
1 | Tukang tanam | OH | 0.02 | 181250 | 3625
2 | Kepala Tukang Tanam | OH | 0.0067 | 218750 | 1465.625
3 | Mandor | OH | 0.0022 | 160000 | 352
JUMLAH HARGA TENAGA KERJA |  |  |  |  | 5442.625
B | BAHAN
1 | Pohon Bunga Mentega di Polybag 25 Liter | buah | 1.05 | 0 | 0
2 | Anti Rayap tanah | kg | 0.005 | 0 | 0
3 | Steger |  |  |  | 0
a | bambu* dia. 3-5 cm | m | 6 | 0 | 0
b | Tali Ijuk | m' | 10 | 0 | 0
4 | Media Tanam |  |  |  | 0
a | Tanah Subur | m3 | 0.0244 | 0 | 0
b | Pupuk organik | m3 | 0.0065 | 0 | 0
c | Pasir Pasang | m3 | 0.0016 | 0 | 0
JUMLAH HARGA BAHAN |  |  |  |  | 0
C | PERALATAN
JUMLAH HARGA ALAT |  |  |  |  | 0
D | Jumlah (A+B+C) |  |  |  | 5442.625
E | Biaya Umum dan Keuntungan 10% - 15% x D |  |  | 10% | 544.2625
F | Harga Satuan Pekerjaan (D+E) |  |  |  | 5986.8875
*) panjang bambu 2m' x 3 batang
catatan: |  |  |  |  | 4a:75%, 4b : 20 %, 4c : 5%
Harga satuan upah Tukang Tanam setara dengan 125% Tukang
Harga satuan upah Kepala Tukang Tanam setara dengan 125% Kepala Tukang
4.1.2.2.2 | Penanaman 1 Buah Pohon Kecil Bunga Terompet Kuning (Tecoma stans) Diameter 2-3 cm, Tinggi 2-2,5 meter, Polybag 25 L | [13 empty] | 5900 | Revisi | Item Baru
No | Uraian | Sat. | Koefisien | Harga Satuan (Rp) | Jumlah Harga (Rp)
A | TENAGA KERJA
1 | Tukang tanam | OH | 0.02 | 181250 | 3625
2 | Kepala Tukang Tanam | OH | 0.0067 | 218750 | 1465.625
3 | Mandor | OH | 0.0022 | 160000 | 352
JUMLAH HARGA TENAGA KERJA |  |  |  |  | 5442.625
B | BAHAN
1 | Pohon Bunga Terompet Kuning di Polybag 25 Liter | buah | 1.05 | 0 | 0
2 | Anti Rayap tanah | kg | 0.005 | 0 | 0
3 | Steger |  |  |  | 0
a | bambu* dia. 3-5 cm | m | 6 | 0 | 0
b | Tali Ijuk | m' | 10 | 0 | 0
4 | Media Tanam |  |  |  | 0
a | Tanah Subur | m3 | 0.0244 | 0 | 0
b | Pupuk organik | m3 | 0.0065 | 0 | 0
c | Pasir Pasang | m3 | 0.0016 | 0 | 0
JUMLAH HARGA BAHAN |  |  |  |  | 0
C | PERALATAN
JUMLAH HARGA ALAT |  |  |  |  | 0
D | Jumlah (A+B+C) |  |  |  | 5442.625
E | Biaya Umum dan Keuntungan 10% - 15% x D |  |  | 10% | 544.2625
F | Harga Satuan Pekerjaan (D+E) |  |  |  | 5986.8875
*) panjang bambu 2m' x 3 batang
catatan: |  |  |  |  | 4a:75%, 4b : 20 %, 4c : 5%
Harga satuan upah Tukang Tanam setara dengan 125% Tukang
Harga satuan upah Kepala Tukang Tanam setara dengan 125% Kepala Tukang
4.1.2.2.3 | Penanaman 1 Buah Pohon Kecil Bunga Terompet Kuning (Tecoma stans)Bungur Sakura/Bungur Jepang (Lagerstroemia indica), Diameter 2-3 cm, Tinggi 2-2,5 meter, Polybag 25 L | [13 empty] | 5900 | Revisi | Item Baru
No | Uraian | Sat. | Koefisien | Harga Satuan (Rp) | Jumlah Harga (Rp)
A | TENAGA KERJA
1 | Tukang tanam | OH | 0.02 | 181250 | 3625
2 | Kepala Tukang Tanam | OH | 0.0067 | 218750 | 1465.625
3 | Mandor | OH | 0.0022 | 160000 | 352
JUMLAH HARGA TENAGA KERJA |  |  |  |  | 5442.625
B | BAHAN
1 | Pohon Bungur Sakura/Bungur Jepang di Polybag 25 Liter | buah | 1.05 | 0 | 0
2 | Anti Rayap tanah | kg | 0.005 | 0 | 0
3 | Steger |  |  |  | 0
a | bambu* dia. 3-5 cm | m | 6 | 0 | 0
b | Tali Ijuk | m' | 10 | 0 | 0
4 | Media Tanam |  |  |  | 0
a | Tanah Subur | m3 | 0.0244 | 0 | 0
b | Pupuk organik | m3 | 0.0065 | 0 | 0
c | Pasir Pasang | m3 | 0.0016 | 0 | 0
JUMLAH HARGA BAHAN |  |  |  |  | 0
C | PERALATAN
JUMLAH HARGA ALAT |  |  |  |  | 0
D | Jumlah (A+B+C) |  |  |  | 5442.625
E | Biaya Umum dan Keuntungan 10% - 15% x D |  |  | 10% | 544.2625
F | Harga Satuan Pekerjaan (D+E) |  |  |  | 5986.8875
*) panjang bambu 2m' x 3 batang
catatan: |  |  |  |  | 4a:75%, 4b : 20 %, 4c : 5%
Harga satuan upah Tukang Tanam setara dengan 125% Tukang
Harga satuan upah Kepala Tukang Tanam setara dengan 125% Kepala Tukang
4.1.2.2.4 | Penanaman 1 Buah Pohon KecilCassia Glauca (Senna Surattensis), Diameter 2-3 cm, Tinggi 2-2,5 meter, Polybag 25 L | [13 empty] | 5900 | Revisi | Item Baru
No | Uraian | Sat. | Koefisien | Harga Satuan (Rp) | Jumlah Harga (Rp)
A | TENAGA KERJA
1 | Tukang tanam | OH | 0.02 | 181250 | 3625
2 | Kepala Tukang Tanam | OH | 0.0067 | 218750 | 1465.625
3 | Mandor | OH | 0.0022 | 160000 | 352
JUMLAH HARGA TENAGA KERJA |  |  |  |  | 5442.625
B | BAHAN
1 | Pohon Cassia glauca di Polybag 25 Liter | buah | 1.05 | 0 | 0
2 | Anti Rayap tanah | kg | 0.005 | 0 | 0
3 | Steger |  |  |  | 0
a | bambu* dia. 3-5 cm | m | 6 | 0 | 0
b | Tali Ijuk | m' | 10 | 0 | 0
4 | Media Tanam |  |  |  | 0
a | Tanah Subur | m3 | 0.0244 | 0 | 0
b | Pupuk organik | m3 | 0.0065 | 0 | 0
c | Pasir Pasang | m3 | 0.0016 | 0 | 0
JUMLAH HARGA BAHAN |  |  |  |  | 0
C | PERALATAN
JUMLAH HARGA ALAT |  |  |  |  | 0
D | Jumlah (A+B+C) |  |  |  | 5442.625
E | Biaya Umum dan Keuntungan 10% - 15% x D |  |  | 10% | 544.2625
F | Harga Satuan Pekerjaan (D+E) |  |  |  | 5986.8875
*) panjang bambu 2m' x 3 batang
catatan: |  |  |  |  | 4a:75%, 4b : 20 %, 4c : 5%
Harga satuan upah Tukang Tanam setara dengan 125% Tukang
Harga satuan upah Kepala Tukang Tanam setara dengan 125% Kepala Tukang
4.1.2.2.5 | Penanaman 1 Buah Pohon Kecil Dracaena ‘Song of India’ (Dracaena reflexa "song of india"), Diameter 2-3 cm, Tinggi 2-2,5 meter, Polybag 25 L | [13 empty] | 5900 | Revisi | Item Baru
No | Uraian | Sat. | Koefisien | Harga Satuan (Rp) | Jumlah Harga (Rp)
A | TENAGA KERJA
1 | Tukang tanam | OH | 0.02 | 181250 | 3625
2 | Kepala Tukang Tanam | OH | 0.0067 | 218750 | 1465.625
3 | Mandor | OH | 0.0022 | 160000 | 352
JUMLAH HARGA TENAGA KERJA |  |  |  |  | 5442.625
B | BAHAN
1 | Pohon Dracaena ‘Song of India’ di Polybag 25 Liter | buah | 1.05 | 0 | 0
2 | Anti Rayap tanah | kg | 0.005 | 0 | 0
3 | Steger |  |  |  | 0
a | bambu* dia. 3-5 cm | m | 6 | 0 | 0
b | Tali Ijuk | m' | 10 | 0 | 0
4 | Media Tanam |  |  |  | 0
a | Tanah Subur | m3 | 0.0244 | 0 | 0
b | Pupuk organik | m3 | 0.0065 | 0 | 0
c | Pasir Pasang | m3 | 0.0016 | 0 | 0
JUMLAH HARGA BAHAN |  |  |  |  | 0
C | PERALATAN
JUMLAH HARGA ALAT |  |  |  |  | 0
D | Jumlah (A+B+C) |  |  |  | 5442.625
E | Biaya Umum dan Keuntungan 10% - 15% x D |  |  | 10% | 544.2625
F | Harga Satuan Pekerjaan (D+E) |  |  |  | 5986.8875
*) panjang bambu 2m' x 3 batang
catatan: |  |  |  |  | 4a:75%, 4b : 20 %, 4c : 5%
Harga satuan upah Tukang Tanam setara dengan 125% Tukang
Harga satuan upah Kepala Tukang Tanam setara dengan 125% Kepala Tukang
4.1.2.2.6 | Penanaman 1 Buah Pohon Kecil Dracaena 'Song of Jamaica' (Dracaena reflexa "song of jamaica"), Diameter 2-3 cm, Tinggi 2-2,5 meter, Polybag 25 L | [13 empty] | 5900 | Revisi | Item Baru
No | Uraian | Sat. | Koefisien | Harga Satuan (Rp) | Jumlah Harga (Rp)
A | TENAGA KERJA
1 | Tukang tanam | OH | 0.02 | 181250 | 3625
2 | Kepala Tukang Tanam | OH | 0.0067 | 218750 | 1465.625
3 | Mandor | OH | 0.0022 | 160000 | 352
JUMLAH HARGA TENAGA KERJA |  |  |  |  | 5442.625
B | BAHAN
1 | Pohon Dracaena 'Song of Jamaica' di Polybag 25 Liter | buah | 1.05 | 0 | 0
2 | Anti Rayap tanah | kg | 0.005 | 0 | 0
3 | Steger |  |  |  | 0
a | bambu* dia. 3-5 cm | m | 6 | 0 | 0
b | Tali Ijuk | m' | 10 | 0 | 0
4 | Media Tanam |  |  |  | 0
a | Tanah Subur | m3 | 0.0244 | 0 | 0
b | Pupuk organik | m3 | 0.0065 | 0 | 0
c | Pasir Pasang | m3 | 0.0016 | 0 | 0
JUMLAH HARGA BAHAN |  |  |  |  | 0
C | PERALATAN
JUMLAH HARGA ALAT |  |  |  |  | 0
D | Jumlah (A+B+C) |  |  |  | 5442.625
E | Biaya Umum dan Keuntungan 10% - 15% x D |  |  | 10% | 544.2625
F | Harga Satuan Pekerjaan (D+E) |  |  |  | 5986.8875
*) panjang bambu 2m' x 3 batang
catatan: |  |  |  |  | 4a:75%, 4b : 20 %, 4c : 5%
Harga satuan upah Tukang Tanam setara dengan 125% Tukang
Harga satuan upah Kepala Tukang Tanam setara dengan 125% Kepala Tukang
4.1.2.2.7 | Penanaman 1 Buah Pohon Kecil Jarak Batavia (Jatropha Integerrima), Diameter 2-3 cm, Tinggi 2-2,5 meter, Polybag 25 L | [13 empty] | 5900 | Revisi | Item Baru
No | Uraian | Sat. | Koefisien | Harga Satuan (Rp) | Jumlah Harga (Rp)
A | TENAGA KERJA
1 | Tukang tanam | OH | 0.02 | 181250 | 3625
2 | Kepala Tukang Tanam | OH | 0.0067 | 218750 | 1465.625
3 | Mandor | OH | 0.0022 | 160000 | 352
JUMLAH HARGA TENAGA KERJA |  |  |  |  | 5442.625
B | BAHAN
1 | Pohon Jarak Batavia di Polybag 25 Liter | buah | 1.05 | 0 | 0
2 | Anti Rayap tanah | kg | 0.005 | 0 | 0
3 | Steger |  |  |  | 0
a | bambu* dia. 3-5 cm | m | 6 | 0 | 0
b | Tali Ijuk | m' | 10 | 0 | 0
4 | Media Tanam |  |  |  | 0
a | Tanah Subur | m3 | 0.0244 | 0 | 0
b | Pupuk organik | m3 | 0.0065 | 0 | 0
c | Pasir Pasang | m3 | 0.0016 | 0 | 0
JUMLAH HARGA BAHAN |  |  |  |  | 0
C | PERALATAN
JUMLAH HARGA ALAT |  |  |  |  | 0
D | Jumlah (A+B+C) |  |  |  | 5442.625
E | Biaya Umum dan Keuntungan 10% - 15% x D |  |  | 10% | 544.2625
F | Harga Satuan Pekerjaan (D+E) |  |  |  | 5986.8875
*) panjang bambu 2m' x 3 batang
catatan: |  |  |  |  | 4a:75%, 4b : 20 %, 4c : 5%
Harga satuan upah Tukang Tanam setara dengan 125% Tukang
Harga satuan upah Kepala Tukang Tanam setara dengan 125% Kepala Tukang
4.1.2.2.8 | Penanaman 1 Buah Pohon Kecil Kayu Putih Kuning (Melaleuca Revolution Gold), Diameter 2-3 cm, Tinggi 2-2,5 meter, Polybag 25 L | [13 empty] | 5900 | Revisi | Item Baru
No | Uraian | Sat. | Koefisien | Harga Satuan (Rp) | Jumlah Harga (Rp)
A | TENAGA KERJA
1 | Tukang tanam | OH | 0.02 | 181250 | 3625
2 | Kepala Tukang Tanam | OH | 0.0067 | 218750 | 1465.625
3 | Mandor | OH | 0.0022 | 160000 | 352
JUMLAH HARGA TENAGA KERJA |  |  |  |  | 5442.625
B | BAHAN
1 | Pohon Kayu Putih Kuning di Polybag 25 Liter | buah | 1.05 | 0 | 0
2 | Anti Rayap tanah | kg | 0.005 | 0 | 0
3 | Steger |  |  |  | 0
a | bambu* dia. 3-5 cm | m | 6 | 0 | 0
b | Tali Ijuk | m' | 10 | 0 | 0
4 | Media Tanam |  |  |  | 0
a | Tanah Subur | m3 | 0.0244 | 0 | 0
b | Pupuk organik | m3 | 0.0065 | 0 | 0
c | Pasir Pasang | m3 | 0.0016 | 0 | 0
JUMLAH HARGA BAHAN |  |  |  |  | 0
C | PERALATAN
JUMLAH HARGA ALAT |  |  |  |  | 0
D | Jumlah (A+B+C) |  |  |  | 5442.625
E | Biaya Umum dan Keuntungan 10% - 15% x D |  |  | 10% | 544.2625
F | Harga Satuan Pekerjaan (D+E) |  |  |  | 5986.8875
*) panjang bambu 2m' x 3 batang
catatan: |  |  |  |  | 4a:75%, 4b : 20 %, 4c : 5%
Harga satuan upah Tukang Tanam setara dengan 125% Tukang
Harga satuan upah Kepala Tukang Tanam setara dengan 125% Kepala Tukang
4.1.2.2.9 | Penanaman 1 Buah Pohon Kecil Pucuk Merah (Syzygium Myrtifolium), Diameter 2-3 cm, Tinggi 2-2,5 meter, Polybag 25 L | [13 empty] | 5900 | Revisi | Item Baru
No | Uraian | Sat. | Koefisien | Harga Satuan (Rp) | Jumlah Harga (Rp)
A | TENAGA KERJA
1 | Tukang tanam | OH | 0.02 | 181250 | 3625
2 | Kepala Tukang Tanam | OH | 0.0067 | 218750 | 1465.625
3 | Mandor | OH | 0.0022 | 160000 | 352
JUMLAH HARGA TENAGA KERJA |  |  |  |  | 5442.625
B | BAHAN
1 | Pohon Pucuk merah di Polybag 25 Liter | buah | 1.05 | 0 | 0
2 | Anti Rayap tanah | kg | 0.005 | 0 | 0
3 | Steger |  |  |  | 0
a | bambu* dia. 3-5 cm | m | 6 | 0 | 0
b | Tali Ijuk | m' | 10 | 0 | 0
4 | Media Tanam |  |  |  | 0
a | Tanah Subur | m3 | 0.0244 | 0 | 0
b | Pupuk organik | m3 | 0.0065 | 0 | 0
c | Pasir Pasang | m3 | 0.0016 | 0 | 0
JUMLAH HARGA BAHAN |  |  |  |  | 0
C | PERALATAN
JUMLAH HARGA ALAT |  |  |  |  | 0
D | Jumlah (A+B+C) |  |  |  | 5442.625
E | Biaya Umum dan Keuntungan 10% - 15% x D |  |  | 10% | 544.2625
F | Harga Satuan Pekerjaan (D+E) |  |  |  | 5986.8875
*) panjang bambu 2m' x 3 batang
catatan: |  |  |  |  | 4a:75%, 4b : 20 %, 4c : 5%
Harga satuan upah Tukang Tanam setara dengan 125% Tukang
Harga satuan upah Kepala Tukang Tanam setara dengan 125% Kepala Tukang
4.1.2.2.10 | Penanaman 1 Buah Pohon Kecil Sikat Botol (Callistemon Viminalis), Diameter 2-3 cm, Tinggi 2-2,5 meter, Polybag 25 L | [13 empty] | 5900 | Revisi | Item Baru
No | Uraian | Sat. | Koefisien | Harga Satuan (Rp) | Jumlah Harga (Rp)
A | TENAGA KERJA
1 | Tukang tanam | OH | 0.02 | 181250 | 3625
2 | Kepala Tukang Tanam | OH | 0.0067 | 218750 | 1465.625
3 | Mandor | OH | 0.0022 | 160000 | 352
JUMLAH HARGA TENAGA KERJA |  |  |  |  | 5442.625
B | BAHAN
1 | Pohon Sikat Botol di Polybag 25 Liter | buah | 1.05 | 0 | 0
2 | Anti Rayap tanah | kg | 0.005 | 0 | 0
3 | Steger |  |  |  | 0
a | bambu* dia. 3-5 cm | m | 6 | 0 | 0
b | Tali Ijuk | m' | 10 | 0 | 0
4 | Media Tanam |  |  |  | 0
a | Tanah Subur | m3 | 0.0244 | 0 | 0
b | Pupuk organik | m3 | 0.0065 | 0 | 0
c | Pasir Pasang | m3 | 0.0016 | 0 | 0
JUMLAH HARGA BAHAN |  |  |  |  | 0
C | PERALATAN
JUMLAH HARGA ALAT |  |  |  |  | 0
D | Jumlah (A+B+C) |  |  |  | 5442.625
E | Biaya Umum dan Keuntungan 10% - 15% x D |  |  | 10% | 544.2625
F | Harga Satuan Pekerjaan (D+E) |  |  |  | 5986.8875
*) panjang bambu 2m' x 3 batang
catatan: |  |  |  |  | 4a:75%, 4b : 20 %, 4c : 5%
Harga satuan upah Tukang Tanam setara dengan 125% Tukang
Harga satuan upah Kepala Tukang Tanam setara dengan 125% Kepala Tukang
4.1.2.2.11 | Penanaman 1 Buah Pohon Kecil Kecil Thevetia (Thevetia peruviana), Diameter 2-3 cm, Tinggi 2-2,5 meter, Polybag 25 L | [13 empty] | 5900 | Revisi | Item Baru
No | Uraian | Sat. | Koefisien | Harga Satuan (Rp) | Jumlah Harga (Rp)
A | TENAGA KERJA
1 | Tukang tanam | OH | 0.02 | 181250 | 3625
2 | Kepala Tukang Tanam | OH | 0.0067 | 218750 | 1465.625
3 | Mandor | OH | 0.0022 | 160000 | 352
JUMLAH HARGA TENAGA KERJA |  |  |  |  | 5442.625
B | BAHAN
1 | Pohon Thevetia di Polybag 25 Liter | buah | 1.05 | 0 | 0
2 | Anti Rayap tanah | kg | 0.005 | 0 | 0
3 | Steger |  |  |  | 0
a | bambu* dia. 3-5 cm | m | 6 | 0 | 0
b | Tali Ijuk | m' | 10 | 0 | 0
4 | Media Tanam |  |  |  | 0
a | Tanah Subur | m3 | 0.0244 | 0 | 0
b | Pupuk organik | m3 | 0.0065 | 0 | 0
c | Pasir Pasang | m3 | 0.0016 | 0 | 0
JUMLAH HARGA BAHAN |  |  |  |  | 0
C | PERALATAN
JUMLAH HARGA ALAT |  |  |  |  | 0
D | Jumlah (A+B+C) |  |  |  | 5442.625
E | Biaya Umum dan Keuntungan 10% - 15% x D |  |  | 10% | 544.2625
F | Harga Satuan Pekerjaan (D+E) |  |  |  | 5986.8875
*) panjang bambu 2m' x 3 batang
catatan: |  |  |  |  | 4a:75%, 4b : 20 %, 4c : 5%
Harga satuan upah Tukang Tanam setara dengan 125% Tukang
Harga satuan upah Kepala Tukang Tanam setara dengan 125% Kepala Tukang
4.1.2.2.12 | Penanaman 1 Buah Pohon Kecil Turi (Sesbania Grandiflora), Diameter 2-3 cm, Tinggi 2-2,5 meter, Polybag 25 L | [13 empty] | 5900 | Revisi | Item Baru
No | Uraian | Sat. | Koefisien | Harga Satuan (Rp) | Jumlah Harga (Rp)
A | TENAGA KERJA
1 | Tukang tanam | OH | 0.02 | 181250 | 3625
2 | Kepala Tukang Tanam | OH | 0.0067 | 218750 | 1465.625
3 | Mandor | OH | 0.0022 | 160000 | 352
JUMLAH HARGA TENAGA KERJA |  |  |  |  | 5442.625
B | BAHAN
1 | Pohon Turi di Polybag 25 Liter | buah | 1.05 | 0 | 0
2 | Anti Rayap tanah | kg | 0.005 | 0 | 0
3 | Steger |  |  |  | 0
a | bambu* dia. 3-5 cm | m | 6 | 0 | 0
b | Tali Ijuk | m' | 10 | 0 | 0
4 | Media Tanam |  |  |  | 0
a | Tanah Subur | m3 | 0.0244 | 0 | 0
b | Pupuk organik | m3 | 0.0065 | 0 | 0
c | Pasir Pasang | m3 | 0.0016 | 0 | 0
JUMLAH HARGA BAHAN |  |  |  |  | 0
C | PERALATAN
JUMLAH HARGA ALAT |  |  |  |  | 0
D | Jumlah (A+B+C) |  |  |  | 5442.625
E | Biaya Umum dan Keuntungan 10% - 15% x D |  |  | 10% | 544.2625
F | Harga Satuan Pekerjaan (D+E) |  |  |  | 5986.8875
*) panjang bambu 2m' x 3 batang
catatan: |  |  |  |  | 4a:75%, 4b : 20 %, 4c : 5%
Harga satuan upah Tukang Tanam setara dengan 125% Tukang
Harga satuan upah Kepala Tukang Tanam setara dengan 125% Kepala Tukang
4.1.2.2.13 | Penanaman 1 Buah Pohon Kecil Turi (Sesbania Grandiflora), Diameter 2-3 cm, Tinggi 2-2,5 meter, Polybag 25 L | [13 empty] | 5900 | Revisi | Item Baru
No | Uraian | Sat. | Koefisien | Harga Satuan (Rp) | Jumlah Harga (Rp)
A | TENAGA KERJA
1 | Tukang tanam | OH | 0.02 | 181250 | 3625
2 | Kepala Tukang Tanam | OH | 0.0067 | 218750 | 1465.625
3 | Mandor | OH | 0.0022 | 160000 | 352
JUMLAH HARGA TENAGA KERJA |  |  |  |  | 5442.625
B | BAHAN
1 | Pohon Turi di Polybag 25 Liter | buah | 1.05 | 0 | 0
2 | Anti Rayap tanah | kg | 0.005 | 0 | 0
3 | Steger |  |  |  | 0
a | bambu* dia. 3-5 cm | m | 6 | 0 | 0
b | Tali Ijuk | m' | 10 | 0 | 0
4 | Media Tanam |  |  |  | 0
a | Tanah Subur | m3 | 0.0244 | 0 | 0
b | Pupuk organik | m3 | 0.0065 | 0 | 0
c | Pasir Pasang | m3 | 0.0016 | 0 | 0
JUMLAH HARGA BAHAN |  |  |  |  | 0
C | PERALATAN
JUMLAH HARGA ALAT |  |  |  |  | 0
D | Jumlah (A+B+C) |  |  |  | 5442.625
E | Biaya Umum dan Keuntungan 10% - 15% x D |  |  | 10% | 544.2625
F | Harga Satuan Pekerjaan (D+E) |  |  |  | 5986.8875
*) panjang bambu 2m' x 3 batang
catatan: |  |  |  |  | 4a:75%, 4b : 20 %, 4c : 5%
Harga satuan upah Tukang Tanam setara dengan 125% Tukang
Harga satuan upah Kepala Tukang Tanam setara dengan 125% Kepala Tukang
4.1.2.3 | Pohon Sedang, Polybag 50 L
4.1.2.3.1 | Penanaman 1 Buah Pohon Sedang Bintaro (Cerbera Manghas), Diameter 3-5 cm, Tinggi 3-4 Meter, Polybag 50 L | [13 empty] | 16200 | Revisi | Item Baru
No | Uraian | Sat. | Koefisien | Harga Satuan (Rp) | Jumlah Harga (Rp)
A | TENAGA KERJA
1 | Pekerja | OH | 0.04 | 100000 | 4000
2 | Tukang tanam | OH | 0.04 | 181250 | 7250
3 | Kepala Tukang Tanam | OH | 0.013 | 218750 | 2843.75
4 | Mandor | OH | 0.0043 | 160000 | 688
JUMLAH HARGA TENAGA KERJA |  |  |  |  | 14781.75
B | BAHAN
1 | Pohon Bintaro di Polybag 50 Liter | buah | 1.05 | 0 | 0
2 | Anti Rayap tanah | kg | 0.01 | 0 | 0
3 | Steger |  |  |  | 0
a | bambu* dia. 5-8 cm | m | 12 | 0 | 0
b | Tali/pengikat sejenisnya | m' | 10 | 0 | 0
4 | Media Tanam |  |  |  | 0
a | Tanah Subur | m3 | 0.049 | 0 | 0
b | Pupuk organik | m3 | 0.013 | 0 | 0
c | Pasir Pasang | m3 | 0.003 | 0 | 0
JUMLAH HARGA BAHAN |  |  |  |  | 0
C | PERALATAN
JUMLAH HARGA ALAT |  |  |  |  | 0
D | Jumlah (A+B+C) |  |  |  | 14781.75
E | Biaya Umum dan Keuntungan 10% - 15% x D |  |  | 10% | 1478.175
F | Harga Satuan Pekerjaan (D+E) |  |  |  | 16259.925
*) panjang bambu 2m' x 3 batang
catatan: |  |  |  |  | 4a:75%, 4b : 20 %, 4c : 5%
Harga satuan upah Tukang Tanam setara dengan 125% Tukang
Harga satuan upah Kepala Tukang Tanam setara dengan 125% Kepala Tukang
4.1.2.3.2 | Penanaman 1 Buah Pohon Sedang Bunga Kupu-Kupu (Bauhinia Blakeana/Purpurea),, Diameter 3-5 cm, Tinggi 3-4 Meter, Polybag 50 L | [13 empty] | 16200 | Revisi | Item Baru
No | Uraian | Sat. | Koefisien | Harga Satuan (Rp) | Jumlah Harga (Rp)
A | TENAGA KERJA
1 | Pekerja | OH | 0.04 | 100000 | 4000
2 | Tukang tanam | OH | 0.04 | 181250 | 7250
3 | Kepala Tukang Tanam | OH | 0.013 | 218750 | 2843.75
4 | Mandor | OH | 0.0043 | 160000 | 688
JUMLAH HARGA TENAGA KERJA |  |  |  |  | 14781.75
B | BAHAN
1 | Pohon Bunga Kupu-kupu di Polybag 50 Liter | buah | 1.05 | 0 | 0
2 | Anti Rayap tanah | kg | 0.01 | 0 | 0
3 | Steger |  |  |  | 0
a | bambu* dia. 5-8 cm | m | 12 | 0 | 0
b | Tali/pengikat sejenisnya | m' | 10 | 0 | 0
4 | Media Tanam |  |  |  | 0
a | Tanah Subur | m3 | 0.049 | 0 | 0
b | Pupuk organik | m3 | 0.013 | 0 | 0
c | Pasir Pasang | m3 | 0.003 | 0 | 0
JUMLAH HARGA BAHAN |  |  |  |  | 0
C | PERALATAN
JUMLAH HARGA ALAT |  |  |  |  | 0
D | Jumlah (A+B+C) |  |  |  | 14781.75
E | Biaya Umum dan Keuntungan 10% - 15% x D |  |  | 10% | 1478.175
F | Harga Satuan Pekerjaan (D+E) |  |  |  | 16259.925
*) panjang bambu 2m' x 3 batang
catatan: |  |  |  |  | 4a:75%, 4b : 20 %, 4c : 5%
Harga satuan upah Tukang Tanam setara dengan 125% Tukang
Harga satuan upah Kepala Tukang Tanam setara dengan 125% Kepala Tukang
4.1.2.3.3 | Penanaman 1 Buah Pohon Sedang Bunga Terompet Kuning (Tecoma stans), Diameter 3-5 cm, Tinggi 3-4 Meter, Polybag 50 L | [13 empty] | 16200 | Revisi | Item Baru
No | Uraian | Sat. | Koefisien | Harga Satuan (Rp) | Jumlah Harga (Rp)
A | TENAGA KERJA
1 | Pekerja | OH | 0.04 | 100000 | 4000
2 | Tukang tanam | OH | 0.04 | 181250 | 7250
3 | Kepala Tukang Tanam | OH | 0.013 | 218750 | 2843.75
4 | Mandor | OH | 0.0043 | 160000 | 688
JUMLAH HARGA TENAGA KERJA |  |  |  |  | 14781.75
B | BAHAN
1 | Pohon Bunga Terompet Kuning di Polybag 50 Liter | buah | 1.05 | 0 | 0
2 | Anti Rayap tanah | kg | 0.01 | 0 | 0
3 | Steger |  |  |  | 0
a | bambu* dia. 5-8 cm | m | 12 | 0 | 0
b | Tali/pengikat sejenisnya | m' | 10 | 0 | 0
4 | Media Tanam |  |  |  | 0
a | Tanah Subur | m3 | 0.049 | 0 | 0
b | Pupuk organik | m3 | 0.013 | 0 | 0
c | Pasir Pasang | m3 | 0.003 | 0 | 0
JUMLAH HARGA BAHAN |  |  |  |  | 0
C | PERALATAN
JUMLAH HARGA ALAT |  |  |  |  | 0
D | Jumlah (A+B+C) |  |  |  | 14781.75
E | Biaya Umum dan Keuntungan 10% - 15% x D |  |  | 10% | 1478.175
F | Harga Satuan Pekerjaan (D+E) |  |  |  | 16259.925
*) panjang bambu 2m' x 3 batang
catatan: |  |  |  |  | 4a:75%, 4b : 20 %, 4c : 5%
Harga satuan upah Tukang Tanam setara dengan 125% Tukang
Harga satuan upah Kepala Tukang Tanam setara dengan 125% Kepala Tukang
4.1.2.3.4 | Penanaman 1 Buah Pohon Sedang Bunga Flamboyan (Delonix Regia), Diameter 3-5 cm, Tinggi 3-4 Meter, Polybag 50 L | [13 empty] | 16200 | Revisi | Item Baru
No | Uraian | Sat. | Koefisien | Harga Satuan (Rp) | Jumlah Harga (Rp)
A | TENAGA KERJA
1 | Pekerja | OH | 0.04 | 100000 | 4000
2 | Tukang tanam | OH | 0.04 | 181250 | 7250
3 | Kepala Tukang Tanam | OH | 0.013 | 218750 | 2843.75
4 | Mandor | OH | 0.0043 | 160000 | 688
JUMLAH HARGA TENAGA KERJA |  |  |  |  | 14781.75
B | BAHAN
1 | Pohon Flamboyan di Polybag 50 Liter | buah | 1.05 | 0 | 0
2 | Anti Rayap tanah | kg | 0.01 | 0 | 0
3 | Steger |  |  |  | 0
a | bambu* dia. 5-8 cm | m | 12 | 0 | 0
b | Tali/pengikat sejenisnya | m' | 10 | 0 | 0
4 | Media Tanam |  |  |  | 0
a | Tanah Subur | m3 | 0.049 | 0 | 0
b | Pupuk organik | m3 | 0.013 | 0 | 0
c | Pasir Pasang | m3 | 0.003 | 0 | 0
JUMLAH HARGA BAHAN |  |  |  |  | 0
C | PERALATAN
JUMLAH HARGA ALAT |  |  |  |  | 0
D | Jumlah (A+B+C) |  |  |  | 14781.75
E | Biaya Umum dan Keuntungan 10% - 15% x D |  |  | 10% | 1478.175
F | Harga Satuan Pekerjaan (D+E) |  |  |  | 16259.925
*) panjang bambu 2m' x 3 batang
catatan: |  |  |  |  | 4a:75%, 4b : 20 %, 4c : 5%
Harga satuan upah Tukang Tanam setara dengan 125% Tukang
Harga satuan upah Kepala Tukang Tanam setara dengan 125% Kepala Tukang
4.1.2.3.5 | Penanaman 1 Buah Pohon Sedang Flamboyan Kuning (Peltophorum Pterocarpum), Diameter 3-5 cm, Tinggi 3-4 Meter, Polybag 50 L | [13 empty] | 16200 | Revisi | Item Baru
No | Uraian | Sat. | Koefisien | Harga Satuan (Rp) | Jumlah Harga (Rp)
A | TENAGA KERJA
1 | Pekerja | OH | 0.04 | 100000 | 4000
2 | Tukang tanam | OH | 0.04 | 181250 | 7250
3 | Kepala Tukang Tanam | OH | 0.013 | 218750 | 2843.75
4 | Mandor | OH | 0.0043 | 160000 | 688
JUMLAH HARGA TENAGA KERJA |  |  |  |  | 14781.75
B | BAHAN
1 | Pohon Flamboyan Kuning di Polybag 50 Liter | buah | 1.05 | 0 | 0
2 | Anti Rayap tanah | kg | 0.01 | 0 | 0
3 | Steger |  |  |  | 0
a | bambu* dia. 5-8 cm | m | 12 | 0 | 0
b | Tali/pengikat sejenisnya | m' | 10 | 0 | 0
4 | Media Tanam |  |  |  | 0
a | Tanah Subur | m3 | 0.049 | 0 | 0
b | Pupuk organik | m3 | 0.013 | 0 | 0
c | Pasir Pasang | m3 | 0.003 | 0 | 0
JUMLAH HARGA BAHAN |  |  |  |  | 0
C | PERALATAN
JUMLAH HARGA ALAT |  |  |  |  | 0
D | Jumlah (A+B+C) |  |  |  | 14781.75
E | Biaya Umum dan Keuntungan 10% - 15% x D |  |  | 10% | 1478.175
F | Harga Satuan Pekerjaan (D+E) |  |  |  | 16259.925
*) panjang bambu 2m' x 3 batang
catatan: |  |  |  |  | 4a:75%, 4b : 20 %, 4c : 5%
Harga satuan upah Tukang Tanam setara dengan 125% Tukang
Harga satuan upah Kepala Tukang Tanam setara dengan 125% Kepala Tukang
4.1.2.3.6 | Penanaman 1 Buah Pohon Sedang Janda Merana (Salix Babilonica), Diameter 3-5 cm, Tinggi 3-4 Meter, Polybag 50 L | [13 empty] | 16200 | Revisi | Item Baru
No | Uraian | Sat. | Koefisien | Harga Satuan (Rp) | Jumlah Harga (Rp)
A | TENAGA KERJA
1 | Pekerja | OH | 0.04 | 100000 | 4000
2 | Tukang tanam | OH | 0.04 | 181250 | 7250
3 | Kepala Tukang Tanam | OH | 0.013 | 218750 | 2843.75
4 | Mandor | OH | 0.0043 | 160000 | 688
JUMLAH HARGA TENAGA KERJA |  |  |  |  | 14781.75
B | BAHAN
1 | Pohon Janda Merana di Polybag 50 Liter | buah | 1.05 | 0 | 0
2 | Anti Rayap tanah | kg | 0.01 | 0 | 0
3 | Steger |  |  |  | 0
a | bambu* dia. 5-8 cm | m | 12 | 0 | 0
b | Tali/pengikat sejenisnya | m' | 10 | 0 | 0
4 | Media Tanam |  |  |  | 0
a | Tanah Subur | m3 | 0.049 | 0 | 0
b | Pupuk organik | m3 | 0.013 | 0 | 0
c | Pasir Pasang | m3 | 0.003 | 0 | 0
JUMLAH HARGA BAHAN |  |  |  |  | 0
C | PERALATAN
JUMLAH HARGA ALAT |  |  |  |  | 0
D | Jumlah (A+B+C) |  |  |  | 14781.75
E | Biaya Umum dan Keuntungan 10% - 15% x D |  |  | 10% | 1478.175
F | Harga Satuan Pekerjaan (D+E) |  |  |  | 16259.925
*) panjang bambu 2m' x 3 batang
catatan: |  |  |  |  | 4a:75%, 4b : 20 %, 4c : 5%
Harga satuan upah Tukang Tanam setara dengan 125% Tukang
Harga satuan upah Kepala Tukang Tanam setara dengan 125% Kepala Tukang
4.1.2.3.7 | Penanaman 1 Buah Pohon Sedang Ketapang kencana (Terminalia mantaly), Diameter 3-5 cm, Tinggi 3-4 Meter, Polybag 50 L | [13 empty] | 16200 | Revisi | Item Baru
No | Uraian | Sat. | Koefisien | Harga Satuan (Rp) | Jumlah Harga (Rp)
A | TENAGA KERJA
1 | Pekerja | OH | 0.04 | 100000 | 4000
2 | Tukang tanam | OH | 0.04 | 181250 | 7250
3 | Kepala Tukang Tanam | OH | 0.013 | 218750 | 2843.75
4 | Mandor | OH | 0.0043 | 160000 | 688
JUMLAH HARGA TENAGA KERJA |  |  |  |  | 14781.75
B | BAHAN
1 | Pohon Ketapang kencana di Polybag 50 Liter | buah | 1.05 | 0 | 0
2 | Anti Rayap tanah | kg | 0.01 | 0 | 0
3 | Steger |  |  |  | 0
a | bambu* dia. 5-8 cm | m | 12 | 0 | 0
b | Tali/pengikat sejenisnya | m' | 10 | 0 | 0
4 | Media Tanam |  |  |  | 0
a | Tanah Subur | m3 | 0.049 | 0 | 0
b | Pupuk organik | m3 | 0.013 | 0 | 0
c | Pasir Pasang | m3 | 0.003 | 0 | 0
JUMLAH HARGA BAHAN |  |  |  |  | 0
C | PERALATAN
JUMLAH HARGA ALAT |  |  |  |  | 0
D | Jumlah (A+B+C) |  |  |  | 14781.75
E | Biaya Umum dan Keuntungan 10% - 15% x D |  |  | 10% | 1478.175
F | Harga Satuan Pekerjaan (D+E) |  |  |  | 16259.925
*) panjang bambu 2m' x 3 batang
catatan: |  |  |  |  | 4a:75%, 4b : 20 %, 4c : 5%
Harga satuan upah Tukang Tanam setara dengan 125% Tukang
Harga satuan upah Kepala Tukang Tanam setara dengan 125% Kepala Tukang
4.1.2.3.8 | Penanaman 1 Buah Pohon Sedang Sosis (Kigelia Africana), Diameter 3-5 cm, Tinggi 3-4 Meter, Polybag 50 L | [13 empty] | 16200 | Revisi | Item Baru
No | Uraian | Sat. | Koefisien | Harga Satuan (Rp) | Jumlah Harga (Rp)
A | TENAGA KERJA
1 | Pekerja | OH | 0.04 | 100000 | 4000
2 | Tukang tanam | OH | 0.04 | 181250 | 7250
3 | Kepala Tukang Tanam | OH | 0.013 | 218750 | 2843.75
4 | Mandor | OH | 0.0043 | 160000 | 688
JUMLAH HARGA TENAGA KERJA |  |  |  |  | 14781.75
B | BAHAN
1 | Pohon Sosis di Polybag 50 Liter | buah | 1.05 | 0 | 0
2 | Anti Rayap tanah | kg | 0.01 | 0 | 0
3 | Steger |  |  |  | 0
a | bambu* dia. 5-8 cm | m | 12 | 0 | 0
b | Tali/pengikat sejenisnya | m' | 10 | 0 | 0
4 | Media Tanam |  |  |  | 0
a | Tanah Subur | m3 | 0.049 | 0 | 0
b | Pupuk organik | m3 | 0.013 | 0 | 0
c | Pasir Pasang | m3 | 0.003 | 0 | 0
JUMLAH HARGA BAHAN |  |  |  |  | 0
C | PERALATAN
JUMLAH HARGA ALAT |  |  |  |  | 0
D | Jumlah (A+B+C) |  |  |  | 14781.75
E | Biaya Umum dan Keuntungan 10% - 15% x D |  |  | 10% | 1478.175
F | Harga Satuan Pekerjaan (D+E) |  |  |  | 16259.925
*) panjang bambu 2m' x 3 batang
catatan: |  |  |  |  | 4a:75%, 4b : 20 %, 4c : 5%
Harga satuan upah Tukang Tanam setara dengan 125% Tukang
Harga satuan upah Kepala Tukang Tanam setara dengan 125% Kepala Tukang
4.1.2.3.9 | Penanaman 1 Buah Pohon Sedang Tabebuya (Tabebuia sp.) Diameter 3-5 cm, Tinggi 3-4 Meter, Polybag 50 L | [13 empty] | 16200 | Revisi | Item Baru
No | Uraian | Sat. | Koefisien | Harga Satuan (Rp) | Jumlah Harga (Rp)
A | TENAGA KERJA
1 | Pekerja | OH | 0.04 | 100000 | 4000
2 | Tukang tanam | OH | 0.04 | 181250 | 7250
3 | Kepala Tukang Tanam | OH | 0.013 | 218750 | 2843.75
4 | Mandor | OH | 0.0043 | 160000 | 688
JUMLAH HARGA TENAGA KERJA |  |  |  |  | 14781.75
B | BAHAN
1 | Pohon Tabebuya di Polybag 50 Liter | buah | 1.05 | 0 | 0
2 | Anti Rayap tanah | kg | 0.01 | 0 | 0
3 | Steger |  |  |  | 0
a | bambu* dia. 5-8 cm | m | 12 | 0 | 0
b | Tali/pengikat sejenisnya | m' | 10 | 0 | 0
4 | Media Tanam |  |  |  | 0
a | Tanah Subur | m3 | 0.049 | 0 | 0
b | Pupuk organik | m3 | 0.013 | 0 | 0
c | Pasir Pasang | m3 | 0.003 | 0 | 0
JUMLAH HARGA BAHAN |  |  |  |  | 0
C | PERALATAN
JUMLAH HARGA ALAT |  |  |  |  | 0
D | Jumlah (A+B+C) |  |  |  | 14781.75
E | Biaya Umum dan Keuntungan 10% - 15% x D |  |  | 10% | 1478.175
F | Harga Satuan Pekerjaan (D+E) |  |  |  | 16259.925
*) panjang bambu 2m' x 3 batang
catatan: |  |  |  |  | 4a:75%, 4b : 20 %, 4c : 5%
Harga satuan upah Tukang Tanam setara dengan 125% Tukang
Harga satuan upah Kepala Tukang Tanam setara dengan 125% Kepala Tukang
4.1.2.3.10 | Penanaman 1 Buah Pohon Sedang Waru (Hibiscus Tiliaceus), Diameter 3-5 cm, Tinggi 3-4 Meter, Polybag 50 L | [13 empty] | 16200 | Revisi | Item Baru
No | Uraian | Sat. | Koefisien | Harga Satuan (Rp) | Jumlah Harga (Rp)
A | TENAGA KERJA
1 | Pekerja | OH | 0.04 | 100000 | 4000
2 | Tukang tanam | OH | 0.04 | 181250 | 7250
3 | Kepala Tukang Tanam | OH | 0.013 | 218750 | 2843.75
4 | Mandor | OH | 0.0043 | 160000 | 688
JUMLAH HARGA TENAGA KERJA |  |  |  |  | 14781.75
B | BAHAN
1 | Pohon Waru di Polybag 50 Liter | buah | 1.05 | 0 | 0
2 | Anti Rayap tanah | kg | 0.01 | 0 | 0
3 | Steger |  |  |  | 0
a | bambu* dia. 5-8 cm | m | 12 | 0 | 0
b | Tali/pengikat sejenisnya | m' | 10 | 0 | 0
4 | Media Tanam |  |  |  | 0
a | Tanah Subur | m3 | 0.049 | 0 | 0
b | Pupuk organik | m3 | 0.013 | 0 | 0
c | Pasir Pasang | m3 | 0.003 | 0 | 0
JUMLAH HARGA BAHAN |  |  |  |  | 0
C | PERALATAN
JUMLAH HARGA ALAT |  |  |  |  | 0
D | Jumlah (A+B+C) |  |  |  | 14781.75
E | Biaya Umum dan Keuntungan 10% - 15% x D |  |  | 10% | 1478.175
F | Harga Satuan Pekerjaan (D+E) |  |  |  | 16259.925
*) panjang bambu 2m' x 3 batang
catatan: |  |  |  |  | 4a:75%, 4b : 20 %, 4c : 5%
Harga satuan upah Tukang Tanam setara dengan 125% Tukang
Harga satuan upah Kepala Tukang Tanam setara dengan 125% Kepala Tukang
4.1.2.3.11 | Penanaman 1 Buah Pohon Sedang Waru (Hibiscus Tiliaceus), Diameter 3-5 cm, Tinggi 3-4 Meter, Polybag 50 L | [13 empty] | 16200 | Revisi | Item Baru
No | Uraian | Sat. | Koefisien | Harga Satuan (Rp) | Jumlah Harga (Rp)
A | TENAGA KERJA
1 | Pekerja | OH | 0.04 | 100000 | 4000
2 | Tukang tanam | OH | 0.04 | 181250 | 7250
3 | Kepala Tukang Tanam | OH | 0.013 | 218750 | 2843.75
4 | Mandor | OH | 0.0043 | 160000 | 688
JUMLAH HARGA TENAGA KERJA |  |  |  |  | 14781.75
B | BAHAN
1 | Pohon Waru di Polybag 50 Liter | buah | 1.05 | 0 | 0
2 | Anti Rayap tanah | kg | 0.01 | 0 | 0
3 | Steger |  |  |  | 0
a | bambu* dia. 5-8 cm | m | 12 | 0 | 0
b | Tali/pengikat sejenisnya | m' | 10 | 0 | 0
4 | Media Tanam |  |  |  | 0
a | Tanah Subur | m3 | 0.049 | 0 | 0
b | Pupuk organik | m3 | 0.013 | 0 | 0
c | Pasir Pasang | m3 | 0.003 | 0 | 0
JUMLAH HARGA BAHAN |  |  |  |  | 0
C | PERALATAN
JUMLAH HARGA ALAT |  |  |  |  | 0
D | Jumlah (A+B+C) |  |  |  | 14781.75
E | Biaya Umum dan Keuntungan 10% - 15% x D |  |  | 10% | 1478.175
F | Harga Satuan Pekerjaan (D+E) |  |  |  | 16259.925
*) panjang bambu 2m' x 3 batang
catatan: |  |  |  |  | 4a:75%, 4b : 20 %, 4c : 5%
Harga satuan upah Tukang Tanam setara dengan 125% Tukang
Harga satuan upah Kepala Tukang Tanam setara dengan 125% Kepala Tukang
4.1.2.4 | Pohon Sedang, Polybag 75 L
4.1.2.4.1 | Penanaman 1 Buah Poho Sedang Bitaro (Cerbera Manghas), Diameter 5-7 cm, Tinggi 3-4 Meter Polybag 75 L | [13 empty] | 27300 | Revisi | Item Baru
No | Uraian | Sat. | Koefisien | Harga Satuan (Rp) | Jumlah Harga (Rp)
A | TENAGA KERJA
1 | Pekerja | OH | 0.067 | 100000 | 6700
2 | Tukang tanam | OH | 0.067 | 181250 | 12143.75
3 | Kepala Tukang Tanam | OH | 0.022 | 218750 | 4812.5
4 | Mandor | OH | 0.0073 | 160000 | 1168
JUMLAH HARGA TENAGA KERJA |  |  |  |  | 24824.25
B | BAHAN
1 | Pohon Bintaro di Polybag 75 Liter | buah | 1.05 | 0 | 0
2 | Anti Rayap tanah | kg | 0.01 | 0 | 0
3 | Steger |  |  |  | 0
a | bambu* dia. 5-8 cm | m' | 12 | 0 | 0
b | Tali/pengikat sejenisnya | m' | 10 | 0 | 0
4 | Media Tanam |  |  |  | 0
a | Tanah Subur | m3 | 0.073 | 0 | 0
b | Pupuk organik | m3 | 0.02 | 0 | 0
c | Pasir Pasang | m3 | 0.005 | 0 | 0
JUMLAH HARGA BAHAN |  |  |  |  | 0
C | PERALATAN
JUMLAH HARGA ALAT |  |  |  |  | 0
D | Jumlah (A+B+C) |  |  |  | 24824.25
E | Biaya Umum dan Keuntungan 10% - 15% x D |  |  | 10% | 2482.425
F | Harga Satuan Pekerjaan (D+E) |  |  |  | 27306.675
*) panjang bambu 4m' x 3 batang
catatan: |  |  |  |  | 4a:75%, 4b : 20 %, 4c : 5%
Harga satuan upah Tukang Tanam setara dengan 125% Tukang
Harga satuan upah Kepala Tukang Tanam setara dengan 125% Kepala Tukang
4.1.2.4.2 | Penanaman 1 Buah Poho Sedang Biola Cantik (Ficus Lyrata), Diameter 5-7 cm, Tinggi 3-4 Meter Polybag 75 L | [13 empty] | 27300 | Revisi | Item Baru
No | Uraian | Sat. | Koefisien | Harga Satuan (Rp) | Jumlah Harga (Rp)
A | TENAGA KERJA
1 | Pekerja | OH | 0.067 | 100000 | 6700
2 | Tukang tanam | OH | 0.067 | 181250 | 12143.75
3 | Kepala Tukang Tanam | OH | 0.022 | 218750 | 4812.5
4 | Mandor | OH | 0.0073 | 160000 | 1168
JUMLAH HARGA TENAGA KERJA |  |  |  |  | 24824.25
B | BAHAN
1 | Pohon Biola Cantik di Polybag 75 Liter | buah | 1.05 | 0 | 0
2 | Anti Rayap tanah | kg | 0.01 | 0 | 0
3 | Steger |  |  |  | 0
a | bambu* dia. 5-8 cm | m' | 12 | 0 | 0
b | Tali/pengikat sejenisnya | m' | 10 | 0 | 0
4 | Media Tanam |  |  |  | 0
a | Tanah Subur | m3 | 0.073 | 0 | 0
b | Pupuk organik | m3 | 0.02 | 0 | 0
c | Pasir Pasang | m3 | 0.005 | 0 | 0
JUMLAH HARGA BAHAN |  |  |  |  | 0
C | PERALATAN
JUMLAH HARGA ALAT |  |  |  |  | 0
D | Jumlah (A+B+C) |  |  |  | 24824.25
E | Biaya Umum dan Keuntungan 10% - 15% x D |  |  | 10% | 2482.425
F | Harga Satuan Pekerjaan (D+E) |  |  |  | 27306.675
*) panjang bambu 4m' x 3 batang
catatan: |  |  |  |  | 4a:75%, 4b : 20 %, 4c : 5%
Harga satuan upah Tukang Tanam setara dengan 125% Tukang
Harga satuan upah Kepala Tukang Tanam setara dengan 125% Kepala Tukang
4.1.2.4.3 | Penanaman 1 Buah Poho Sedang Bunga Kupu-Kupu (Bauhinia Blakeana/Purpurea), Diameter 5-7 cm, Tinggi 3-4 Meter Polybag 75 L | [13 empty] | 27300 | Revisi | Item Baru
No | Uraian | Sat. | Koefisien | Harga Satuan (Rp) | Jumlah Harga (Rp)
A | TENAGA KERJA
1 | Pekerja | OH | 0.067 | 100000 | 6700
2 | Tukang tanam | OH | 0.067 | 181250 | 12143.75
3 | Kepala Tukang Tanam | OH | 0.022 | 218750 | 4812.5
4 | Mandor | OH | 0.0073 | 160000 | 1168
JUMLAH HARGA TENAGA KERJA |  |  |  |  | 24824.25
B | BAHAN
1 | Pohon Bunga Kupu-Kupu di Polybag 75 Liter | buah | 1.05 | 0 | 0
2 | Anti Rayap tanah | kg | 0.01 | 0 | 0
3 | Steger |  |  |  | 0
a | bambu* dia. 5-8 cm | m' | 12 | 0 | 0
b | Tali/pengikat sejenisnya | m' | 10 | 0 | 0
4 | Media Tanam |  |  |  | 0
a | Tanah Subur | m3 | 0.073 | 0 | 0
b | Pupuk organik | m3 | 0.02 | 0 | 0
c | Pasir Pasang | m3 | 0.005 | 0 | 0
JUMLAH HARGA BAHAN |  |  |  |  | 0
C | PERALATAN
JUMLAH HARGA ALAT |  |  |  |  | 0
D | Jumlah (A+B+C) |  |  |  | 24824.25
E | Biaya Umum dan Keuntungan 10% - 15% x D |  |  | 10% | 2482.425
F | Harga Satuan Pekerjaan (D+E) |  |  |  | 27306.675
*) panjang bambu 4m' x 3 batang
catatan: |  |  |  |  | 4a:75%, 4b : 20 %, 4c : 5%
Harga satuan upah Tukang Tanam setara dengan 125% Tukang
Harga satuan upah Kepala Tukang Tanam setara dengan 125% Kepala Tukang
4.1.2.4.4 | Penanaman 1 Buah Poho Sedang Bungur (Lagerstroemia Speciosa), Diameter 5-7 cm, Tinggi 3-4 Meter Polybag 75 L | [13 empty] | 27300 | Revisi | Item Baru
No | Uraian | Sat. | Koefisien | Harga Satuan (Rp) | Jumlah Harga (Rp)
A | TENAGA KERJA
1 | Pekerja | OH | 0.067 | 100000 | 6700
2 | Tukang tanam | OH | 0.067 | 181250 | 12143.75
3 | Kepala Tukang Tanam | OH | 0.022 | 218750 | 4812.5
4 | Mandor | OH | 0.0073 | 160000 | 1168
JUMLAH HARGA TENAGA KERJA |  |  |  |  | 24824.25
B | BAHAN
1 | Pohon Bungur di Polybag 75 Liter | buah | 1.05 | 0 | 0
2 | Anti Rayap tanah | kg | 0.01 | 0 | 0
3 | Steger |  |  |  | 0
a | bambu* dia. 5-8 cm | m' | 12 | 0 | 0
b | Tali/pengikat sejenisnya | m' | 10 | 0 | 0
4 | Media Tanam |  |  |  | 0
a | Tanah Subur | m3 | 0.073 | 0 | 0
b | Pupuk organik | m3 | 0.02 | 0 | 0
c | Pasir Pasang | m3 | 0.005 | 0 | 0
JUMLAH HARGA BAHAN |  |  |  |  | 0
C | PERALATAN
JUMLAH HARGA ALAT |  |  |  |  | 0
D | Jumlah (A+B+C) |  |  |  | 24824.25
E | Biaya Umum dan Keuntungan 10% - 15% x D |  |  | 10% | 2482.425
F | Harga Satuan Pekerjaan (D+E) |  |  |  | 27306.675
*) panjang bambu 4m' x 3 batang
catatan: |  |  |  |  | 4a:75%, 4b : 20 %, 4c : 5%
Harga satuan upah Tukang Tanam setara dengan 125% Tukang
Harga satuan upah Kepala Tukang Tanam setara dengan 125% Kepala Tukang
4.1.2.4.5 | Penanaman 1 Buah Poho Sedang Flamboyan (Delonix Regia), Diameter 5-7 cm, Tinggi 3-4 Meter Polybag 75 L | [13 empty] | 27300 | Revisi | Item Baru
No | Uraian | Sat. | Koefisien | Harga Satuan (Rp) | Jumlah Harga (Rp)
A | TENAGA KERJA
1 | Pekerja | OH | 0.067 | 100000 | 6700
2 | Tukang tanam | OH | 0.067 | 181250 | 12143.75
3 | Kepala Tukang Tanam | OH | 0.022 | 218750 | 4812.5
4 | Mandor | OH | 0.0073 | 160000 | 1168
JUMLAH HARGA TENAGA KERJA |  |  |  |  | 24824.25
B | BAHAN
1 | Pohon Flamboyan di Polybag 75 Liter | buah | 1.05 | 0 | 0
2 | Anti Rayap tanah | kg | 0.01 | 0 | 0
3 | Steger |  |  |  | 0
a | bambu* dia. 5-8 cm | m' | 12 | 0 | 0
b | Tali/pengikat sejenisnya | m' | 10 | 0 | 0
4 | Media Tanam |  |  |  | 0
a | Tanah Subur | m3 | 0.073 | 0 | 0
b | Pupuk organik | m3 | 0.02 | 0 | 0
c | Pasir Pasang | m3 | 0.005 | 0 | 0
JUMLAH HARGA BAHAN |  |  |  |  | 0
C | PERALATAN
JUMLAH HARGA ALAT |  |  |  |  | 0
D | Jumlah (A+B+C) |  |  |  | 24824.25
E | Biaya Umum dan Keuntungan 10% - 15% x D |  |  | 10% | 2482.425
F | Harga Satuan Pekerjaan (D+E) |  |  |  | 27306.675
*) panjang bambu 4m' x 3 batang
catatan: |  |  |  |  | 4a:75%, 4b : 20 %, 4c : 5%
Harga satuan upah Tukang Tanam setara dengan 125% Tukang
Harga satuan upah Kepala Tukang Tanam setara dengan 125% Kepala Tukang
4.1.2.4.6 | Penanaman 1 Buah Poho Sedang Flamboyan Kuning (Peltophorum Pterocarpum), Diameter 5-7 cm, Tinggi 3-4 Meter Polybag 75 L | [13 empty] | 27300 | Revisi | Item Baru
No | Uraian | Sat. | Koefisien | Harga Satuan (Rp) | Jumlah Harga (Rp)
A | TENAGA KERJA
1 | Pekerja | OH | 0.067 | 100000 | 6700
2 | Tukang tanam | OH | 0.067 | 181250 | 12143.75
3 | Kepala Tukang Tanam | OH | 0.022 | 218750 | 4812.5
4 | Mandor | OH | 0.0073 | 160000 | 1168
JUMLAH HARGA TENAGA KERJA |  |  |  |  | 24824.25
B | BAHAN
1 | Pohon Flamboyan Kuning di Polybag 75 Liter | buah | 1.05 | 0 | 0
2 | Anti Rayap tanah | kg | 0.01 | 0 | 0
3 | Steger |  |  |  | 0
a | bambu* dia. 5-8 cm | m' | 12 | 0 | 0
b | Tali/pengikat sejenisnya | m' | 10 | 0 | 0
4 | Media Tanam |  |  |  | 0
a | Tanah Subur | m3 | 0.073 | 0 | 0
b | Pupuk organik | m3 | 0.02 | 0 | 0
c | Pasir Pasang | m3 | 0.005 | 0 | 0
JUMLAH HARGA BAHAN |  |  |  |  | 0
C | PERALATAN
JUMLAH HARGA ALAT |  |  |  |  | 0
D | Jumlah (A+B+C) |  |  |  | 24824.25
E | Biaya Umum dan Keuntungan 10% - 15% x D |  |  | 10% | 2482.425
F | Harga Satuan Pekerjaan (D+E) |  |  |  | 27306.675
*) panjang bambu 4m' x 3 batang
catatan: |  |  |  |  | 4a:75%, 4b : 20 %, 4c : 5%
Harga satuan upah Tukang Tanam setara dengan 125% Tukang
Harga satuan upah Kepala Tukang Tanam setara dengan 125% Kepala Tukang
4.1.2.4.7 | Penanaman 1 Buah Poho SedangJanda Merana (Salix Babilonica), Diameter 5-7 cm, Tinggi 3-4 Meter Polybag 75 L | [13 empty] | 27300 | Revisi | Item Baru
No | Uraian | Sat. | Koefisien | Harga Satuan (Rp) | Jumlah Harga (Rp)
A | TENAGA KERJA
1 | Pekerja | OH | 0.067 | 100000 | 6700
2 | Tukang tanam | OH | 0.067 | 181250 | 12143.75
3 | Kepala Tukang Tanam | OH | 0.022 | 218750 | 4812.5
4 | Mandor | OH | 0.0073 | 160000 | 1168
JUMLAH HARGA TENAGA KERJA |  |  |  |  | 24824.25
B | BAHAN
1 | Pohon Janda Merana di Polybag 75 Liter | buah | 1.05 | 0 | 0
2 | Anti Rayap tanah | kg | 0.01 | 0 | 0
3 | Steger |  |  |  | 0
a | bambu* dia. 5-8 cm | m' | 12 | 0 | 0
b | Tali/pengikat sejenisnya | m' | 10 | 0 | 0
4 | Media Tanam |  |  |  | 0
a | Tanah Subur | m3 | 0.073 | 0 | 0
b | Pupuk organik | m3 | 0.02 | 0 | 0
c | Pasir Pasang | m3 | 0.005 | 0 | 0
JUMLAH HARGA BAHAN |  |  |  |  | 0
C | PERALATAN
JUMLAH HARGA ALAT |  |  |  |  | 0
D | Jumlah (A+B+C) |  |  |  | 24824.25
E | Biaya Umum dan Keuntungan 10% - 15% x D |  |  | 10% | 2482.425
F | Harga Satuan Pekerjaan (D+E) |  |  |  | 27306.675
*) panjang bambu 4m' x 3 batang
catatan: |  |  |  |  | 4a:75%, 4b : 20 %, 4c : 5%
Harga satuan upah Tukang Tanam setara dengan 125% Tukang
Harga satuan upah Kepala Tukang Tanam setara dengan 125% Kepala Tukang
4.1.2.4.8 | Penanaman 1 Buah Poho Sedang Kamboja (Plumeria Sp.), Diameter 5-7 cm, Tinggi 3-4 Meter Polybag 75 L | [13 empty] | 27300 | Revisi | Item Baru
No | Uraian | Sat. | Koefisien | Harga Satuan (Rp) | Jumlah Harga (Rp)
A | TENAGA KERJA
1 | Pekerja | OH | 0.067 | 100000 | 6700
2 | Tukang tanam | OH | 0.067 | 181250 | 12143.75
3 | Kepala Tukang Tanam | OH | 0.022 | 218750 | 4812.5
4 | Mandor | OH | 0.0073 | 160000 | 1168
JUMLAH HARGA TENAGA KERJA |  |  |  |  | 24824.25
B | BAHAN
1 | Pohon Kamboja di Polybag 75 Liter | buah | 1.05 | 0 | 0
2 | Anti Rayap tanah | kg | 0.01 | 0 | 0
3 | Steger |  |  |  | 0
a | bambu* dia. 5-8 cm | m' | 12 | 0 | 0
b | Tali/pengikat sejenisnya | m' | 10 | 0 | 0
4 | Media Tanam |  |  |  | 0
a | Tanah Subur | m3 | 0.073 | 0 | 0
b | Pupuk organik | m3 | 0.02 | 0 | 0
c | Pasir Pasang | m3 | 0.005 | 0 | 0
JUMLAH HARGA BAHAN |  |  |  |  | 0
C | PERALATAN
JUMLAH HARGA ALAT |  |  |  |  | 0
D | Jumlah (A+B+C) |  |  |  | 24824.25
E | Biaya Umum dan Keuntungan 10% - 15% x D |  |  | 10% | 2482.425
F | Harga Satuan Pekerjaan (D+E) |  |  |  | 27306.675
*) panjang bambu 4m' x 3 batang
catatan: |  |  |  |  | 4a:75%, 4b : 20 %, 4c : 5%
Harga satuan upah Tukang Tanam setara dengan 125% Tukang
Harga satuan upah Kepala Tukang Tanam setara dengan 125% Kepala Tukang
4.1.2.4.9 | Penanaman 1 Buah Poho Sedang Keben (Barringtonia Asiatica), Diameter 5-7 cm, Tinggi 3-4 Meter Polybag 75 L | [13 empty] | 27300 | Revisi | Item Baru
No | Uraian | Sat. | Koefisien | Harga Satuan (Rp) | Jumlah Harga (Rp)
A | TENAGA KERJA
1 | Pekerja | OH | 0.067 | 100000 | 6700
2 | Tukang tanam | OH | 0.067 | 181250 | 12143.75
3 | Kepala Tukang Tanam | OH | 0.022 | 218750 | 4812.5
4 | Mandor | OH | 0.0073 | 160000 | 1168
JUMLAH HARGA TENAGA KERJA |  |  |  |  | 24824.25
B | BAHAN
1 | Pohon Keben di Polybag 75 Liter | buah | 1.05 | 0 | 0
2 | Anti Rayap tanah | kg | 0.01 | 0 | 0
3 | Steger |  |  |  | 0
a | bambu* dia. 5-8 cm | m' | 12 | 0 | 0
b | Tali/pengikat sejenisnya | m' | 10 | 0 | 0
4 | Media Tanam |  |  |  | 0
a | Tanah Subur | m3 | 0.073 | 0 | 0
b | Pupuk organik | m3 | 0.02 | 0 | 0
c | Pasir Pasang | m3 | 0.005 | 0 | 0
JUMLAH HARGA BAHAN |  |  |  |  | 0
C | PERALATAN
JUMLAH HARGA ALAT |  |  |  |  | 0
D | Jumlah (A+B+C) |  |  |  | 24824.25
E | Biaya Umum dan Keuntungan 10% - 15% x D |  |  | 10% | 2482.425
F | Harga Satuan Pekerjaan (D+E) |  |  |  | 27306.675
*) panjang bambu 4m' x 3 batang
catatan: |  |  |  |  | 4a:75%, 4b : 20 %, 4c : 5%
Harga satuan upah Tukang Tanam setara dengan 125% Tukang
Harga satuan upah Kepala Tukang Tanam setara dengan 125% Kepala Tukang
4.1.2.4.10 | Penanaman 1 Buah Poho Sedang Kecrutan (Spathodea Campanulata), Diameter 5-7 cm, Tinggi 3-4 Meter Polybag 75 L | [13 empty] | 27300 | Revisi | Item Baru
No | Uraian | Sat. | Koefisien | Harga Satuan (Rp) | Jumlah Harga (Rp)
A | TENAGA KERJA
1 | Pekerja | OH | 0.067 | 100000 | 6700
2 | Tukang tanam | OH | 0.067 | 181250 | 12143.75
3 | Kepala Tukang Tanam | OH | 0.022 | 218750 | 4812.5
4 | Mandor | OH | 0.0073 | 160000 | 1168
JUMLAH HARGA TENAGA KERJA |  |  |  |  | 24824.25
B | BAHAN
1 | Pohon Kecrutan di Polybag 75 Liter | buah | 1.05 | 0 | 0
2 | Anti Rayap tanah | kg | 0.01 | 0 | 0
3 | Steger |  |  |  | 0
a | bambu* dia. 5-8 cm | m' | 12 | 0 | 0
b | Tali/pengikat sejenisnya | m' | 10 | 0 | 0
4 | Media Tanam |  |  |  | 0
a | Tanah Subur | m3 | 0.073 | 0 | 0
b | Pupuk organik | m3 | 0.02 | 0 | 0
c | Pasir Pasang | m3 | 0.005 | 0 | 0
JUMLAH HARGA BAHAN |  |  |  |  | 0
C | PERALATAN
JUMLAH HARGA ALAT |  |  |  |  | 0
D | Jumlah (A+B+C) |  |  |  | 24824.25
E | Biaya Umum dan Keuntungan 10% - 15% x D |  |  | 10% | 2482.425
F | Harga Satuan Pekerjaan (D+E) |  |  |  | 27306.675
*) panjang bambu 4m' x 3 batang
catatan: |  |  |  |  | 4a:75%, 4b : 20 %, 4c : 5%
Harga satuan upah Tukang Tanam setara dengan 125% Tukang
Harga satuan upah Kepala Tukang Tanam setara dengan 125% Kepala Tukang
4.1.2.4.11 | Penanaman 1 Buah Poho Sedang Ketapang Kencana (Terminalia Mantaly), Diameter 5-7 cm, Tinggi 3-4 Meter Polybag 75 L | [13 empty] | 27300 | Revisi | Item Baru
No | Uraian | Sat. | Koefisien | Harga Satuan (Rp) | Jumlah Harga (Rp)
A | TENAGA KERJA
1 | Pekerja | OH | 0.067 | 100000 | 6700
2 | Tukang tanam | OH | 0.067 | 181250 | 12143.75
3 | Kepala Tukang Tanam | OH | 0.022 | 218750 | 4812.5
4 | Mandor | OH | 0.0073 | 160000 | 1168
JUMLAH HARGA TENAGA KERJA |  |  |  |  | 24824.25
B | BAHAN
1 | Pohon Ketapang kencana di Polybag 75 Liter | buah | 1.05 | 0 | 0
2 | Anti Rayap tanah | kg | 0.01 | 0 | 0
3 | Steger |  |  |  | 0
a | bambu* dia. 5-8 cm | m' | 12 | 0 | 0
b | Tali/pengikat sejenisnya | m' | 10 | 0 | 0
4 | Media Tanam |  |  |  | 0
a | Tanah Subur | m3 | 0.073 | 0 | 0
b | Pupuk organik | m3 | 0.02 | 0 | 0
c | Pasir Pasang | m3 | 0.005 | 0 | 0
JUMLAH HARGA BAHAN |  |  |  |  | 0
C | PERALATAN
JUMLAH HARGA ALAT |  |  |  |  | 0
D | Jumlah (A+B+C) |  |  |  | 24824.25
E | Biaya Umum dan Keuntungan 10% - 15% x D |  |  | 10% | 2482.425
F | Harga Satuan Pekerjaan (D+E) |  |  |  | 27306.675
*) panjang bambu 4m' x 3 batang
catatan: |  |  |  |  | 4a:75%, 4b : 20 %, 4c : 5%
Harga satuan upah Tukang Tanam setara dengan 125% Tukang
Harga satuan upah Kepala Tukang Tanam setara dengan 125% Kepala Tukang
4.1.2.4.12 | Penanaman 1 Buah Poho Sedang Mahoni (Swietenia Mahagoni), Diameter 5-7 cm, Tinggi 3-4 Meter Polybag 75 L | [13 empty] | 27300 | Revisi | Item Baru
No | Uraian | Sat. | Koefisien | Harga Satuan (Rp) | Jumlah Harga (Rp)
A | TENAGA KERJA
1 | Pekerja | OH | 0.067 | 100000 | 6700
2 | Tukang tanam | OH | 0.067 | 181250 | 12143.75
3 | Kepala Tukang Tanam | OH | 0.022 | 218750 | 4812.5
4 | Mandor | OH | 0.0073 | 160000 | 1168
JUMLAH HARGA TENAGA KERJA |  |  |  |  | 24824.25
B | BAHAN
1 | Pohon Mahoni di Polybag 75 Liter | buah | 1.05 | 0 | 0
2 | Anti Rayap tanah | kg | 0.01 | 0 | 0
3 | Steger |  |  |  | 0
a | bambu* dia. 5-8 cm | m' | 12 | 0 | 0
b | Tali/pengikat sejenisnya | m' | 10 | 0 | 0
4 | Media Tanam |  |  |  | 0
a | Tanah Subur | m3 | 0.073 | 0 | 0
b | Pupuk organik | m3 | 0.02 | 0 | 0
c | Pasir Pasang | m3 | 0.005 | 0 | 0
JUMLAH HARGA BAHAN |  |  |  |  | 0
C | PERALATAN
JUMLAH HARGA ALAT |  |  |  |  | 0
D | Jumlah (A+B+C) |  |  |  | 24824.25
E | Biaya Umum dan Keuntungan 10% - 15% x D |  |  | 10% | 2482.425
F | Harga Satuan Pekerjaan (D+E) |  |  |  | 27306.675
*) panjang bambu 4m' x 3 batang
catatan: |  |  |  |  | 4a:75%, 4b : 20 %, 4c : 5%
Harga satuan upah Tukang Tanam setara dengan 125% Tukang
Harga satuan upah Kepala Tukang Tanam setara dengan 125% Kepala Tukang
4.1.2.4.13 | Penanaman 1 Buah Poho Sedang Pulai (Alstonia Scholaris),, Diameter 5-7 cm, Tinggi 3-4 Meter Polybag 75 L | [13 empty] | 27300 | Revisi | Item Baru
No | Uraian | Sat. | Koefisien | Harga Satuan (Rp) | Jumlah Harga (Rp)
A | TENAGA KERJA
1 | Pekerja | OH | 0.067 | 100000 | 6700
2 | Tukang tanam | OH | 0.067 | 181250 | 12143.75
3 | Kepala Tukang Tanam | OH | 0.022 | 218750 | 4812.5
4 | Mandor | OH | 0.0073 | 160000 | 1168
JUMLAH HARGA TENAGA KERJA |  |  |  |  | 24824.25
B | BAHAN
1 | Pohon Pulai di Polybag 75 Liter | buah | 1.05 | 0 | 0
2 | Anti Rayap tanah | kg | 0.01 | 0 | 0
3 | Steger |  |  |  | 0
a | bambu* dia. 5-8 cm | m' | 12 | 0 | 0
b | Tali/pengikat sejenisnya | m' | 10 | 0 | 0
4 | Media Tanam |  |  |  | 0
a | Tanah Subur | m3 | 0.073 | 0 | 0
b | Pupuk organik | m3 | 0.02 | 0 | 0
c | Pasir Pasang | m3 | 0.005 | 0 | 0
JUMLAH HARGA BAHAN |  |  |  |  | 0
C | PERALATAN
JUMLAH HARGA ALAT |  |  |  |  | 0
D | Jumlah (A+B+C) |  |  |  | 24824.25
E | Biaya Umum dan Keuntungan 10% - 15% x D |  |  | 10% | 2482.425
F | Harga Satuan Pekerjaan (D+E) |  |  |  | 27306.675
*) panjang bambu 4m' x 3 batang
catatan: |  |  |  |  | 4a:75%, 4b : 20 %, 4c : 5%
Harga satuan upah Tukang Tanam setara dengan 125% Tukang
Harga satuan upah Kepala Tukang Tanam setara dengan 125% Kepala Tukang
4.1.2.4.14 | Penanaman 1 Buah Poho Sedang Putat (Planchonia Valida), Diameter 5-7 cm, Tinggi 3-4 Meter Polybag 75 L | [13 empty] | 27300 | Revisi | Item Baru
No | Uraian | Sat. | Koefisien | Harga Satuan (Rp) | Jumlah Harga (Rp)
A | TENAGA KERJA
1 | Pekerja | OH | 0.067 | 100000 | 6700
2 | Tukang tanam | OH | 0.067 | 181250 | 12143.75
3 | Kepala Tukang Tanam | OH | 0.022 | 218750 | 4812.5
4 | Mandor | OH | 0.0073 | 160000 | 1168
JUMLAH HARGA TENAGA KERJA |  |  |  |  | 24824.25
B | BAHAN
1 | Pohon Putat di Polybag 75 Liter | buah | 1.05 | 0 | 0
2 | Anti Rayap tanah | kg | 0.01 | 0 | 0
3 | Steger |  |  |  | 0
a | bambu* dia. 5-8 cm | m' | 12 | 0 | 0
b | Tali/pengikat sejenisnya | m' | 10 | 0 | 0
4 | Media Tanam |  |  |  | 0
a | Tanah Subur | m3 | 0.073 | 0 | 0
b | Pupuk organik | m3 | 0.02 | 0 | 0
c | Pasir Pasang | m3 | 0.005 | 0 | 0
JUMLAH HARGA BAHAN |  |  |  |  | 0
C | PERALATAN
JUMLAH HARGA ALAT |  |  |  |  | 0
D | Jumlah (A+B+C) |  |  |  | 24824.25
E | Biaya Umum dan Keuntungan 10% - 15% x D |  |  | 10% | 2482.425
F | Harga Satuan Pekerjaan (D+E) |  |  |  | 27306.675
*) panjang bambu 4m' x 3 batang
catatan: |  |  |  |  | 4a:75%, 4b : 20 %, 4c : 5%
Harga satuan upah Tukang Tanam setara dengan 125% Tukang
Harga satuan upah Kepala Tukang Tanam setara dengan 125% Kepala Tukang
4.1.2.4.15 | Penanaman 1 Buah Poho Sedang Sosis (Kigelia Africana), Diameter 5-7 cm, Tinggi 3-4 Meter Polybag 75 L | [13 empty] | 27300 | Revisi | Item Baru
No | Uraian | Sat. | Koefisien | Harga Satuan (Rp) | Jumlah Harga (Rp)
A | TENAGA KERJA
1 | Pekerja | OH | 0.067 | 100000 | 6700
2 | Tukang tanam | OH | 0.067 | 181250 | 12143.75
3 | Kepala Tukang Tanam | OH | 0.022 | 218750 | 4812.5
4 | Mandor | OH | 0.0073 | 160000 | 1168
JUMLAH HARGA TENAGA KERJA |  |  |  |  | 24824.25
B | BAHAN
1 | Pohon Sosis di Polybag 75 Liter | buah | 1.05 | 0 | 0
2 | Anti Rayap tanah | kg | 0.01 | 0 | 0
3 | Steger |  |  |  | 0
a | bambu* dia. 5-8 cm | m' | 12 | 0 | 0
b | Tali/pengikat sejenisnya | m' | 10 | 0 | 0
4 | Media Tanam |  |  |  | 0
a | Tanah Subur | m3 | 0.073 | 0 | 0
b | Pupuk organik | m3 | 0.02 | 0 | 0
c | Pasir Pasang | m3 | 0.005 | 0 | 0
JUMLAH HARGA BAHAN |  |  |  |  | 0
C | PERALATAN
JUMLAH HARGA ALAT |  |  |  |  | 0
D | Jumlah (A+B+C) |  |  |  | 24824.25
E | Biaya Umum dan Keuntungan 10% - 15% x D |  |  | 10% | 2482.425
F | Harga Satuan Pekerjaan (D+E) |  |  |  | 27306.675
*) panjang bambu 4m' x 3 batang
catatan: |  |  |  |  | 4a:75%, 4b : 20 %, 4c : 5%
Harga satuan upah Tukang Tanam setara dengan 125% Tukang
Harga satuan upah Kepala Tukang Tanam setara dengan 125% Kepala Tukang
4.1.2.4.16 | Penanaman 1 Buah Poho Sedang Tabebuya (Tabebuia Sp.), Diameter 5-7 cm, Tinggi 3-4 Meter Polybag 75 L | [13 empty] | 27300 | Revisi | Item Baru
No | Uraian | Sat. | Koefisien | Harga Satuan (Rp) | Jumlah Harga (Rp)
A | TENAGA KERJA
1 | Pekerja | OH | 0.067 | 100000 | 6700
2 | Tukang tanam | OH | 0.067 | 181250 | 12143.75
3 | Kepala Tukang Tanam | OH | 0.022 | 218750 | 4812.5
4 | Mandor | OH | 0.0073 | 160000 | 1168
JUMLAH HARGA TENAGA KERJA |  |  |  |  | 24824.25
B | BAHAN
1 | Pohon Tabebuya di Polybag 75 Liter | buah | 1.05 | 0 | 0
2 | Anti Rayap tanah | kg | 0.01 | 0 | 0
3 | Steger |  |  |  | 0
a | bambu* dia. 5-8 cm | m' | 12 | 0 | 0
b | Tali/pengikat sejenisnya | m' | 10 | 0 | 0
4 | Media Tanam |  |  |  | 0
a | Tanah Subur | m3 | 0.073 | 0 | 0
b | Pupuk organik | m3 | 0.02 | 0 | 0
c | Pasir Pasang | m3 | 0.005 | 0 | 0
JUMLAH HARGA BAHAN |  |  |  |  | 0
C | PERALATAN
JUMLAH HARGA ALAT |  |  |  |  | 0
D | Jumlah (A+B+C) |  |  |  | 24824.25
E | Biaya Umum dan Keuntungan 10% - 15% x D |  |  | 10% | 2482.425
F | Harga Satuan Pekerjaan (D+E) |  |  |  | 27306.675
*) panjang bambu 4m' x 3 batang
catatan: |  |  |  |  | 4a:75%, 4b : 20 %, 4c : 5%
Harga satuan upah Tukang Tanam setara dengan 125% Tukang
Harga satuan upah Kepala Tukang Tanam setara dengan 125% Kepala Tukang
4.1.2.4.17 | Penanaman 1 Buah Poho Sedang Trembesi (Samanea Saman), Diameter 5-7 cm, Tinggi 3-4 Meter Polybag 75 L | [13 empty] | 27300 | Revisi | Item Baru
No | Uraian | Sat. | Koefisien | Harga Satuan (Rp) | Jumlah Harga (Rp)
A | TENAGA KERJA
1 | Pekerja | OH | 0.067 | 100000 | 6700
2 | Tukang tanam | OH | 0.067 | 181250 | 12143.75
3 | Kepala Tukang Tanam | OH | 0.022 | 218750 | 4812.5
4 | Mandor | OH | 0.0073 | 160000 | 1168
JUMLAH HARGA TENAGA KERJA |  |  |  |  | 24824.25
B | BAHAN
1 | Pohon Trembesi di Polybag 75 Liter | buah | 1.05 | 0 | 0
2 | Anti Rayap tanah | kg | 0.01 | 0 | 0
3 | Steger |  |  |  | 0
a | bambu* dia. 5-8 cm | m' | 12 | 0 | 0
b | Tali/pengikat sejenisnya | m' | 10 | 0 | 0
4 | Media Tanam |  |  |  | 0
a | Tanah Subur | m3 | 0.073 | 0 | 0
b | Pupuk organik | m3 | 0.02 | 0 | 0
c | Pasir Pasang | m3 | 0.005 | 0 | 0
JUMLAH HARGA BAHAN |  |  |  |  | 0
C | PERALATAN
JUMLAH HARGA ALAT |  |  |  |  | 0
D | Jumlah (A+B+C) |  |  |  | 24824.25
E | Biaya Umum dan Keuntungan 10% - 15% x D |  |  | 10% | 2482.425
F | Harga Satuan Pekerjaan (D+E) |  |  |  | 27306.675
*) panjang bambu 4m' x 3 batang
catatan: |  |  |  |  | 4a:75%, 4b : 20 %, 4c : 5%
Harga satuan upah Tukang Tanam setara dengan 125% Tukang
Harga satuan upah Kepala Tukang Tanam setara dengan 125% Kepala Tukang
4.1.2.4.18 | Penanaman 1 Buah Poho Sedang Waru (Hibiscus Tiliaceus), Diameter 5-7 cm, Tinggi 3-4 Meter Polybag 75 L | [13 empty] | 27300 | Revisi | Item Baru
No | Uraian | Sat. | Koefisien | Harga Satuan (Rp) | Jumlah Harga (Rp)
A | TENAGA KERJA
1 | Pekerja | OH | 0.067 | 100000 | 6700
2 | Tukang tanam | OH | 0.067 | 181250 | 12143.75
3 | Kepala Tukang Tanam | OH | 0.022 | 218750 | 4812.5
4 | Mandor | OH | 0.0073 | 160000 | 1168
JUMLAH HARGA TENAGA KERJA |  |  |  |  | 24824.25
B | BAHAN
1 | Pohon Waru di Polybag 75 Liter | buah | 1.05 | 0 | 0
2 | Anti Rayap tanah | kg | 0.01 | 0 | 0
3 | Steger |  |  |  | 0
a | bambu* dia. 5-8 cm | m' | 12 | 0 | 0
b | Tali/pengikat sejenisnya | m' | 10 | 0 | 0
4 | Media Tanam |  |  |  | 0
a | Tanah Subur | m3 | 0.073 | 0 | 0
b | Pupuk organik | m3 | 0.02 | 0 | 0
c | Pasir Pasang | m3 | 0.005 | 0 | 0
JUMLAH HARGA BAHAN |  |  |  |  | 0
C | PERALATAN
JUMLAH HARGA ALAT |  |  |  |  | 0
D | Jumlah (A+B+C) |  |  |  | 24824.25
E | Biaya Umum dan Keuntungan 10% - 15% x D |  |  | 10% | 2482.425
F | Harga Satuan Pekerjaan (D+E) |  |  |  | 27306.675
*) panjang bambu 4m' x 3 batang
catatan: |  |  |  |  | 4a:75%, 4b : 20 %, 4c : 5%
Harga satuan upah Tukang Tanam setara dengan 125% Tukang
Harga satuan upah Kepala Tukang Tanam setara dengan 125% Kepala Tukang
4.1.2.5 | Pohon Besar, Polybag 100 L
4.1.2.5.1 | Penanaman 1 Buah Pohon Besar Pohon Beringi (Ficus Benjamine), Diameter 7-15 cm, Tinggi diatas 5 meter, Polybag 100 L | [13 empty] | 18300 | Revisi | Item Baru
No | Uraian | Sat. | Koefisien | Harga Satuan (Rp) | Jumlah Harga (Rp)
A | TENAGA KERJA
1 | Pekerja | OH | 0.04 | 100000 | 4000
2 | Tukang tanam | OH | 0.04 | 181250 | 7250
3 | Kepala Tukang Tanam | OH | 0.02 | 218750 | 4375
4 | Mandor | OH | 0.0067 | 160000 | 1072
JUMLAH HARGA TENAGA KERJA |  |  |  |  | 16697
B | BAHAN
1 | Pohon Beringin di Polybag 100 Liter | buah | 1.05 | 0 | 0
2 | Anti Rayap tanah | kg | 0.02 | 0 | 0
3 | Steger |  |  |  | 0
a | bambu* dia. 8-10 cm | m' | 18 | 0 | 0
b | Tali/pengikat sejenisnya | m' | 10 | 0 | 0
4 | Media Tanam |  |  |  | 0
a | Tanah Subur | m3 | 0.098 | 0 | 0
b | Pupuk organik | m3 | 0.026 | 0 | 0
c | Pasir Pasang | m3 | 0.007 | 0 | 0
JUMLAH HARGA BAHAN |  |  |  |  | 0
C | PERALATAN
JUMLAH HARGA ALAT |  |  |  |  | 0
D | Jumlah (A+B+C) |  |  |  | 16697
E | Biaya Umum dan Keuntungan 10% - 15% x D |  |  | 10% | 1669.7
F | Harga Satuan Pekerjaan (D+E) |  |  |  | 18366.7
*) panjang bambu 4m' x 3 batang
catatan: |  |  |  |  | 4a:75%, 4b : 20 %, 4c : 5%
Harga satuan upah Tukang Tanam setara dengan 125% Tukang
Harga satuan upah Kepala Tukang Tanam setara dengan 125% Kepala Tukang
4.1.2.5.2 | Penanaman 1 Buah Pohon Besar Biola Cantik (Ficus Lyrata), Diameter 7-15 cm, Tinggi diatas 5 meter, Polybag 100 L | [13 empty] | 18300 | Revisi | Item Baru
No | Uraian | Sat. | Koefisien | Harga Satuan (Rp) | Jumlah Harga (Rp)
A | TENAGA KERJA
1 | Pekerja | OH | 0.04 | 100000 | 4000
2 | Tukang tanam | OH | 0.04 | 181250 | 7250
3 | Kepala Tukang Tanam | OH | 0.02 | 218750 | 4375
4 | Mandor | OH | 0.0067 | 160000 | 1072
JUMLAH HARGA TENAGA KERJA |  |  |  |  | 16697
B | BAHAN
1 | Pohon Biola Cantik di Polybag 100 Liter | buah | 1.05 | 0 | 0
2 | Anti Rayap tanah | kg | 0.02 | 0 | 0
3 | Steger |  |  |  | 0
a | bambu* dia. 8-10 cm | m' | 18 | 0 | 0
b | Tali/pengikat sejenisnya | m' | 10 | 0 | 0
4 | Media Tanam |  |  |  | 0
a | Tanah Subur | m3 | 0.098 | 0 | 0
b | Pupuk organik | m3 | 0.026 | 0 | 0
c | Pasir Pasang | m3 | 0.007 | 0 | 0
JUMLAH HARGA BAHAN |  |  |  |  | 0
C | PERALATAN
JUMLAH HARGA ALAT |  |  |  |  | 0
D | Jumlah (A+B+C) |  |  |  | 16697
E | Biaya Umum dan Keuntungan 10% - 15% x D |  |  | 10% | 1669.7
F | Harga Satuan Pekerjaan (D+E) |  |  |  | 18366.7
*) panjang bambu 4m' x 3 batang
catatan: |  |  |  |  | 4a:75%, 4b : 20 %, 4c : 5%
Harga satuan upah Tukang Tanam setara dengan 125% Tukang
Harga satuan upah Kepala Tukang Tanam setara dengan 125% Kepala Tukang
4.1.2.5.3 | Penanaman 1 Buah Pohon Besar Bodhi (Ficus Religiosa), Diameter 7-15 cm, Tinggi diatas 5 meter, Polybag 100 L | [13 empty] | 18300 | Revisi | Item Baru
No | Uraian | Sat. | Koefisien | Harga Satuan (Rp) | Jumlah Harga (Rp)
A | TENAGA KERJA
1 | Pekerja | OH | 0.04 | 100000 | 4000
2 | Tukang tanam | OH | 0.04 | 181250 | 7250
3 | Kepala Tukang Tanam | OH | 0.02 | 218750 | 4375
4 | Mandor | OH | 0.0067 | 160000 | 1072
JUMLAH HARGA TENAGA KERJA |  |  |  |  | 16697
B | BAHAN
1 | Pohon Bodhi di Polybag 100 Liter | buah | 1.05 | 0 | 0
2 | Anti Rayap tanah | kg | 0.02 | 0 | 0
3 | Steger |  |  |  | 0
a | bambu* dia. 8-10 cm | m' | 18 | 0 | 0
b | Tali/pengikat sejenisnya | m' | 10 | 0 | 0
4 | Media Tanam |  |  |  | 0
a | Tanah Subur | m3 | 0.098 | 0 | 0
b | Pupuk organik | m3 | 0.026 | 0 | 0
c | Pasir Pasang | m3 | 0.007 | 0 | 0
JUMLAH HARGA BAHAN |  |  |  |  | 0
C | PERALATAN
JUMLAH HARGA ALAT |  |  |  |  | 0
D | Jumlah (A+B+C) |  |  |  | 16697
E | Biaya Umum dan Keuntungan 10% - 15% x D |  |  | 10% | 1669.7
F | Harga Satuan Pekerjaan (D+E) |  |  |  | 18366.7
*) panjang bambu 4m' x 3 batang
catatan: |  |  |  |  | 4a:75%, 4b : 20 %, 4c : 5%
Harga satuan upah Tukang Tanam setara dengan 125% Tukang
Harga satuan upah Kepala Tukang Tanam setara dengan 125% Kepala Tukang
4.1.2.5.4 | Penanaman 1 Buah Pohon Besar Bungur (Lagerstroemis Speciosa), Diameter 7-15 cm, Tinggi diatas 5 meter, Polybag 100 L | [13 empty] | 18300 | Revisi | Item Baru
No | Uraian | Sat. | Koefisien | Harga Satuan (Rp) | Jumlah Harga (Rp)
A | TENAGA KERJA
1 | Pekerja | OH | 0.04 | 100000 | 4000
2 | Tukang tanam | OH | 0.04 | 181250 | 7250
3 | Kepala Tukang Tanam | OH | 0.02 | 218750 | 4375
4 | Mandor | OH | 0.0067 | 160000 | 1072
JUMLAH HARGA TENAGA KERJA |  |  |  |  | 16697
B | BAHAN
1 | Pohon Bungur di Polybag 100 Liter | buah | 1.05 | 0 | 0
2 | Anti Rayap tanah | kg | 0.02 | 0 | 0
3 | Steger |  |  |  | 0
a | bambu* dia. 8-10 cm | m' | 18 | 0 | 0
b | Tali/pengikat sejenisnya | m' | 10 | 0 | 0
4 | Media Tanam |  |  |  | 0
a | Tanah Subur | m3 | 0.098 | 0 | 0
b | Pupuk organik | m3 | 0.026 | 0 | 0
c | Pasir Pasang | m3 | 0.007 | 0 | 0
JUMLAH HARGA BAHAN |  |  |  |  | 0
C | PERALATAN
JUMLAH HARGA ALAT |  |  |  |  | 0
D | Jumlah (A+B+C) |  |  |  | 16697
E | Biaya Umum dan Keuntungan 10% - 15% x D |  |  | 10% | 1669.7
F | Harga Satuan Pekerjaan (D+E) |  |  |  | 18366.7
*) panjang bambu 4m' x 3 batang
catatan: |  |  |  |  | 4a:75%, 4b : 20 %, 4c : 5%
Harga satuan upah Tukang Tanam setara dengan 125% Tukang
Harga satuan upah Kepala Tukang Tanam setara dengan 125% Kepala Tukang
4.1.2.5.5 | Penanaman 1 Buah Pohon Besar Flamboyan (Delonix Regia), Diameter 7-15 cm, Tinggi diatas 5 meter, Polybag 100 L | [13 empty] | 18300 | Revisi | Item Baru
No | Uraian | Sat. | Koefisien | Harga Satuan (Rp) | Jumlah Harga (Rp)
A | TENAGA KERJA
1 | Pekerja | OH | 0.04 | 100000 | 4000
2 | Tukang tanam | OH | 0.04 | 181250 | 7250
3 | Kepala Tukang Tanam | OH | 0.02 | 218750 | 4375
4 | Mandor | OH | 0.0067 | 160000 | 1072
JUMLAH HARGA TENAGA KERJA |  |  |  |  | 16697
B | BAHAN
1 | Pohon Flamboyan di Polybag 100 Liter | buah | 1.05 | 0 | 0
2 | Anti Rayap tanah | kg | 0.02 | 0 | 0
3 | Steger |  |  |  | 0
a | bambu* dia. 8-10 cm | m' | 18 | 0 | 0
b | Tali/pengikat sejenisnya | m' | 10 | 0 | 0
4 | Media Tanam |  |  |  | 0
a | Tanah Subur | m3 | 0.098 | 0 | 0
b | Pupuk organik | m3 | 0.026 | 0 | 0
c | Pasir Pasang | m3 | 0.007 | 0 | 0
JUMLAH HARGA BAHAN |  |  |  |  | 0
C | PERALATAN
JUMLAH HARGA ALAT |  |  |  |  | 0
D | Jumlah (A+B+C) |  |  |  | 16697
E | Biaya Umum dan Keuntungan 10% - 15% x D |  |  | 10% | 1669.7
F | Harga Satuan Pekerjaan (D+E) |  |  |  | 18366.7
*) panjang bambu 4m' x 3 batang
catatan: |  |  |  |  | 4a:75%, 4b : 20 %, 4c : 5%
Harga satuan upah Tukang Tanam setara dengan 125% Tukang
Harga satuan upah Kepala Tukang Tanam setara dengan 125% Kepala Tukang
4.1.2.5.6 | Penanaman 1 Buah Pohon Besar Kamboja (Plumeria Sp.), Diameter 7-15 cm, Tinggi diatas 5 meter, Polybag 100 L | [13 empty] | 18300 | Revisi | Item Baru
No | Uraian | Sat. | Koefisien | Harga Satuan (Rp) | Jumlah Harga (Rp)
A | TENAGA KERJA
1 | Pekerja | OH | 0.04 | 100000 | 4000
2 | Tukang tanam | OH | 0.04 | 181250 | 7250
3 | Kepala Tukang Tanam | OH | 0.02 | 218750 | 4375
4 | Mandor | OH | 0.0067 | 160000 | 1072
JUMLAH HARGA TENAGA KERJA |  |  |  |  | 16697
B | BAHAN
1 | Pohon Kamboja di Polybag 100 Liter | buah | 1.05 | 0 | 0
2 | Anti Rayap tanah | kg | 0.02 | 0 | 0
3 | Steger |  |  |  | 0
a | bambu* dia. 8-10 cm | m' | 18 | 0 | 0
b | Tali/pengikat sejenisnya | m' | 10 | 0 | 0
4 | Media Tanam |  |  |  | 0
a | Tanah Subur | m3 | 0.098 | 0 | 0
b | Pupuk organik | m3 | 0.026 | 0 | 0
c | Pasir Pasang | m3 | 0.007 | 0 | 0
JUMLAH HARGA BAHAN |  |  |  |  | 0
C | PERALATAN
JUMLAH HARGA ALAT |  |  |  |  | 0
D | Jumlah (A+B+C) |  |  |  | 16697
E | Biaya Umum dan Keuntungan 10% - 15% x D |  |  | 10% | 1669.7
F | Harga Satuan Pekerjaan (D+E) |  |  |  | 18366.7
*) panjang bambu 4m' x 3 batang
catatan: |  |  |  |  | 4a:75%, 4b : 20 %, 4c : 5%
Harga satuan upah Tukang Tanam setara dengan 125% Tukang
Harga satuan upah Kepala Tukang Tanam setara dengan 125% Kepala Tukang
4.1.2.5.7 | Penanaman 1 Buah Pohon Besar Keben (Barringtonia Asiatica), Diameter 7-15 cm, Tinggi diatas 5 meter, Polybag 100 L | [13 empty] | 18300 | Revisi | Item Baru
No | Uraian | Sat. | Koefisien | Harga Satuan (Rp) | Jumlah Harga (Rp)
A | TENAGA KERJA
1 | Pekerja | OH | 0.04 | 100000 | 4000
2 | Tukang tanam | OH | 0.04 | 181250 | 7250
3 | Kepala Tukang Tanam | OH | 0.02 | 218750 | 4375
4 | Mandor | OH | 0.0067 | 160000 | 1072
JUMLAH HARGA TENAGA KERJA |  |  |  |  | 16697
B | BAHAN
1 | Pohon Keben di Polybag 100 Liter | buah | 1.05 | 0 | 0
2 | Anti Rayap tanah | kg | 0.02 | 0 | 0
3 | Steger |  |  |  | 0
a | bambu* dia. 8-10 cm | m' | 18 | 0 | 0
b | Tali/pengikat sejenisnya | m' | 10 | 0 | 0
4 | Media Tanam |  |  |  | 0
a | Tanah Subur | m3 | 0.098 | 0 | 0
b | Pupuk organik | m3 | 0.026 | 0 | 0
c | Pasir Pasang | m3 | 0.007 | 0 | 0
JUMLAH HARGA BAHAN |  |  |  |  | 0
C | PERALATAN
JUMLAH HARGA ALAT |  |  |  |  | 0
D | Jumlah (A+B+C) |  |  |  | 16697
E | Biaya Umum dan Keuntungan 10% - 15% x D |  |  | 10% | 1669.7
F | Harga Satuan Pekerjaan (D+E) |  |  |  | 18366.7
*) panjang bambu 4m' x 3 batang
catatan: |  |  |  |  | 4a:75%, 4b : 20 %, 4c : 5%
Harga satuan upah Tukang Tanam setara dengan 125% Tukang
Harga satuan upah Kepala Tukang Tanam setara dengan 125% Kepala Tukang
4.1.2.5.8 | Penanaman 1 Buah Pohon Besar Kecrutan (Spathodea Campanulata), Diameter 7-15 cm, Tinggi diatas 5 meter, Polybag 100 L | [13 empty] | 18300 | Revisi | Item Baru
No | Uraian | Sat. | Koefisien | Harga Satuan (Rp) | Jumlah Harga (Rp)
A | TENAGA KERJA
1 | Pekerja | OH | 0.04 | 100000 | 4000
2 | Tukang tanam | OH | 0.04 | 181250 | 7250
3 | Kepala Tukang Tanam | OH | 0.02 | 218750 | 4375
4 | Mandor | OH | 0.0067 | 160000 | 1072
JUMLAH HARGA TENAGA KERJA |  |  |  |  | 16697
B | BAHAN
1 | Pohon Kecrutan di Polybag 100 Liter | buah | 1.05 | 0 | 0
2 | Anti Rayap tanah | kg | 0.02 | 0 | 0
3 | Steger |  |  |  | 0
a | bambu* dia. 8-10 cm | m' | 18 | 0 | 0
b | Tali/pengikat sejenisnya | m' | 10 | 0 | 0
4 | Media Tanam |  |  |  | 0
a | Tanah Subur | m3 | 0.098 | 0 | 0
b | Pupuk organik | m3 | 0.026 | 0 | 0
c | Pasir Pasang | m3 | 0.007 | 0 | 0
JUMLAH HARGA BAHAN |  |  |  |  | 0
C | PERALATAN
JUMLAH HARGA ALAT |  |  |  |  | 0
D | Jumlah (A+B+C) |  |  |  | 16697
E | Biaya Umum dan Keuntungan 10% - 15% x D |  |  | 10% | 1669.7
F | Harga Satuan Pekerjaan (D+E) |  |  |  | 18366.7
*) panjang bambu 4m' x 3 batang
catatan: |  |  |  |  | 4a:75%, 4b : 20 %, 4c : 5%
Harga satuan upah Tukang Tanam setara dengan 125% Tukang
Harga satuan upah Kepala Tukang Tanam setara dengan 125% Kepala Tukang
4.1.2.5.9 | Penanaman 1 Buah Pohon Besar Ketapang Kencana (Terminalia Mantaly), Diameter 7-15 cm, Tinggi diatas 5 meter, Polybag 100 L | [13 empty] | 18300 | Revisi | Item Baru
No | Uraian | Sat. | Koefisien | Harga Satuan (Rp) | Jumlah Harga (Rp)
A | TENAGA KERJA
1 | Pekerja | OH | 0.04 | 100000 | 4000
2 | Tukang tanam | OH | 0.04 | 181250 | 7250
3 | Kepala Tukang Tanam | OH | 0.02 | 218750 | 4375
4 | Mandor | OH | 0.0067 | 160000 | 1072
JUMLAH HARGA TENAGA KERJA |  |  |  |  | 16697
B | BAHAN
1 | Pohon Ketapang kencana di Polybag 100 Liter | buah | 1.05 | 0 | 0
2 | Anti Rayap tanah | kg | 0.02 | 0 | 0
3 | Steger |  |  |  | 0
a | bambu* dia. 8-10 cm | m' | 18 | 0 | 0
b | Tali/pengikat sejenisnya | m' | 10 | 0 | 0
4 | Media Tanam |  |  |  | 0
a | Tanah Subur | m3 | 0.098 | 0 | 0
b | Pupuk organik | m3 | 0.026 | 0 | 0
c | Pasir Pasang | m3 | 0.007 | 0 | 0
JUMLAH HARGA BAHAN |  |  |  |  | 0
C | PERALATAN
JUMLAH HARGA ALAT |  |  |  |  | 0
D | Jumlah (A+B+C) |  |  |  | 16697
E | Biaya Umum dan Keuntungan 10% - 15% x D |  |  | 10% | 1669.7
F | Harga Satuan Pekerjaan (D+E) |  |  |  | 18366.7
*) panjang bambu 4m' x 3 batang
catatan: |  |  |  |  | 4a:75%, 4b : 20 %, 4c : 5%
Harga satuan upah Tukang Tanam setara dengan 125% Tukang
Harga satuan upah Kepala Tukang Tanam setara dengan 125% Kepala Tukang
4.1.2.5.10 | Penanaman 1 Buah Pohon Besar Mahoni (Swietenia Mahagoni), Diameter 7-15 cm, Tinggi diatas 5 meter, Polybag 100 L | [13 empty] | 18300 | Revisi | Item Baru
No | Uraian | Sat. | Koefisien | Harga Satuan (Rp) | Jumlah Harga (Rp)
A | TENAGA KERJA
1 | Pekerja | OH | 0.04 | 100000 | 4000
2 | Tukang tanam | OH | 0.04 | 181250 | 7250
3 | Kepala Tukang Tanam | OH | 0.02 | 218750 | 4375
4 | Mandor | OH | 0.0067 | 160000 | 1072
JUMLAH HARGA TENAGA KERJA |  |  |  |  | 16697
B | BAHAN
1 | Pohon Mahoni di Polybag 100 Liter | buah | 1.05 | 0 | 0
2 | Anti Rayap tanah | kg | 0.02 | 0 | 0
3 | Steger |  |  |  | 0
a | bambu* dia. 8-10 cm | m' | 18 | 0 | 0
b | Tali/pengikat sejenisnya | m' | 10 | 0 | 0
4 | Media Tanam |  |  |  | 0
a | Tanah Subur | m3 | 0.098 | 0 | 0
b | Pupuk organik | m3 | 0.026 | 0 | 0
c | Pasir Pasang | m3 | 0.007 | 0 | 0
JUMLAH HARGA BAHAN |  |  |  |  | 0
C | PERALATAN
JUMLAH HARGA ALAT |  |  |  |  | 0
D | Jumlah (A+B+C) |  |  |  | 16697
E | Biaya Umum dan Keuntungan 10% - 15% x D |  |  | 10% | 1669.7
F | Harga Satuan Pekerjaan (D+E) |  |  |  | 18366.7
*) panjang bambu 4m' x 3 batang
catatan: |  |  |  |  | 4a:75%, 4b : 20 %, 4c : 5%
Harga satuan upah Tukang Tanam setara dengan 125% Tukang
Harga satuan upah Kepala Tukang Tanam setara dengan 125% Kepala Tukang
4.1.2.5.11 | Penanaman 1 Buah Pohon Besar Pulai (Alstonia Scholaris), Diameter 7-15 cm, Tinggi diatas 5 meter, Polybag 100 L | [13 empty] | 18300 | Revisi | Item Baru
No | Uraian | Sat. | Koefisien | Harga Satuan (Rp) | Jumlah Harga (Rp)
A | TENAGA KERJA
1 | Pekerja | OH | 0.04 | 100000 | 4000
2 | Tukang tanam | OH | 0.04 | 181250 | 7250
3 | Kepala Tukang Tanam | OH | 0.02 | 218750 | 4375
4 | Mandor | OH | 0.0067 | 160000 | 1072
JUMLAH HARGA TENAGA KERJA |  |  |  |  | 16697
B | BAHAN
1 | Pohon Pulai di Polybag 100 Liter | buah | 1.05 | 0 | 0
2 | Anti Rayap tanah | kg | 0.02 | 0 | 0
3 | Steger |  |  |  | 0
a | bambu* dia. 8-10 cm | m' | 18 | 0 | 0
b | Tali/pengikat sejenisnya | m' | 10 | 0 | 0
4 | Media Tanam |  |  |  | 0
a | Tanah Subur | m3 | 0.098 | 0 | 0
b | Pupuk organik | m3 | 0.026 | 0 | 0
c | Pasir Pasang | m3 | 0.007 | 0 | 0
JUMLAH HARGA BAHAN |  |  |  |  | 0
C | PERALATAN
JUMLAH HARGA ALAT |  |  |  |  | 0
D | Jumlah (A+B+C) |  |  |  | 16697
E | Biaya Umum dan Keuntungan 10% - 15% x D |  |  | 10% | 1669.7
F | Harga Satuan Pekerjaan (D+E) |  |  |  | 18366.7
*) panjang bambu 4m' x 3 batang
catatan: |  |  |  |  | 4a:75%, 4b : 20 %, 4c : 5%
Harga satuan upah Tukang Tanam setara dengan 125% Tukang
Harga satuan upah Kepala Tukang Tanam setara dengan 125% Kepala Tukang
4.1.2.5.12 | Penanaman 1 Buah Pohon Besar Putat (Planchonia Valida), Diameter 7-15 cm, Tinggi diatas 5 meter, Polybag 100 L | [13 empty] | 18300 | Revisi | Item Baru
No | Uraian | Sat. | Koefisien | Harga Satuan (Rp) | Jumlah Harga (Rp)
A | TENAGA KERJA
1 | Pekerja | OH | 0.04 | 100000 | 4000
2 | Tukang tanam | OH | 0.04 | 181250 | 7250
3 | Kepala Tukang Tanam | OH | 0.02 | 218750 | 4375
4 | Mandor | OH | 0.0067 | 160000 | 1072
JUMLAH HARGA TENAGA KERJA |  |  |  |  | 16697
B | BAHAN
1 | Pohon Putat di Polybag 100 Liter | buah | 1.05 | 0 | 0
2 | Anti Rayap tanah | kg | 0.02 | 0 | 0
3 | Steger |  |  |  | 0
a | bambu* dia. 8-10 cm | m' | 18 | 0 | 0
b | Tali/pengikat sejenisnya | m' | 10 | 0 | 0
4 | Media Tanam |  |  |  | 0
a | Tanah Subur | m3 | 0.098 | 0 | 0
b | Pupuk organik | m3 | 0.026 | 0 | 0
c | Pasir Pasang | m3 | 0.007 | 0 | 0
JUMLAH HARGA BAHAN |  |  |  |  | 0
C | PERALATAN
JUMLAH HARGA ALAT |  |  |  |  | 0
D | Jumlah (A+B+C) |  |  |  | 16697
E | Biaya Umum dan Keuntungan 10% - 15% x D |  |  | 10% | 1669.7
F | Harga Satuan Pekerjaan (D+E) |  |  |  | 18366.7
*) panjang bambu 4m' x 3 batang
catatan: |  |  |  |  | 4a:75%, 4b : 20 %, 4c : 5%
Harga satuan upah Tukang Tanam setara dengan 125% Tukang
Harga satuan upah Kepala Tukang Tanam setara dengan 125% Kepala Tukang
4.1.2.5.13 | Penanaman 1 Buah Pohon Besar Sosis (Kigelia Africana), Diameter 7-15 cm, Tinggi diatas 5 meter, Polybag 100 L | [13 empty] | 18300 | Revisi | Item Baru
No | Uraian | Sat. | Koefisien | Harga Satuan (Rp) | Jumlah Harga (Rp)
A | TENAGA KERJA
1 | Pekerja | OH | 0.04 | 100000 | 4000
2 | Tukang tanam | OH | 0.04 | 181250 | 7250
3 | Kepala Tukang Tanam | OH | 0.02 | 218750 | 4375
4 | Mandor | OH | 0.0067 | 160000 | 1072
JUMLAH HARGA TENAGA KERJA |  |  |  |  | 16697
B | BAHAN
1 | Pohon Sosis di Polybag 100 Liter | buah | 1.05 | 0 | 0
2 | Anti Rayap tanah | kg | 0.02 | 0 | 0
3 | Steger |  |  |  | 0
a | bambu* dia. 8-10 cm | m' | 18 | 0 | 0
b | Tali/pengikat sejenisnya | m' | 10 | 0 | 0
4 | Media Tanam |  |  |  | 0
a | Tanah Subur | m3 | 0.098 | 0 | 0
b | Pupuk organik | m3 | 0.026 | 0 | 0
c | Pasir Pasang | m3 | 0.007 | 0 | 0
JUMLAH HARGA BAHAN |  |  |  |  | 0
C | PERALATAN
JUMLAH HARGA ALAT |  |  |  |  | 0
D | Jumlah (A+B+C) |  |  |  | 16697
E | Biaya Umum dan Keuntungan 10% - 15% x D |  |  | 10% | 1669.7
F | Harga Satuan Pekerjaan (D+E) |  |  |  | 18366.7
*) panjang bambu 4m' x 3 batang
catatan: |  |  |  |  | 4a:75%, 4b : 20 %, 4c : 5%
Harga satuan upah Tukang Tanam setara dengan 125% Tukang
Harga satuan upah Kepala Tukang Tanam setara dengan 125% Kepala Tukang
4.1.2.5.14 | Penanaman 1 Buah Pohon Besar Trembesi (Samanea Saman), Diameter 7-15 cm, Tinggi diatas 5 meter, Polybag 100 L | [13 empty] | 18300 | Revisi | Item Baru
No | Uraian | Sat. | Koefisien | Harga Satuan (Rp) | Jumlah Harga (Rp)
A | TENAGA KERJA
1 | Pekerja | OH | 0.04 | 100000 | 4000
2 | Tukang tanam | OH | 0.04 | 181250 | 7250
3 | Kepala Tukang Tanam | OH | 0.02 | 218750 | 4375
4 | Mandor | OH | 0.0067 | 160000 | 1072
JUMLAH HARGA TENAGA KERJA |  |  |  |  | 16697
B | BAHAN
1 | Pohon Trembesi di Polybag 100 Liter | buah | 1.05 | 0 | 0
2 | Anti Rayap tanah | kg | 0.02 | 0 | 0
3 | Steger |  |  |  | 0
a | bambu* dia. 8-10 cm | m' | 18 | 0 | 0
b | Tali/pengikat sejenisnya | m' | 10 | 0 | 0
4 | Media Tanam |  |  |  | 0
a | Tanah Subur | m3 | 0.098 | 0 | 0
b | Pupuk organik | m3 | 0.026 | 0 | 0
c | Pasir Pasang | m3 | 0.007 | 0 | 0
JUMLAH HARGA BAHAN |  |  |  |  | 0
C | PERALATAN
JUMLAH HARGA ALAT |  |  |  |  | 0
D | Jumlah (A+B+C) |  |  |  | 16697
E | Biaya Umum dan Keuntungan 10% - 15% x D |  |  | 10% | 1669.7
F | Harga Satuan Pekerjaan (D+E) |  |  |  | 18366.7
*) panjang bambu 4m' x 3 batang
catatan: |  |  |  |  | 4a:75%, 4b : 20 %, 4c : 5%
Harga satuan upah Tukang Tanam setara dengan 125% Tukang
Harga satuan upah Kepala Tukang Tanam setara dengan 125% Kepala Tukang
4.1.2.6 | Pohon Besar, Polybag 150 L
4.1.2.6.1 | Penanaman 1 Buah Pohon Besar Bodhi (Ficus Religiosa), Diameter 15-20 cm, Tinggi diatas 5 meter, Polybag 150 L | [13 empty] | 224500 | Revisi | Item Baru
No | Uraian | Sat. | Koefisien | Harga Satuan (Rp) | Jumlah Harga (Rp)
A | TENAGA KERJA
1 | Pekerja | OH | 0.067 | 100000 | 6700
2 | Tukang tanam | OH | 0.067 | 181250 | 12143.75
3 | Kepala Tukang Tanam | OH | 0.033 | 218750 | 7218.75
4 | Mandor | OH | 0.011 | 160000 | 1760
JUMLAH HARGA TENAGA KERJA |  |  |  |  | 27822.5
B | BAHAN
1 | Pohon Bodhi di Polybag 150 Liter | buah | 1.05 | 0 | 0
2 | Anti Rayap tanah | kg | 0.02 | 0 | 0
3 | Steger |  |  |  | 0
a | bambu* dia. 8-10 cm | m' | 18 | 0 | 0
b | Tali/pengikat sejenisnya | m' | 10 | 0 | 0
4 | Media Tanam |  |  |  | 0
a | Tanah Subur | m3 | 0.146 | 0 | 0
b | Pupuk organik | m3 | 0.039 | 0 | 0
c | Pasir Pasang | m3 | 0.01 | 0 | 0
JUMLAH HARGA BAHAN |  |  |  |  | 0
C | PERALATAN
1 | Sewa crane kapasitas 1 ton | m3 | 0.41 | 430000 | 176300
JUMLAH HARGA ALAT |  |  |  |  | 176300
D | Jumlah (A+B+C) |  |  |  | 204122.5
E | Biaya Umum dan Keuntungan 10% - 15% x D |  |  | 10% | 20412.25
F | Harga Satuan Pekerjaan (D+E) |  |  |  | 224534.75
*) panjang bambu 4m' x 3 batang
catatan: |  |  |  |  | 4a:75%, 4b : 20 %, 4c : 5%
Harga satuan upah Tukang Tanam setara dengan 125% Tukang
Harga satuan upah Kepala Tukang Tanam setara dengan 125% Kepala Tukang
4.1.2.6.2 | Penanaman 1 Buah Pohon Besar Beringin (Ficus Benjamina), Diameter 15-20 cm, Tinggi diatas 5 meter, Polybag 150 L | [13 empty] | 224500 | Revisi | Item Baru
No | Uraian | Sat. | Koefisien | Harga Satuan (Rp) | Jumlah Harga (Rp)
A | TENAGA KERJA
1 | Pekerja | OH | 0.067 | 100000 | 6700
2 | Tukang tanam | OH | 0.067 | 181250 | 12143.75
3 | Kepala Tukang Tanam | OH | 0.033 | 218750 | 7218.75
4 | Mandor | OH | 0.011 | 160000 | 1760
JUMLAH HARGA TENAGA KERJA |  |  |  |  | 27822.5
B | BAHAN
1 | Pohon Beringin di Polybag 150 Liter | buah | 1.05 | 0 | 0
2 | Anti Rayap tanah | kg | 0.02 | 0 | 0
3 | Steger |  |  |  | 0
a | bambu* dia. 8-10 cm | m' | 18 | 0 | 0
b | Tali/pengikat sejenisnya | m' | 10 | 0 | 0
4 | Media Tanam |  |  |  | 0
a | Tanah Subur | m3 | 0.146 | 0 | 0
b | Pupuk organik | m3 | 0.039 | 0 | 0
c | Pasir Pasang | m3 | 0.01 | 0 | 0
JUMLAH HARGA BAHAN |  |  |  |  | 0
C | PERALATAN
1 | Sewa crane kapasitas 1 ton | m3 | 0.41 | 430000 | 176300
JUMLAH HARGA ALAT |  |  |  |  | 176300
D | Jumlah (A+B+C) |  |  |  | 204122.5
E | Biaya Umum dan Keuntungan 10% - 15% x D |  |  | 10% | 20412.25
F | Harga Satuan Pekerjaan (D+E) |  |  |  | 224534.75
*) panjang bambu 4m' x 3 batang
catatan: |  |  |  |  | 4a:75%, 4b : 20 %, 4c : 5%
Harga satuan upah Tukang Tanam setara dengan 125% Tukang
Harga satuan upah Kepala Tukang Tanam setara dengan 125% Kepala Tukang
4.1.2.6.3 | Penanaman 1 Buah Pohon Besar Bodhi (Ficus Religiosa), Diameter 15-20 cm, Tinggi diatas 5 meter, Polybag 150 L | [13 empty] | 224500 | Revisi | Item Baru
No | Uraian | Sat. | Koefisien | Harga Satuan (Rp) | Jumlah Harga (Rp)
A | TENAGA KERJA
1 | Pekerja | OH | 0.067 | 100000 | 6700
2 | Tukang tanam | OH | 0.067 | 181250 | 12143.75
3 | Kepala Tukang Tanam | OH | 0.033 | 218750 | 7218.75
4 | Mandor | OH | 0.011 | 160000 | 1760
JUMLAH HARGA TENAGA KERJA |  |  |  |  | 27822.5
B | BAHAN
1 | Pohon Bodhi di Polybag 150 Liter | buah | 1.05 | 0 | 0
2 | Anti Rayap tanah | kg | 0.02 | 0 | 0
3 | Steger |  |  |  | 0
a | bambu* dia. 8-10 cm | m' | 18 | 0 | 0
b | Tali/pengikat sejenisnya | m' | 10 | 0 | 0
4 | Media Tanam |  |  |  | 0
a | Tanah Subur | m3 | 0.146 | 0 | 0
b | Pupuk organik | m3 | 0.039 | 0 | 0
c | Pasir Pasang | m3 | 0.01 | 0 | 0
JUMLAH HARGA BAHAN |  |  |  |  | 0
C | PERALATAN
1 | Sewa crane kapasitas 1 ton | m3 | 0.41 | 430000 | 176300
JUMLAH HARGA ALAT |  |  |  |  | 176300
D | Jumlah (A+B+C) |  |  |  | 204122.5
E | Biaya Umum dan Keuntungan 10% - 15% x D |  |  | 10% | 20412.25
F | Harga Satuan Pekerjaan (D+E) |  |  |  | 224534.75
*) panjang bambu 4m' x 3 batang
catatan: |  |  |  |  | 4a:75%, 4b : 20 %, 4c : 5%
Harga satuan upah Tukang Tanam setara dengan 125% Tukang
Harga satuan upah Kepala Tukang Tanam setara dengan 125% Kepala Tukang
4.1.2.6.4 | Penanaman 1 Buah Pohon Besar Flamboyan (Delonix Regia), Diameter 15-20 cm, Tinggi diatas 5 meter, Polybag 150 L | [13 empty] | 224500 | Revisi | Item Baru
No | Uraian | Sat. | Koefisien | Harga Satuan (Rp) | Jumlah Harga (Rp)
A | TENAGA KERJA
1 | Pekerja | OH | 0.067 | 100000 | 6700
2 | Tukang tanam | OH | 0.067 | 181250 | 12143.75
3 | Kepala Tukang Tanam | OH | 0.033 | 218750 | 7218.75
4 | Mandor | OH | 0.011 | 160000 | 1760
JUMLAH HARGA TENAGA KERJA |  |  |  |  | 27822.5
B | BAHAN
1 | Pohon Flamboyan di Polybag 150 Liter | buah | 1.05 | 0 | 0
2 | Anti Rayap tanah | kg | 0.02 | 0 | 0
3 | Steger |  |  |  | 0
a | bambu* dia. 8-10 cm | m' | 18 | 0 | 0
b | Tali/pengikat sejenisnya | m' | 10 | 0 | 0
4 | Media Tanam |  |  |  | 0
a | Tanah Subur | m3 | 0.146 | 0 | 0
b | Pupuk organik | m3 | 0.039 | 0 | 0
c | Pasir Pasang | m3 | 0.01 | 0 | 0
JUMLAH HARGA BAHAN |  |  |  |  | 0
C | PERALATAN
1 | Sewa crane kapasitas 1 ton | m3 | 0.41 | 430000 | 176300
JUMLAH HARGA ALAT |  |  |  |  | 176300
D | Jumlah (A+B+C) |  |  |  | 204122.5
E | Biaya Umum dan Keuntungan 10% - 15% x D |  |  | 10% | 20412.25
F | Harga Satuan Pekerjaan (D+E) |  |  |  | 224534.75
*) panjang bambu 4m' x 3 batang
catatan: |  |  |  |  | 4a:75%, 4b : 20 %, 4c : 5%
Harga satuan upah Tukang Tanam setara dengan 125% Tukang
Harga satuan upah Kepala Tukang Tanam setara dengan 125% Kepala Tukang
4.1.2.6.5 | Penanaman 1 Buah Pohon Besar Kamboja (Plumeria Sp.), Diameter 15-20 cm, Tinggi diatas 5 meter, Polybag 150 L | [13 empty] | 224500 | Revisi | Item Baru
No | Uraian | Sat. | Koefisien | Harga Satuan (Rp) | Jumlah Harga (Rp)
A | TENAGA KERJA
1 | Pekerja | OH | 0.067 | 100000 | 6700
2 | Tukang tanam | OH | 0.067 | 181250 | 12143.75
3 | Kepala Tukang Tanam | OH | 0.033 | 218750 | 7218.75
4 | Mandor | OH | 0.011 | 160000 | 1760
JUMLAH HARGA TENAGA KERJA |  |  |  |  | 27822.5
B | BAHAN
1 | Pohon Kamboja di Polybag 150 Liter | buah | 1.05 | 0 | 0
2 | Anti Rayap tanah | kg | 0.02 | 0 | 0
3 | Steger |  |  |  | 0
a | bambu* dia. 8-10 cm | m' | 18 | 0 | 0
b | Tali/pengikat sejenisnya | m' | 10 | 0 | 0
4 | Media Tanam |  |  |  | 0
a | Tanah Subur | m3 | 0.146 | 0 | 0
b | Pupuk organik | m3 | 0.039 | 0 | 0
c | Pasir Pasang | m3 | 0.01 | 0 | 0
JUMLAH HARGA BAHAN |  |  |  |  | 0
C | PERALATAN
1 | Sewa crane kapasitas 1 ton | m3 | 0.41 | 430000 | 176300
JUMLAH HARGA ALAT |  |  |  |  | 176300
D | Jumlah (A+B+C) |  |  |  | 204122.5
E | Biaya Umum dan Keuntungan 10% - 15% x D |  |  | 10% | 20412.25
F | Harga Satuan Pekerjaan (D+E) |  |  |  | 224534.75
*) panjang bambu 4m' x 3 batang
catatan: |  |  |  |  | 4a:75%, 4b : 20 %, 4c : 5%
Harga satuan upah Tukang Tanam setara dengan 125% Tukang
Harga satuan upah Kepala Tukang Tanam setara dengan 125% Kepala Tukang
4.1.2.6.6 | Penanaman 1 Buah Pohon Besar Besar Pulai (Alstonia Scholaris), Diameter 15-20 cm, Tinggi diatas 5 meter, Polybag 150 L | [13 empty] | 224500 | Revisi | Item Baru
No | Uraian | Sat. | Koefisien | Harga Satuan (Rp) | Jumlah Harga (Rp)
A | TENAGA KERJA
1 | Pekerja | OH | 0.067 | 100000 | 6700
2 | Tukang tanam | OH | 0.067 | 181250 | 12143.75
3 | Kepala Tukang Tanam | OH | 0.033 | 218750 | 7218.75
4 | Mandor | OH | 0.011 | 160000 | 1760
JUMLAH HARGA TENAGA KERJA |  |  |  |  | 27822.5
B | BAHAN
1 | Pohon Pulai di Polybag 150 Liter | buah | 1.05 | 0 | 0
2 | Anti Rayap tanah | kg | 0.02 | 0 | 0
3 | Steger |  |  |  | 0
a | bambu* dia. 8-10 cm | m' | 18 | 0 | 0
b | Tali/pengikat sejenisnya | m' | 10 | 0 | 0
4 | Media Tanam |  |  |  | 0
a | Tanah Subur | m3 | 0.146 | 0 | 0
b | Pupuk organik | m3 | 0.039 | 0 | 0
c | Pasir Pasang | m3 | 0.01 | 0 | 0
JUMLAH HARGA BAHAN |  |  |  |  | 0
C | PERALATAN
1 | Sewa crane kapasitas 1 ton | m3 | 0.41 | 430000 | 176300
JUMLAH HARGA ALAT |  |  |  |  | 176300
D | Jumlah (A+B+C) |  |  |  | 204122.5
E | Biaya Umum dan Keuntungan 10% - 15% x D |  |  | 10% | 20412.25
F | Harga Satuan Pekerjaan (D+E) |  |  |  | 224534.75
*) panjang bambu 4m' x 3 batang
catatan: |  |  |  |  | 4a:75%, 4b : 20 %, 4c : 5%
Harga satuan upah Tukang Tanam setara dengan 125% Tukang
Harga satuan upah Kepala Tukang Tanam setara dengan 125% Kepala Tukang
4.1.2.6.7 | Penanaman 1 Buah Pohon Besar Besar Sosis (Kigelia Africana), Diameter 15-20 cm, Tinggi diatas 5 meter, Polybag 150 L | [13 empty] | 224500 | Revisi | Item Baru
No | Uraian | Sat. | Koefisien | Harga Satuan (Rp) | Jumlah Harga (Rp)
A | TENAGA KERJA
1 | Pekerja | OH | 0.067 | 100000 | 6700
2 | Tukang tanam | OH | 0.067 | 181250 | 12143.75
3 | Kepala Tukang Tanam | OH | 0.033 | 218750 | 7218.75
4 | Mandor | OH | 0.011 | 160000 | 1760
JUMLAH HARGA TENAGA KERJA |  |  |  |  | 27822.5
B | BAHAN
1 | Pohon Sosis di Polybag 150 Liter | buah | 1.05 | 0 | 0
2 | Anti Rayap tanah | kg | 0.02 | 0 | 0
3 | Steger |  |  |  | 0
a | bambu* dia. 8-10 cm | m' | 18 | 0 | 0
b | Tali/pengikat sejenisnya | m' | 10 | 0 | 0
4 | Media Tanam |  |  |  | 0
a | Tanah Subur | m3 | 0.146 | 0 | 0
b | Pupuk organik | m3 | 0.039 | 0 | 0
c | Pasir Pasang | m3 | 0.01 | 0 | 0
JUMLAH HARGA BAHAN |  |  |  |  | 0
C | PERALATAN
1 | Sewa crane kapasitas 1 ton | m3 | 0.41 | 430000 | 176300
JUMLAH HARGA ALAT |  |  |  |  | 176300
D | Jumlah (A+B+C) |  |  |  | 204122.5
E | Biaya Umum dan Keuntungan 10% - 15% x D |  |  | 10% | 20412.25
F | Harga Satuan Pekerjaan (D+E) |  |  |  | 224534.75
*) panjang bambu 4m' x 3 batang
catatan: |  |  |  |  | 4a:75%, 4b : 20 %, 4c : 5%
Harga satuan upah Tukang Tanam setara dengan 125% Tukang
Harga satuan upah Kepala Tukang Tanam setara dengan 125% Kepala Tukang
4.1.2.6.8 | Penanaman 1 Buah Pohon Besar Besar Trembesi (Samanea Saman), Diameter 15-20 cm, Tinggi diatas 5 meter, Polybag 150 L | [13 empty] | #N/A | Revisi | Item Baru
No | Uraian | Sat. | Koefisien | Harga Satuan (Rp) | Jumlah Harga (Rp)
A | TENAGA KERJA
1 | Pekerja | OH | 0.067 | 100000 | 6700
2 | Tukang tanam | OH | 0.067 | 181250 | 12143.75
3 | Kepala Tukang Tanam | OH | 0.033 | 218750 | 7218.75
4 | Mandor | OH | 0.011 | 160000 | 1760
JUMLAH HARGA TENAGA KERJA |  |  |  |  | 27822.5
B | BAHAN
1 | Pohon Trembesi di Polybag 150 Liter | buah | 1.05 | #N/A | #N/A
2 | Anti Rayap tanah | kg | 0.02 | 0 | 0
3 | Steger |  |  |  | 0
a | bambu* dia. 8-10 cm | m' | 18 | 0 | 0
b | Tali/pengikat sejenisnya | m' | 10 | 0 | 0
4 | Media Tanam |  |  |  | 0
a | Tanah Subur | m3 | 0.146 | 0 | 0
b | Pupuk organik | m3 | 0.039 | 0 | 0
c | Pasir Pasang | m3 | 0.01 | 0 | 0
JUMLAH HARGA BAHAN |  |  |  |  | #N/A
C | PERALATAN
1 | Sewa crane kapasitas 1 ton | m3 | 0.41 | 430000 | 176300
JUMLAH HARGA ALAT |  |  |  |  | 176300
D | Jumlah (A+B+C) |  |  |  | #N/A
E | Biaya Umum dan Keuntungan 10% - 15% x D |  |  | 10% | #N/A
F | Harga Satuan Pekerjaan (D+E) |  |  |  | #N/A
*) panjang bambu 4m' x 3 batang
catatan: |  |  |  |  | 4a:75%, 4b : 20 %, 4c : 5%
Harga satuan upah Tukang Tanam setara dengan 125% Tukang
Harga satuan upah Kepala Tukang Tanam setara dengan 125% Kepala Tukang
4.1.2.7 | Pohon Besar, Polybag 200 L
4.1.2.7.1 | Penanaman 1 Buah Pohon Besar Beringin (Ficus Benjamina), Diameter 20-25 cm, Tinggi Diatas 5 meter, Polybag 200 L | [13 empty] | 310700 | Revisi | Item Baru
No | Uraian | Sat. | Koefisien | Harga Satuan (Rp) | Jumlah Harga (Rp)
A | TENAGA KERJA
1 | Pekerja | OH | 0.1 | 100000 | 10000
2 | Tukang tanam | OH | 0.1 | 181250 | 18125
3 | Kepala Tukang Tanam | OH | 0.05 | 218750 | 10937.5
4 | Mandor | OH | 0.0167 | 160000 | 2672
JUMLAH HARGA TENAGA KERJA |  |  |  |  | 41734.5
B | BAHAN
1 | Pohon Beringin di Polybag 200 Liter | buah | 1.05 | 0 | 0
2 | Anti Rayap tanah | kg | 0.02 | 0 | 0
3 | Steger |  |  |  | 0
a | bambu* dia. 10-12 cm | m' | 18 | 0 | 0
b | Tali/pengikat sejenisnya | m' | 10 | 0 | 0
4 | Media Tanam |  |  |  | 0
a | Tanah Subur | m3 | 0.195 | 0 | 0
b | Pupuk organik | m3 | 0.052 | 0 | 0
c | Pasir Pasang | m3 | 0.013 | 0 | 0
JUMLAH HARGA BAHAN |  |  |  |  | 0
C | PERALATAN
1 | Sewa crane kapasitas 1 ton | m3 | 0.56 | 430000 | 240800
JUMLAH HARGA ALAT |  |  |  |  | 240800
D | Jumlah (A+B+C) |  |  |  | 282534.5
E | Biaya Umum dan Keuntungan 10% - 15% x D |  |  | 10% | 28253.45
F | Harga Satuan Pekerjaan (D+E) |  |  |  | 310787.95
*) panjang bambu 6m' x 3 batang
catatan: |  |  |  |  | 4a:75%, 4b : 20 %, 4c : 5%
Harga satuan upah Tukang Tanam setara dengan 125% Tukang
Harga satuan upah Kepala Tukang Tanam setara dengan 125% Kepala Tukang
4.1.2.7.2 | Penanaman 1 Buah Pohon Besar Bodhi (Ficus Religiosa), Diameter 20-25 cm, Tinggi Diatas 5 meter, Polybag 200 L | [13 empty] | 310700 | Revisi | Item Baru
No | Uraian | Sat. | Koefisien | Harga Satuan (Rp) | Jumlah Harga (Rp)
A | TENAGA KERJA
1 | Pekerja | OH | 0.1 | 100000 | 10000
2 | Tukang tanam | OH | 0.1 | 181250 | 18125
3 | Kepala Tukang Tanam | OH | 0.05 | 218750 | 10937.5
4 | Mandor | OH | 0.0167 | 160000 | 2672
JUMLAH HARGA TENAGA KERJA |  |  |  |  | 41734.5
B | BAHAN
1 | Pohon Bodhi di Polybag 200 Liter | buah | 1.05 | 0 | 0
2 | Anti Rayap tanah | kg | 0.02 | 0 | 0
3 | Steger |  |  |  | 0
a | bambu* dia. 10-12 cm | m' | 18 | 0 | 0
b | Tali/pengikat sejenisnya | m' | 10 | 0 | 0
4 | Media Tanam |  |  |  | 0
a | Tanah Subur | m3 | 0.195 | 0 | 0
b | Pupuk organik | m3 | 0.052 | 0 | 0
c | Pasir Pasang | m3 | 0.013 | 0 | 0
JUMLAH HARGA BAHAN |  |  |  |  | 0
C | PERALATAN
1 | Sewa crane kapasitas 1 ton | m3 | 0.56 | 430000 | 240800
JUMLAH HARGA ALAT |  |  |  |  | 240800
D | Jumlah (A+B+C) |  |  |  | 282534.5
E | Biaya Umum dan Keuntungan 10% - 15% x D |  |  | 10% | 28253.45
F | Harga Satuan Pekerjaan (D+E) |  |  |  | 310787.95
*) panjang bambu 6m' x 3 batang
catatan: |  |  |  |  | 4a:75%, 4b : 20 %, 4c : 5%
Harga satuan upah Tukang Tanam setara dengan 125% Tukang
Harga satuan upah Kepala Tukang Tanam setara dengan 125% Kepala Tukang
4.1.2.7.3 | Penanaman 1 Buah Pohon Besar Flamboyan (Delonix Regia), Diameter 20-25 cm, Tinggi Diatas 5 meter, Polybag 200 L | [13 empty] | 310700 | Revisi | Item Baru
No | Uraian | Sat. | Koefisien | Harga Satuan (Rp) | Jumlah Harga (Rp)
A | TENAGA KERJA
1 | Pekerja | OH | 0.1 | 100000 | 10000
2 | Tukang tanam | OH | 0.1 | 181250 | 18125
3 | Kepala Tukang Tanam | OH | 0.05 | 218750 | 10937.5
4 | Mandor | OH | 0.0167 | 160000 | 2672
JUMLAH HARGA TENAGA KERJA |  |  |  |  | 41734.5
B | BAHAN
1 | Pohon Flamboyan di Polybag 200 Liter | buah | 1.05 | 0 | 0
2 | Anti Rayap tanah | kg | 0.02 | 0 | 0
3 | Steger |  |  |  | 0
a | bambu* dia. 10-12 cm | m' | 18 | 0 | 0
b | Tali/pengikat sejenisnya | m' | 10 | 0 | 0
4 | Media Tanam |  |  |  | 0
a | Tanah Subur | m3 | 0.195 | 0 | 0
b | Pupuk organik | m3 | 0.052 | 0 | 0
c | Pasir Pasang | m3 | 0.013 | 0 | 0
JUMLAH HARGA BAHAN |  |  |  |  | 0
C | PERALATAN
1 | Sewa crane kapasitas 1 ton | m3 | 0.56 | 430000 | 240800
JUMLAH HARGA ALAT |  |  |  |  | 240800
D | Jumlah (A+B+C) |  |  |  | 282534.5
E | Biaya Umum dan Keuntungan 10% - 15% x D |  |  | 10% | 28253.45
F | Harga Satuan Pekerjaan (D+E) |  |  |  | 310787.95
*) panjang bambu 6m' x 3 batang
catatan: |  |  |  |  | 4a:75%, 4b : 20 %, 4c : 5%
Harga satuan upah Tukang Tanam setara dengan 125% Tukang
Harga satuan upah Kepala Tukang Tanam setara dengan 125% Kepala Tukang
4.1.2.7.4 | Penanaman 1 Buah Pohon Besar Kamboja Fosil (Plumeria Sp.), Diameter 20-25 cm, Tinggi Diatas 5 meter, Polybag 200 L | [13 empty] | 310700 | Revisi | Item Baru
No | Uraian | Sat. | Koefisien | Harga Satuan (Rp) | Jumlah Harga (Rp)
A | TENAGA KERJA
1 | Pekerja | OH | 0.1 | 100000 | 10000
2 | Tukang tanam | OH | 0.1 | 181250 | 18125
3 | Kepala Tukang Tanam | OH | 0.05 | 218750 | 10937.5
4 | Mandor | OH | 0.0167 | 160000 | 2672
JUMLAH HARGA TENAGA KERJA |  |  |  |  | 41734.5
B | BAHAN
1 | Pohon Kamboja Fosil di Polybag 200 Liter | buah | 1.05 | 0 | 0
2 | Anti Rayap tanah | kg | 0.02 | 0 | 0
3 | Steger |  |  |  | 0
a | bambu* dia. 10-12 cm | m' | 18 | 0 | 0
b | Tali/pengikat sejenisnya | m' | 10 | 0 | 0
4 | Media Tanam |  |  |  | 0
a | Tanah Subur | m3 | 0.195 | 0 | 0
b | Pupuk organik | m3 | 0.052 | 0 | 0
c | Pasir Pasang | m3 | 0.013 | 0 | 0
JUMLAH HARGA BAHAN |  |  |  |  | 0
C | PERALATAN
1 | Sewa crane kapasitas 1 ton | m3 | 0.56 | 430000 | 240800
JUMLAH HARGA ALAT |  |  |  |  | 240800
D | Jumlah (A+B+C) |  |  |  | 282534.5
E | Biaya Umum dan Keuntungan 10% - 15% x D |  |  | 10% | 28253.45
F | Harga Satuan Pekerjaan (D+E) |  |  |  | 310787.95
*) panjang bambu 6m' x 3 batang
catatan: |  |  |  |  | 4a:75%, 4b : 20 %, 4c : 5%
Harga satuan upah Tukang Tanam setara dengan 125% Tukang
Harga satuan upah Kepala Tukang Tanam setara dengan 125% Kepala Tukang
4.1.2.7.5 | Penanaman 1 Buah Pohon Besar Pulai (Alstonia Scholaris), Diameter 20-25 cm, Tinggi Diatas 5 meter, Polybag 200 L | [13 empty] | 310700 | Revisi | Item Baru
No | Uraian | Sat. | Koefisien | Harga Satuan (Rp) | Jumlah Harga (Rp)
A | TENAGA KERJA
1 | Pekerja | OH | 0.1 | 100000 | 10000
2 | Tukang tanam | OH | 0.1 | 181250 | 18125
3 | Kepala Tukang Tanam | OH | 0.05 | 218750 | 10937.5
4 | Mandor | OH | 0.0167 | 160000 | 2672
JUMLAH HARGA TENAGA KERJA |  |  |  |  | 41734.5
B | BAHAN
1 | Pohon Pulai di Polybag 200 Liter | buah | 1.05 | 0 | 0
2 | Anti Rayap tanah | kg | 0.02 | 0 | 0
3 | Steger |  |  |  | 0
a | bambu* dia. 10-12 cm | m' | 18 | 0 | 0
b | Tali/pengikat sejenisnya | m' | 10 | 0 | 0
4 | Media Tanam |  |  |  | 0
a | Tanah Subur | m3 | 0.195 | 0 | 0
b | Pupuk organik | m3 | 0.052 | 0 | 0
c | Pasir Pasang | m3 | 0.013 | 0 | 0
JUMLAH HARGA BAHAN |  |  |  |  | 0
C | PERALATAN
1 | Sewa crane kapasitas 1 ton | m3 | 0.56 | 430000 | 240800
JUMLAH HARGA ALAT |  |  |  |  | 240800
D | Jumlah (A+B+C) |  |  |  | 282534.5
E | Biaya Umum dan Keuntungan 10% - 15% x D |  |  | 10% | 28253.45
F | Harga Satuan Pekerjaan (D+E) |  |  |  | 310787.95
*) panjang bambu 6m' x 3 batang
catatan: |  |  |  |  | 4a:75%, 4b : 20 %, 4c : 5%
Harga satuan upah Tukang Tanam setara dengan 125% Tukang
Harga satuan upah Kepala Tukang Tanam setara dengan 125% Kepala Tukang
4.1.2.7.6 | Penanaman 1 Buah Pohon Besar Sosis (Kigelia Africana), Diameter 20-25 cm, Tinggi Diatas 5 meter, Polybag 200 L | [13 empty] | 310700 | Revisi | Item Baru
No | Uraian | Sat. | Koefisien | Harga Satuan (Rp) | Jumlah Harga (Rp)
A | TENAGA KERJA
1 | Pekerja | OH | 0.1 | 100000 | 10000
2 | Tukang tanam | OH | 0.1 | 181250 | 18125
3 | Kepala Tukang Tanam | OH | 0.05 | 218750 | 10937.5
4 | Mandor | OH | 0.0167 | 160000 | 2672
JUMLAH HARGA TENAGA KERJA |  |  |  |  | 41734.5
B | BAHAN
1 | Pohon Sosis di Polybag 200 Liter | buah | 1.05 | 0 | 0
2 | Anti Rayap tanah | kg | 0.02 | 0 | 0
3 | Steger |  |  |  | 0
a | bambu* dia. 10-12 cm | m' | 18 | 0 | 0
b | Tali/pengikat sejenisnya | m' | 10 | 0 | 0
4 | Media Tanam |  |  |  | 0
a | Tanah Subur | m3 | 0.195 | 0 | 0
b | Pupuk organik | m3 | 0.052 | 0 | 0
c | Pasir Pasang | m3 | 0.013 | 0 | 0
JUMLAH HARGA BAHAN |  |  |  |  | 0
C | PERALATAN
1 | Sewa crane kapasitas 1 ton | m3 | 0.56 | 430000 | 240800
JUMLAH HARGA ALAT |  |  |  |  | 240800
D | Jumlah (A+B+C) |  |  |  | 282534.5
E | Biaya Umum dan Keuntungan 10% - 15% x D |  |  | 10% | 28253.45
F | Harga Satuan Pekerjaan (D+E) |  |  |  | 310787.95
*) panjang bambu 6m' x 3 batang
catatan: |  |  |  |  | 4a:75%, 4b : 20 %, 4c : 5%
Harga satuan upah Tukang Tanam setara dengan 125% Tukang
Harga satuan upah Kepala Tukang Tanam setara dengan 125% Kepala Tukang
4.1.2.7.7 | Penanaman 1 Buah Pohon Besar Trembesi (Samanea Saman), Diameter 20-25 cm, Tinggi Diatas 5 meter, Polybag 200 L | [13 empty] | 310700 | Revisi | Item Baru
No | Uraian | Sat. | Koefisien | Harga Satuan (Rp) | Jumlah Harga (Rp)
A | TENAGA KERJA
1 | Pekerja | OH | 0.1 | 100000 | 10000
2 | Tukang tanam | OH | 0.1 | 181250 | 18125
3 | Kepala Tukang Tanam | OH | 0.05 | 218750 | 10937.5
4 | Mandor | OH | 0.0167 | 160000 | 2672
JUMLAH HARGA TENAGA KERJA |  |  |  |  | 41734.5
B | BAHAN
1 | Pohon Trembesi di Polybag 200 Liter | buah | 1.05 | 0 | 0
2 | Anti Rayap tanah | kg | 0.02 | 0 | 0
3 | Steger |  |  |  | 0
a | bambu* dia. 10-12 cm | m' | 18 | 0 | 0
b | Tali/pengikat sejenisnya | m' | 10 | 0 | 0
4 | Media Tanam |  |  |  | 0
a | Tanah Subur | m3 | 0.195 | 0 | 0
b | Pupuk organik | m3 | 0.052 | 0 | 0
c | Pasir Pasang | m3 | 0.013 | 0 | 0
JUMLAH HARGA BAHAN |  |  |  |  | 0
C | PERALATAN
1 | Sewa crane kapasitas 1 ton | m3 | 0.56 | 430000 | 240800
JUMLAH HARGA ALAT |  |  |  |  | 240800
D | Jumlah (A+B+C) |  |  |  | 282534.5
E | Biaya Umum dan Keuntungan 10% - 15% x D |  |  | 10% | 28253.45
F | Harga Satuan Pekerjaan (D+E) |  |  |  | 310787.95
*) panjang bambu 6m' x 3 batang
catatan: |  |  |  |  | 4a:75%, 4b : 20 %, 4c : 5%
Harga satuan upah Tukang Tanam setara dengan 125% Tukang
Harga satuan upah Kepala Tukang Tanam setara dengan 125% Kepala Tukang
4.1.2.8 | Pohon Besar, Polybag 250 L
4.1.2.8.1 | Penanaman 1 Buah Pohon Besar Baobab (Adansonia Digitata), Diameter 25-30 cm, Tinggi Diatas 6 meter, Polybag 250 L | [13 empty] | 377000 | Revisi | Item Baru
No | Uraian | Sat. | Koefisien | Harga Satuan (Rp) | Jumlah Harga (Rp)
A | TENAGA KERJA
1 | Pekerja | OH | 0.1 | 100000 | 10000
2 | Tukang tanam | OH | 0.1 | 181250 | 18125
3 | Kepala Tukang Tanam | OH | 0.05 | 218750 | 10937.5
4 | Mandor | OH | 0.0167 | 160000 | 2672
JUMLAH HARGA TENAGA KERJA |  |  |  |  | 41734.5
B | BAHAN
1 | Pohon Baobab di Polybag 250 Liter | buah | 1.05 | 0 | 0
2 | Anti Rayap tanah | kg | 0.02 | 0 | 0
3 | Steger |  |  |  | 0
a | bambu* dia. 10-12 cm | m' | 18 | 0 | 0
b | Tali/pengikat sejenisnya | m' | 10 | 0 | 0
4 | Media Tanam |  |  |  | 0
a | Tanah Subur | m3 | 0.244 | 0 | 0
b | Pupuk organik | m3 | 0.065 | 0 | 0
c | Pasir Pasang | m3 | 0.016 | 0 | 0
JUMLAH HARGA BAHAN |  |  |  |  | 0
C | PERALATAN
1 | Sewa crane kapasitas 1 ton | m3 | 0.7 | 430000 | 301000
JUMLAH HARGA ALAT |  |  |  |  | 301000
D | Jumlah (A+B+C) |  |  |  | 342734.5
E | Biaya Umum dan Keuntungan 10% - 15% x D |  |  | 10% | 34273.45
F | Harga Satuan Pekerjaan (D+E) |  |  |  | 377007.95
*) panjang bambu 6m' x 3 batang
catatan: |  |  |  |  | 4a:75%, 4b : 20 %, 4c : 5%
Harga satuan upah Tukang Tanam setara dengan 125% Tukang
Harga satuan upah Kepala Tukang Tanam setara dengan 125% Kepala Tukang
4.1.2.8.2 | Penanaman 1 Buah Pohon Besar Beringin (Ficus Benjamina), Diameter 25-30 cm, Tinggi Diatas 6 meter, Polybag 250 L | [13 empty] | 377000 | Revisi | Item Baru
No | Uraian | Sat. | Koefisien | Harga Satuan (Rp) | Jumlah Harga (Rp)
A | TENAGA KERJA
1 | Pekerja | OH | 0.1 | 100000 | 10000
2 | Tukang tanam | OH | 0.1 | 181250 | 18125
3 | Kepala Tukang Tanam | OH | 0.05 | 218750 | 10937.5
4 | Mandor | OH | 0.0167 | 160000 | 2672
JUMLAH HARGA TENAGA KERJA |  |  |  |  | 41734.5
B | BAHAN
1 | Pohon Beringin di Polybag 250 Liter | buah | 1.05 | 0 | 0
2 | Anti Rayap tanah | kg | 0.02 | 0 | 0
3 | Steger |  |  |  | 0
a | bambu* dia. 10-12 cm | m' | 18 | 0 | 0
b | Tali/pengikat sejenisnya | m' | 10 | 0 | 0
4 | Media Tanam |  |  |  | 0
a | Tanah Subur | m3 | 0.244 | 0 | 0
b | Pupuk organik | m3 | 0.065 | 0 | 0
c | Pasir Pasang | m3 | 0.016 | 0 | 0
JUMLAH HARGA BAHAN |  |  |  |  | 0
C | PERALATAN
1 | Sewa crane kapasitas 1 ton | m3 | 0.7 | 430000 | 301000
JUMLAH HARGA ALAT |  |  |  |  | 301000
D | Jumlah (A+B+C) |  |  |  | 342734.5
E | Biaya Umum dan Keuntungan 10% - 15% x D |  |  | 10% | 34273.45
F | Harga Satuan Pekerjaan (D+E) |  |  |  | 377007.95
*) panjang bambu 6m' x 3 batang
catatan: |  |  |  |  | 4a:75%, 4b : 20 %, 4c : 5%
Harga satuan upah Tukang Tanam setara dengan 125% Tukang
Harga satuan upah Kepala Tukang Tanam setara dengan 125% Kepala Tukang
4.1.2.8.3 | Penanaman 1 Buah Pohon Besar Bodhi (Ficus Religiosa), Diameter 25-30 cm, Tinggi Diatas 6 meter, Polybag 250 L | [13 empty] | 377000 | Revisi | Item Baru
No | Uraian | Sat. | Koefisien | Harga Satuan (Rp) | Jumlah Harga (Rp)
A | TENAGA KERJA
1 | Pekerja | OH | 0.1 | 100000 | 10000
2 | Tukang tanam | OH | 0.1 | 181250 | 18125
3 | Kepala Tukang Tanam | OH | 0.05 | 218750 | 10937.5
4 | Mandor | OH | 0.0167 | 160000 | 2672
JUMLAH HARGA TENAGA KERJA |  |  |  |  | 41734.5
B | BAHAN
1 | Pohon Bodhi di Polybag 250 Liter | buah | 1.05 | 0 | 0
2 | Anti Rayap tanah | kg | 0.02 | 0 | 0
3 | Steger |  |  |  | 0
a | bambu* dia. 10-12 cm | m' | 18 | 0 | 0
b | Tali/pengikat sejenisnya | m' | 10 | 0 | 0
4 | Media Tanam |  |  |  | 0
a | Tanah Subur | m3 | 0.244 | 0 | 0
b | Pupuk organik | m3 | 0.065 | 0 | 0
c | Pasir Pasang | m3 | 0.016 | 0 | 0
JUMLAH HARGA BAHAN |  |  |  |  | 0
C | PERALATAN
1 | Sewa crane kapasitas 1 ton | m3 | 0.7 | 430000 | 301000
JUMLAH HARGA ALAT |  |  |  |  | 301000
D | Jumlah (A+B+C) |  |  |  | 342734.5
E | Biaya Umum dan Keuntungan 10% - 15% x D |  |  | 10% | 34273.45
F | Harga Satuan Pekerjaan (D+E) |  |  |  | 377007.95
*) panjang bambu 6m' x 3 batang
catatan: |  |  |  |  | 4a:75%, 4b : 20 %, 4c : 5%
Harga satuan upah Tukang Tanam setara dengan 125% Tukang
Harga satuan upah Kepala Tukang Tanam setara dengan 125% Kepala Tukang
4.1.2.8.4 | Penanaman 1 Buah Pohon Besar Kamboja Fosil (Plumeria Sp.), Diameter 25-30 cm, Tinggi Diatas 6 meter, Polybag 250 L | [13 empty] | 377000 | Revisi | Item Baru
No | Uraian | Sat. | Koefisien | Harga Satuan (Rp) | Jumlah Harga (Rp)
A | TENAGA KERJA
1 | Pekerja | OH | 0.1 | 100000 | 10000
2 | Tukang tanam | OH | 0.1 | 181250 | 18125
3 | Kepala Tukang Tanam | OH | 0.05 | 218750 | 10937.5
4 | Mandor | OH | 0.0167 | 160000 | 2672
JUMLAH HARGA TENAGA KERJA |  |  |  |  | 41734.5
B | BAHAN
1 | Pohon Bodhi di Polybag 250 Liter | buah | 1.05 | 0 | 0
2 | Anti Rayap tanah | kg | 0.02 | 0 | 0
3 | Steger |  |  |  | 0
a | bambu* dia. 10-12 cm | m' | 18 | 0 | 0
b | Tali/pengikat sejenisnya | m' | 10 | 0 | 0
4 | Media Tanam |  |  |  | 0
a | Tanah Subur | m3 | 0.244 | 0 | 0
b | Pupuk organik | m3 | 0.065 | 0 | 0
c | Pasir Pasang | m3 | 0.016 | 0 | 0
JUMLAH HARGA BAHAN |  |  |  |  | 0
C | PERALATAN
1 | Sewa crane kapasitas 1 ton | m3 | 0.7 | 430000 | 301000
JUMLAH HARGA ALAT |  |  |  |  | 301000
D | Jumlah (A+B+C) |  |  |  | 342734.5
E | Biaya Umum dan Keuntungan 10% - 15% x D |  |  | 10% | 34273.45
F | Harga Satuan Pekerjaan (D+E) |  |  |  | 377007.95
*) panjang bambu 6m' x 3 batang
catatan: |  |  |  |  | 4a:75%, 4b : 20 %, 4c : 5%
Harga satuan upah Tukang Tanam setara dengan 125% Tukang
Harga satuan upah Kepala Tukang Tanam setara dengan 125% Kepala Tukang
4.1.2.8.5 | Penanaman 1 Buah Pohon Besar Pulai (Alstonia Scholaris), Diameter 25-30 cm, Tinggi Diatas 6 meter, Polybag 250 L | [13 empty] | 377000 | Revisi | Item Baru
No | Uraian | Sat. | Koefisien | Harga Satuan (Rp) | Jumlah Harga (Rp)
A | TENAGA KERJA
1 | Pekerja | OH | 0.1 | 100000 | 10000
2 | Tukang tanam | OH | 0.1 | 181250 | 18125
3 | Kepala Tukang Tanam | OH | 0.05 | 218750 | 10937.5
4 | Mandor | OH | 0.0167 | 160000 | 2672
JUMLAH HARGA TENAGA KERJA |  |  |  |  | 41734.5
B | BAHAN
1 | Pohon Pulai di Polybag 250 Liter | buah | 1.05 | 0 | 0
2 | Anti Rayap tanah | kg | 0.02 | 0 | 0
3 | Steger |  |  |  | 0
a | bambu* dia. 10-12 cm | m' | 18 | 0 | 0
b | Tali/pengikat sejenisnya | m' | 10 | 0 | 0
4 | Media Tanam |  |  |  | 0
a | Tanah Subur | m3 | 0.244 | 0 | 0
b | Pupuk organik | m3 | 0.065 | 0 | 0
c | Pasir Pasang | m3 | 0.016 | 0 | 0
JUMLAH HARGA BAHAN |  |  |  |  | 0
C | PERALATAN
1 | Sewa crane kapasitas 1 ton | m3 | 0.7 | 430000 | 301000
JUMLAH HARGA ALAT |  |  |  |  | 301000
D | Jumlah (A+B+C) |  |  |  | 342734.5
E | Biaya Umum dan Keuntungan 10% - 15% x D |  |  | 10% | 34273.45
F | Harga Satuan Pekerjaan (D+E) |  |  |  | 377007.95
*) panjang bambu 6m' x 3 batang
catatan: |  |  |  |  | 4a:75%, 4b : 20 %, 4c : 5%
Harga satuan upah Tukang Tanam setara dengan 125% Tukang
Harga satuan upah Kepala Tukang Tanam setara dengan 125% Kepala Tukang
4.1.2.8.6 | Penanaman 1 Buah Pohon Besar Sosis (Kigelia Africana), Diameter 25-30 cm, Tinggi Diatas 6 meter, Polybag 250 L | [13 empty] | 377000 | Revisi | Item Baru
No | Uraian | Sat. | Koefisien | Harga Satuan (Rp) | Jumlah Harga (Rp)
A | TENAGA KERJA
1 | Pekerja | OH | 0.1 | 100000 | 10000
2 | Tukang tanam | OH | 0.1 | 181250 | 18125
3 | Kepala Tukang Tanam | OH | 0.05 | 218750 | 10937.5
4 | Mandor | OH | 0.0167 | 160000 | 2672
JUMLAH HARGA TENAGA KERJA |  |  |  |  | 41734.5
B | BAHAN
1 | Pohon Sosis di Polybag 250 Liter | buah | 1.05 | 0 | 0
2 | Anti Rayap tanah | kg | 0.02 | 0 | 0
3 | Steger |  |  |  | 0
a | bambu* dia. 10-12 cm | m' | 18 | 0 | 0
b | Tali/pengikat sejenisnya | m' | 10 | 0 | 0
4 | Media Tanam |  |  |  | 0
a | Tanah Subur | m3 | 0.244 | 0 | 0
b | Pupuk organik | m3 | 0.065 | 0 | 0
c | Pasir Pasang | m3 | 0.016 | 0 | 0
JUMLAH HARGA BAHAN |  |  |  |  | 0
C | PERALATAN
1 | Sewa crane kapasitas 1 ton | m3 | 0.7 | 430000 | 301000
JUMLAH HARGA ALAT |  |  |  |  | 301000
D | Jumlah (A+B+C) |  |  |  | 342734.5
E | Biaya Umum dan Keuntungan 10% - 15% x D |  |  | 10% | 34273.45
F | Harga Satuan Pekerjaan (D+E) |  |  |  | 377007.95
*) panjang bambu 6m' x 3 batang
catatan: |  |  |  |  | 4a:75%, 4b : 20 %, 4c : 5%
Harga satuan upah Tukang Tanam setara dengan 125% Tukang
Harga satuan upah Kepala Tukang Tanam setara dengan 125% Kepala Tukang
4.1.2.8.7 | Penanaman 1 Buah Pohon Besar Trembesi (Samanea Saman), Diameter 25-30 cm, Tinggi Diatas 6 meter, Polybag 250 L | [13 empty] | 377000 | Revisi | Item Baru
No | Uraian | Sat. | Koefisien | Harga Satuan (Rp) | Jumlah Harga (Rp)
A | TENAGA KERJA
1 | Pekerja | OH | 0.1 | 100000 | 10000
2 | Tukang tanam | OH | 0.1 | 181250 | 18125
3 | Kepala Tukang Tanam | OH | 0.05 | 218750 | 10937.5
4 | Mandor | OH | 0.0167 | 160000 | 2672
JUMLAH HARGA TENAGA KERJA |  |  |  |  | 41734.5
B | BAHAN
1 | Pohon Trembesi di Polybag 250 Liter | buah | 1.05 | 0 | 0
2 | Anti Rayap tanah | kg | 0.02 | 0 | 0
3 | Steger |  |  |  | 0
a | bambu* dia. 10-12 cm | m' | 18 | 0 | 0
b | Tali/pengikat sejenisnya | m' | 10 | 0 | 0
4 | Media Tanam |  |  |  | 0
a | Tanah Subur | m3 | 0.244 | 0 | 0
b | Pupuk organik | m3 | 0.065 | 0 | 0
c | Pasir Pasang | m3 | 0.016 | 0 | 0
JUMLAH HARGA BAHAN |  |  |  |  | 0
C | PERALATAN
1 | Sewa crane kapasitas 1 ton | m3 | 0.7 | 430000 | 301000
JUMLAH HARGA ALAT |  |  |  |  | 301000
D | Jumlah (A+B+C) |  |  |  | 342734.5
E | Biaya Umum dan Keuntungan 10% - 15% x D |  |  | 10% | 34273.45
F | Harga Satuan Pekerjaan (D+E) |  |  |  | 377007.95
*) panjang bambu 6m' x 3 batang
catatan: |  |  |  |  | 4a:75%, 4b : 20 %, 4c : 5%
Harga satuan upah Tukang Tanam setara dengan 125% Tukang
Harga satuan upah Kepala Tukang Tanam setara dengan 125% Kepala Tukang
4.1.3 | Penanaman Palem
4.1.3.1 | Palem Kecil, Polybag 50 L
4.1.3.1.1 | Penaman 1 Buah Pelem Kecil, Palem Jepang (Ptychosperma Macarthurii), Diameter s.d 5 cm, Tinggi 1-1,2 meter, Polybag 50 L | [13 empty] | 18300 | Revisi | perubahan nama pohon, koefisien dan penambahan tenaga kerja
No | Uraian | Sat. | Koefisien | Harga Satuan (Rp) | Jumlah Harga (Rp)
A | TENAGA KERJA
1 | Pekerja | OH | 0.04 | 100000 | 4000
2 | Tukang tanam | OH | 0.04 | 181250 | 7250
3 | Kepala Tukang Tanam | OH | 0.02 | 218750 | 4375
4 | Mandor | OH | 0.0067 | 160000 | 1072
JUMLAH HARGA TENAGA KERJA |  |  |  |  | 16697
B | BAHAN
1 | Palem jepang di Polybag 50 Liter | buah | 1.05 | 0 | 0
2 | Anti Rayap tanah | kg | 0.005 | 0 | 0
3 | Steger |  |  |  | 0
a | bambu* dia. 5-8 cm | m' | 12 | 0 | 0
b | Tali/pengikat sejenisnya | m' | 10 | 0 | 0
4 | Media Tanam |  |  |  | 0
a | Tanah Subur | m3 | 0.049 | 0 | 0
b | Pupuk organik | m3 | 0.013 | 0 | 0
c | Pasir Pasang | m3 | 0.003 | 0 | 0
JUMLAH HARGA BAHAN |  |  |  |  | 0
C | PERALATAN
JUMLAH HARGA ALAT |  |  |  |  | 0
D | Jumlah (A+B+C) |  |  |  | 16697
E | Biaya Umum dan Keuntungan 10% - 15% x D |  |  | 10% | 1669.7
F | Harga Satuan Pekerjaan (D+E) |  |  |  | 18366.7
*) panjang bambu 6m' x 3 batang
catatan: |  |  |  |  | 4a:75%, 4b : 20 %, 4c : 5%
Harga satuan upah Tukang Tanam setara dengan 125% Tukang
Harga satuan upah Kepala Tukang Tanam setara dengan 125% Kepala Tukang
4.1.3.1.2 | Penaman 1 Buah Pelem Kecil, Palem Komodoria/ Komodor/Chamadorea (Chamaedorea Elegans), Diameter s.d 5 cm, Tinggi 1-1,2 meter, Polybag 50 L | [13 empty] | 18300 | Revisi | perubahan nama pohon, koefisien dan penambahan tenaga kerja
No | Uraian | Sat. | Koefisien | Harga Satuan (Rp) | Jumlah Harga (Rp)
A | TENAGA KERJA
1 | Pekerja | OH | 0.04 | 100000 | 4000
2 | Tukang tanam | OH | 0.04 | 181250 | 7250
3 | Kepala Tukang Tanam | OH | 0.02 | 218750 | 4375
4 | Mandor | OH | 0.0067 | 160000 | 1072
JUMLAH HARGA TENAGA KERJA |  |  |  |  | 16697
B | BAHAN
1 | Palem komodoria/ komodor/chamadorea di Polybag 50 Liter | buah | 1.05 | 0 | 0
2 | Anti Rayap tanah | kg | 0.005 | 0 | 0
3 | Steger |  |  |  | 0
a | bambu* dia. 5-8 cm | m' | 12 | 0 | 0
b | Tali/pengikat sejenisnya | m' | 10 | 0 | 0
4 | Media Tanam |  |  |  | 0
a | Tanah Subur | m3 | 0.049 | 0 | 0
b | Pupuk organik | m3 | 0.013 | 0 | 0
c | Pasir Pasang | m3 | 0.003 | 0 | 0
JUMLAH HARGA BAHAN |  |  |  |  | 0
C | PERALATAN
JUMLAH HARGA ALAT |  |  |  |  | 0
D | Jumlah (A+B+C) |  |  |  | 16697
E | Biaya Umum dan Keuntungan 10% - 15% x D |  |  | 10% | 1669.7
F | Harga Satuan Pekerjaan (D+E) |  |  |  | 18366.7
*) panjang bambu 6m' x 3 batang
catatan: |  |  |  |  | 4a:75%, 4b : 20 %, 4c : 5%
Harga satuan upah Tukang Tanam setara dengan 125% Tukang
Harga satuan upah Kepala Tukang Tanam setara dengan 125% Kepala Tukang
4.1.3.1.3 | Penaman 1 Buah Pelem Kecil, Palem Kuning (Dypsis Lutescens), Diameter s.d 5 cm, Tinggi 1-1,2 meter, Polybag 50 L | [13 empty] | 18300 | Revisi | perubahan nama pohon, koefisien dan penambahan tenaga kerja
No | Uraian | Sat. | Koefisien | Harga Satuan (Rp) | Jumlah Harga (Rp)
A | TENAGA KERJA
1 | Pekerja | OH | 0.04 | 100000 | 4000
2 | Tukang tanam | OH | 0.04 | 181250 | 7250
3 | Kepala Tukang Tanam | OH | 0.02 | 218750 | 4375
4 | Mandor | OH | 0.0067 | 160000 | 1072
JUMLAH HARGA TENAGA KERJA |  |  |  |  | 16697
B | BAHAN
1 | Palem kuning di Polybag 50 Liter | buah | 1.05 | 0 | 0
2 | Anti Rayap tanah | kg | 0.005 | 0 | 0
3 | Steger |  |  |  | 0
a | bambu* dia. 5-8 cm | m' | 12 | 0 | 0
b | Tali/pengikat sejenisnya | m' | 10 | 0 | 0
4 | Media Tanam |  |  |  | 0
a | Tanah Subur | m3 | 0.049 | 0 | 0
b | Pupuk organik | m3 | 0.013 | 0 | 0
c | Pasir Pasang | m3 | 0.003 | 0 | 0
JUMLAH HARGA BAHAN |  |  |  |  | 0
C | PERALATAN
JUMLAH HARGA ALAT |  |  |  |  | 0
D | Jumlah (A+B+C) |  |  |  | 16697
E | Biaya Umum dan Keuntungan 10% - 15% x D |  |  | 10% | 1669.7
F | Harga Satuan Pekerjaan (D+E) |  |  |  | 18366.7
*) panjang bambu 6m' x 3 batang
catatan: |  |  |  |  | 4a:75%, 4b : 20 %, 4c : 5%
Harga satuan upah Tukang Tanam setara dengan 125% Tukang
Harga satuan upah Kepala Tukang Tanam setara dengan 125% Kepala Tukang
4.1.3.1.4 | Penaman 1 Buah Pelem Kecil, Palem Merah/ Pinang Merah (Cyrtostachys Renda), Tinggi 1-1,2 meter, Polybag 50 L | [13 empty] | 18300 | Revisi | perubahan nama pohon, koefisien dan penambahan tenaga kerja
No | Uraian | Sat. | Koefisien | Harga Satuan (Rp) | Jumlah Harga (Rp)
A | TENAGA KERJA
1 | Pekerja | OH | 0.04 | 100000 | 4000
2 | Tukang tanam | OH | 0.04 | 181250 | 7250
3 | Kepala Tukang Tanam | OH | 0.02 | 218750 | 4375
4 | Mandor | OH | 0.0067 | 160000 | 1072
JUMLAH HARGA TENAGA KERJA |  |  |  |  | 16697
B | BAHAN
1 | Palem Merah/ Pinang Merah di Polybag 50 Liter | buah | 1.05 | 0 | 0
2 | Anti Rayap tanah | kg | 0.005 | 0 | 0
3 | Steger |  |  |  | 0
a | bambu* dia. 5-8 cm | m' | 12 | 0 | 0
b | Tali/pengikat sejenisnya | m' | 10 | 0 | 0
4 | Media Tanam |  |  |  | 0
a | Tanah Subur | m3 | 0.049 | 0 | 0
b | Pupuk organik | m3 | 0.013 | 0 | 0
c | Pasir Pasang | m3 | 0.003 | 0 | 0
JUMLAH HARGA BAHAN |  |  |  |  | 0
C | PERALATAN
JUMLAH HARGA ALAT |  |  |  |  | 0
D | Jumlah (A+B+C) |  |  |  | 16697
E | Biaya Umum dan Keuntungan 10% - 15% x D |  |  | 10% | 1669.7
F | Harga Satuan Pekerjaan (D+E) |  |  |  | 18366.7
*) panjang bambu 6m' x 3 batang
catatan: |  |  |  |  | 4a:75%, 4b : 20 %, 4c : 5%
Harga satuan upah Tukang Tanam setara dengan 125% Tukang
Harga satuan upah Kepala Tukang Tanam setara dengan 125% Kepala Tukang
4.1.3.1.5 | Penaman 1 Buah Pelem Kecil, Palem Waregu (Rhapis Excelsa), Tinggi 1-1,2 meter, Polybag 50 L | [13 empty] | 18300 | Revisi | perubahan nama pohon, koefisien dan penambahan tenaga kerja
No | Uraian | Sat. | Koefisien | Harga Satuan (Rp) | Jumlah Harga (Rp)
A | TENAGA KERJA
1 | Pekerja | OH | 0.04 | 100000 | 4000
2 | Tukang tanam | OH | 0.04 | 181250 | 7250
3 | Kepala Tukang Tanam | OH | 0.02 | 218750 | 4375
4 | Mandor | OH | 0.0067 | 160000 | 1072
JUMLAH HARGA TENAGA KERJA |  |  |  |  | 16697
B | BAHAN
1 | Palem waregu di Polybag 50 Liter | buah | 1.05 | 0 | 0
2 | Anti Rayap tanah | kg | 0.005 | 0 | 0
3 | Steger |  |  |  | 0
a | bambu* dia. 5-8 cm | m' | 12 | 0 | 0
b | Tali/pengikat sejenisnya | m' | 10 | 0 | 0
4 | Media Tanam |  |  |  | 0
a | Tanah Subur | m3 | 0.049 | 0 | 0
b | Pupuk organik | m3 | 0.013 | 0 | 0
c | Pasir Pasang | m3 | 0.003 | 0 | 0
JUMLAH HARGA BAHAN |  |  |  |  | 0
C | PERALATAN
JUMLAH HARGA ALAT |  |  |  |  | 0
D | Jumlah (A+B+C) |  |  |  | 16697
E | Biaya Umum dan Keuntungan 10% - 15% x D |  |  | 10% | 1669.7
F | Harga Satuan Pekerjaan (D+E) |  |  |  | 18366.7
*) panjang bambu 6m' x 3 batang
catatan: |  |  |  |  | 4a:75%, 4b : 20 %, 4c : 5%
Harga satuan upah Tukang Tanam setara dengan 125% Tukang
Harga satuan upah Kepala Tukang Tanam setara dengan 125% Kepala Tukang
4.1.3.1.6 | Penaman 1 Buah Pelem Kecil, Sikas Halus/Mawar Jambe (Cycas Revoluta), Tinggi 1-1,2 meter, Polybag 50 L | [13 empty] | 18300 | Revisi | perubahan nama pohon, koefisien dan penambahan tenaga kerja
No | Uraian | Sat. | Koefisien | Harga Satuan (Rp) | Jumlah Harga (Rp)
A | TENAGA KERJA
1 | Pekerja | OH | 0.04 | 100000 | 4000
2 | Tukang tanam | OH | 0.04 | 181250 | 7250
3 | Kepala Tukang Tanam | OH | 0.02 | 218750 | 4375
4 | Mandor | OH | 0.0067 | 160000 | 1072
JUMLAH HARGA TENAGA KERJA |  |  |  |  | 16697
B | BAHAN
1 | Sikas Halus/Mawar Jambe di Polybag 50 Liter | buah | 1.05 | 0 | 0
2 | Anti Rayap tanah | kg | 0.005 | 0 | 0
3 | Steger |  |  |  | 0
a | bambu* dia. 5-8 cm | m' | 12 | 0 | 0
b | Tali/pengikat sejenisnya | m' | 10 | 0 | 0
4 | Media Tanam |  |  |  | 0
a | Tanah Subur | m3 | 0.049 | 0 | 0
b | Pupuk organik | m3 | 0.013 | 0 | 0
c | Pasir Pasang | m3 | 0.003 | 0 | 0
JUMLAH HARGA BAHAN |  |  |  |  | 0
C | PERALATAN
JUMLAH HARGA ALAT |  |  |  |  | 0
D | Jumlah (A+B+C) |  |  |  | 16697
E | Biaya Umum dan Keuntungan 10% - 15% x D |  |  | 10% | 1669.7
F | Harga Satuan Pekerjaan (D+E) |  |  |  | 18366.7
*) panjang bambu 6m' x 3 batang
catatan: |  |  |  |  | 4a:75%, 4b : 20 %, 4c : 5%
Harga satuan upah Tukang Tanam setara dengan 125% Tukang
Harga satuan upah Kepala Tukang Tanam setara dengan 125% Kepala Tukang
4.1.3.1.7 | Penaman 1 Buah Pelem Kecil, Palem Phoenix (Phoenix Roebelenii), Tinggi 1-1,2 meter, Polybag 50 L | [13 empty] | 18300 | Revisi | Item Baru
No | Uraian | Sat. | Koefisien | Harga Satuan (Rp) | Jumlah Harga (Rp)
A | TENAGA KERJA
1 | Pekerja | OH | 0.04 | 100000 | 4000
2 | Tukang tanam | OH | 0.04 | 181250 | 7250
3 | Kepala Tukang Tanam | OH | 0.02 | 218750 | 4375
4 | Mandor | OH | 0.0067 | 160000 | 1072
JUMLAH HARGA TENAGA KERJA |  |  |  |  | 16697
B | BAHAN
1 | Palem Phoenix di Polybag 50 Liter | buah | 1.05 | 0 | 0
2 | Anti Rayap tanah | kg | 0.005 | 0 | 0
3 | Steger |  |  |  | 0
a | bambu* dia. 5-8 cm | m' | 12 | 0 | 0
b | Tali/pengikat sejenisnya | m' | 10 | 0 | 0
4 | Media Tanam |  |  |  | 0
a | Tanah Subur | m3 | 0.049 | 0 | 0
b | Pupuk organik | m3 | 0.013 | 0 | 0
c | Pasir Pasang | m3 | 0.003 | 0 | 0
JUMLAH HARGA BAHAN |  |  |  |  | 0
C | PERALATAN
JUMLAH HARGA ALAT |  |  |  |  | 0
D | Jumlah (A+B+C) |  |  |  | 16697
E | Biaya Umum dan Keuntungan 10% - 15% x D |  |  | 10% | 1669.7
F | Harga Satuan Pekerjaan (D+E) |  |  |  | 18366.7
*) panjang bambu 6m' x 3 batang
catatan: |  |  |  |  | 4a:75%, 4b : 20 %, 4c : 5%
Harga satuan upah Tukang Tanam setara dengan 125% Tukang
Harga satuan upah Kepala Tukang Tanam setara dengan 125% Kepala Tukang
4.1.3.2 | Palem Kecil, Polybag 75 L
4.1.3.2.1 | Penaman 1 Buah Pelem Kecil,Palem Jepang (Ptychosperma Macarthurii), Diameter 5-7 cm, Tinggi 1,2 - 1,5 meter, Polybag 75 L | [13 empty] | 27600 | Revisi | Item Baru
No | Uraian | Sat. | Koefisien | Harga Satuan (Rp) | Jumlah Harga (Rp)
A | TENAGA KERJA
1 | Pekerja | OH | 0.07 | 100000 | 7000
2 | Tukang tanam | OH | 0.07 | 181250 | 12687.5
3 | Kepala Tukang Tanam | OH | 0.02 | 218750 | 4375
4 | Mandor | OH | 0.0067 | 160000 | 1072
JUMLAH HARGA TENAGA KERJA |  |  |  |  | 25134.5
B | BAHAN
1 | Palem jepang di Polybag 75 Liter | buah | 1.05 | 0 | 0
2 | Anti Rayap tanah | kg | 0.005 | 0 | 0
3 | Steger |  |  |  | 0
a | bambu* dia. 5-8 cm | m' | 12 | 0 | 0
b | Tali/pengikat sejenisnya | m' | 10 | 0 | 0
4 | Media Tanam |  |  |  | 0
a | Tanah Subur | m3 | 0.073 | 0 | 0
b | Pupuk organik | m3 | 0.02 | 0 | 0
c | Pasir Pasang | m3 | 0.005 | 0 | 0
JUMLAH HARGA BAHAN |  |  |  |  | 0
C | PERALATAN
JUMLAH HARGA ALAT |  |  |  |  | 0
D | Jumlah (A+B+C) |  |  |  | 25134.5
E | Biaya Umum dan Keuntungan 10% - 15% x D |  |  | 10% | 2513.45
F | Harga Satuan Pekerjaan (D+E) |  |  |  | 27647.95
*) panjang bambu 6m' x 3 batang
catatan: |  |  |  |  | 4a:75%, 4b : 20 %, 4c : 5%
Harga satuan upah Tukang Tanam setara dengan 125% Tukang
Harga satuan upah Kepala Tukang Tanam setara dengan 125% Kepala Tukang
4.1.3.2.2 | Penaman 1 Buah Pelem Kecil, Palem Komodoria/ Komodor/Chamadorea (Chamaedorea Elegans), Diameter 5-7 cm, Tinggi 1,2 - 1,5 meter, Polybag 75 L | [13 empty] | 27600 | Revisi | Item Baru
No | Uraian | Sat. | Koefisien | Harga Satuan (Rp) | Jumlah Harga (Rp)
A | TENAGA KERJA
1 | Pekerja | OH | 0.07 | 100000 | 7000
2 | Tukang tanam | OH | 0.07 | 181250 | 12687.5
3 | Kepala Tukang Tanam | OH | 0.02 | 218750 | 4375
4 | Mandor | OH | 0.0067 | 160000 | 1072
JUMLAH HARGA TENAGA KERJA |  |  |  |  | 25134.5
B | BAHAN
1 | Palem komodoria/ komodor/chamadorea di Polybag 75 Liter | buah | 1.05 | 0 | 0
2 | Anti Rayap tanah | kg | 0.005 | 0 | 0
3 | Steger |  |  |  | 0
a | bambu* dia. 5-8 cm | m' | 12 | 0 | 0
b | Tali/pengikat sejenisnya | m' | 10 | 0 | 0
4 | Media Tanam |  |  |  | 0
a | Tanah Subur | m3 | 0.073 | 0 | 0
b | Pupuk organik | m3 | 0.02 | 0 | 0
c | Pasir Pasang | m3 | 0.005 | 0 | 0
JUMLAH HARGA BAHAN |  |  |  |  | 0
C | PERALATAN
JUMLAH HARGA ALAT |  |  |  |  | 0
D | Jumlah (A+B+C) |  |  |  | 25134.5
E | Biaya Umum dan Keuntungan 10% - 15% x D |  |  | 10% | 2513.45
F | Harga Satuan Pekerjaan (D+E) |  |  |  | 27647.95
*) panjang bambu 6m' x 3 batang
catatan: |  |  |  |  | 4a:75%, 4b : 20 %, 4c : 5%
Harga satuan upah Tukang Tanam setara dengan 125% Tukang
Harga satuan upah Kepala Tukang Tanam setara dengan 125% Kepala Tukang
4.1.3.2.3 | Penaman 1 Buah Pelem Kecil, Palem Kuning (Dypsis Lutescens), Diameter 5-7 cm, Tinggi 1,2 - 1,5 meter, Polybag 75 L | [13 empty] | 27600 | Revisi | Item Baru
No | Uraian | Sat. | Koefisien | Harga Satuan (Rp) | Jumlah Harga (Rp)
A | TENAGA KERJA
1 | Pekerja | OH | 0.07 | 100000 | 7000
2 | Tukang tanam | OH | 0.07 | 181250 | 12687.5
3 | Kepala Tukang Tanam | OH | 0.02 | 218750 | 4375
4 | Mandor | OH | 0.0067 | 160000 | 1072
JUMLAH HARGA TENAGA KERJA |  |  |  |  | 25134.5
B | BAHAN
1 | Palem kuning di Polybag 75 Liter | buah | 1.05 | 0 | 0
2 | Anti Rayap tanah | kg | 0.005 | 0 | 0
3 | Steger |  |  |  | 0
a | bambu* dia. 5-8 cm | m' | 12 | 0 | 0
b | Tali/pengikat sejenisnya | m' | 10 | 0 | 0
4 | Media Tanam |  |  |  | 0
a | Tanah Subur | m3 | 0.073 | 0 | 0
b | Pupuk organik | m3 | 0.02 | 0 | 0
c | Pasir Pasang | m3 | 0.005 | 0 | 0
JUMLAH HARGA BAHAN |  |  |  |  | 0
C | PERALATAN
JUMLAH HARGA ALAT |  |  |  |  | 0
D | Jumlah (A+B+C) |  |  |  | 25134.5
E | Biaya Umum dan Keuntungan 10% - 15% x D |  |  | 10% | 2513.45
F | Harga Satuan Pekerjaan (D+E) |  |  |  | 27647.95
*) panjang bambu 6m' x 3 batang
catatan: |  |  |  |  | 4a:75%, 4b : 20 %, 4c : 5%
Harga satuan upah Tukang Tanam setara dengan 125% Tukang
Harga satuan upah Kepala Tukang Tanam setara dengan 125% Kepala Tukang
4.1.3.2.4 | Penaman 1 Buah Pelem Kecil, Palem Merah/ Pinang Merah (Cyrtostachys Renda), Diameter Diameter 5-7 cm, Tinggi 1,2 - 1,5 meter, Polybag 75 L | [13 empty] | 27600 | Revisi | Item Baru
No | Uraian | Sat. | Koefisien | Harga Satuan (Rp) | Jumlah Harga (Rp)
A | TENAGA KERJA
1 | Pekerja | OH | 0.07 | 100000 | 7000
2 | Tukang tanam | OH | 0.07 | 181250 | 12687.5
3 | Kepala Tukang Tanam | OH | 0.02 | 218750 | 4375
4 | Mandor | OH | 0.0067 | 160000 | 1072
JUMLAH HARGA TENAGA KERJA |  |  |  |  | 25134.5
B | BAHAN
1 | Palem Merah/ Pinang Merah di Polybag 75 Liter | buah | 1.05 | 0 | 0
2 | Anti Rayap tanah | kg | 0.005 | 0 | 0
3 | Steger |  |  |  | 0
a | bambu* dia. 5-8 cm | m' | 12 | 0 | 0
b | Tali/pengikat sejenisnya | m' | 10 | 0 | 0
4 | Media Tanam |  |  |  | 0
a | Tanah Subur | m3 | 0.073 | 0 | 0
b | Pupuk organik | m3 | 0.02 | 0 | 0
c | Pasir Pasang | m3 | 0.005 | 0 | 0
JUMLAH HARGA BAHAN |  |  |  |  | 0
C | PERALATAN
JUMLAH HARGA ALAT |  |  |  |  | 0
D | Jumlah (A+B+C) |  |  |  | 25134.5
E | Biaya Umum dan Keuntungan 10% - 15% x D |  |  | 10% | 2513.45
F | Harga Satuan Pekerjaan (D+E) |  |  |  | 27647.95
*) panjang bambu 6m' x 3 batang
catatan: |  |  |  |  | 4a:75%, 4b : 20 %, 4c : 5%
Harga satuan upah Tukang Tanam setara dengan 125% Tukang
Harga satuan upah Kepala Tukang Tanam setara dengan 125% Kepala Tukang
4.1.3.2.5 | Penaman 1 Buah Pelem Kecil, Palem Waregu (Rhapis Excelsa), Diameter Diameter 5-7 cm, Tinggi 1,2 - 1,5 meter, Polybag 75 L | [13 empty] | 27600 | Revisi | Item Baru
No | Uraian | Sat. | Koefisien | Harga Satuan (Rp) | Jumlah Harga (Rp)
A | TENAGA KERJA
1 | Pekerja | OH | 0.07 | 100000 | 7000
2 | Tukang tanam | OH | 0.07 | 181250 | 12687.5
3 | Kepala Tukang Tanam | OH | 0.02 | 218750 | 4375
4 | Mandor | OH | 0.0067 | 160000 | 1072
JUMLAH HARGA TENAGA KERJA |  |  |  |  | 25134.5
B | BAHAN
1 | Palem waregu di Polybag 75 Liter | buah | 1.05 | 0 | 0
2 | Anti Rayap tanah | kg | 0.005 | 0 | 0
3 | Steger |  |  |  | 0
a | bambu* dia. 5-8 cm | m' | 12 | 0 | 0
b | Tali/pengikat sejenisnya | m' | 10 | 0 | 0
4 | Media Tanam |  |  |  | 0
a | Tanah Subur | m3 | 0.073 | 0 | 0
b | Pupuk organik | m3 | 0.02 | 0 | 0
c | Pasir Pasang | m3 | 0.005 | 0 | 0
JUMLAH HARGA BAHAN |  |  |  |  | 0
C | PERALATAN
JUMLAH HARGA ALAT |  |  |  |  | 0
D | Jumlah (A+B+C) |  |  |  | 25134.5
E | Biaya Umum dan Keuntungan 10% - 15% x D |  |  | 10% | 2513.45
F | Harga Satuan Pekerjaan (D+E) |  |  |  | 27647.95
*) panjang bambu 6m' x 3 batang
catatan: |  |  |  |  | 4a:75%, 4b : 20 %, 4c : 5%
Harga satuan upah Tukang Tanam setara dengan 125% Tukang
Harga satuan upah Kepala Tukang Tanam setara dengan 125% Kepala Tukang
4.1.3.2.6 | Penaman 1 Buah Pelem Kecil,Sikas Halus/Mawar Jambe (Cycas Revoluta), Diameter Diameter 5-7 cm, Tinggi 1,2 - 1,5 meter, Polybag 75 L | [13 empty] | 27600 | Revisi | Item Baru
No | Uraian | Sat. | Koefisien | Harga Satuan (Rp) | Jumlah Harga (Rp)
A | TENAGA KERJA
1 | Pekerja | OH | 0.07 | 100000 | 7000
2 | Tukang tanam | OH | 0.07 | 181250 | 12687.5
3 | Kepala Tukang Tanam | OH | 0.02 | 218750 | 4375
4 | Mandor | OH | 0.0067 | 160000 | 1072
JUMLAH HARGA TENAGA KERJA |  |  |  |  | 25134.5
B | BAHAN
1 | Sikas Halus/Mawar Jambe di Polybag 75 Liter | buah | 1.05 | 0 | 0
2 | Anti Rayap tanah | kg | 0.005 | 0 | 0
3 | Steger |  |  |  | 0
a | bambu* dia. 5-8 cm | m' | 12 | 0 | 0
b | Tali/pengikat sejenisnya | m' | 10 | 0 | 0
4 | Media Tanam |  |  |  | 0
a | Tanah Subur | m3 | 0.073 | 0 | 0
b | Pupuk organik | m3 | 0.02 | 0 | 0
c | Pasir Pasang | m3 | 0.005 | 0 | 0
JUMLAH HARGA BAHAN |  |  |  |  | 0
C | PERALATAN
JUMLAH HARGA ALAT |  |  |  |  | 0
D | Jumlah (A+B+C) |  |  |  | 25134.5
E | Biaya Umum dan Keuntungan 10% - 15% x D |  |  | 10% | 2513.45
F | Harga Satuan Pekerjaan (D+E) |  |  |  | 27647.95
*) panjang bambu 6m' x 3 batang
catatan: |  |  |  |  | 4a:75%, 4b : 20 %, 4c : 5%
Harga satuan upah Tukang Tanam setara dengan 125% Tukang
Harga satuan upah Kepala Tukang Tanam setara dengan 125% Kepala Tukang
4.1.3.2.7 | Penaman 1 Buah Pelem Kecil,Palem Phoenix (Phoenix Roebelenii), Diameter Diameter 5-7 cm, Tinggi 1,2 - 1,5 meter, Polybag 75 L | [13 empty] | 27600 | Revisi | Item Baru
No | Uraian | Sat. | Koefisien | Harga Satuan (Rp) | Jumlah Harga (Rp)
A | TENAGA KERJA
1 | Pekerja | OH | 0.07 | 100000 | 7000
2 | Tukang tanam | OH | 0.07 | 181250 | 12687.5
3 | Kepala Tukang Tanam | OH | 0.02 | 218750 | 4375
4 | Mandor | OH | 0.0067 | 160000 | 1072
JUMLAH HARGA TENAGA KERJA |  |  |  |  | 25134.5
B | BAHAN
1 | Palem Phoenix di Polybag 75 Liter | buah | 1.05 | 0 | 0
2 | Anti Rayap tanah | kg | 0.005 | 0 | 0
3 | Steger |  |  |  | 0
a | bambu* dia. 5-8 cm | m' | 12 | 0 | 0
b | Tali/pengikat sejenisnya | m' | 10 | 0 | 0
4 | Media Tanam |  |  |  | 0
a | Tanah Subur | m3 | 0.073 | 0 | 0
b | Pupuk organik | m3 | 0.02 | 0 | 0
c | Pasir Pasang | m3 | 0.005 | 0 | 0
JUMLAH HARGA BAHAN |  |  |  |  | 0
C | PERALATAN
JUMLAH HARGA ALAT |  |  |  |  | 0
D | Jumlah (A+B+C) |  |  |  | 25134.5
E | Biaya Umum dan Keuntungan 10% - 15% x D |  |  | 10% | 2513.45
F | Harga Satuan Pekerjaan (D+E) |  |  |  | 27647.95
*) panjang bambu 6m' x 3 batang
catatan: |  |  |  |  | 4a:75%, 4b : 20 %, 4c : 5%
Harga satuan upah Tukang Tanam setara dengan 125% Tukang
Harga satuan upah Kepala Tukang Tanam setara dengan 125% Kepala Tukang
4.1.3.3 | Palem Besar, Polibag 100 L
4.1.3.3.1 | Penanaman 1 Buah Palem Besar, Palem Ekor Tupai (Wodyetia Bifucata), Diameter 7-15 cm, Tinggi 3-3,8 meter, Polybag 100 L | [13 empty] | 150800 | Revisi | Item Baru
No | Uraian | Sat. | Koefisien | Harga Satuan (Rp) | Jumlah Harga (Rp)
A | TENAGA KERJA
1 | Pekerja | OH | 0.04 | 100000 | 4000
2 | Tukang tanam | OH | 0.04 | 181250 | 7250
3 | Kepala Tukang Tanam | OH | 0.02 | 218750 | 4375
4 | Mandor | OH | 0.0067 | 160000 | 1072
JUMLAH HARGA TENAGA KERJA |  |  |  |  | 16697
B | BAHAN
1 | Palem ekor tupai di Polybag 100 Liter | buah | 1.05 | 0 | 0
2 | Anti Rayap tanah | kg | 0.02 | 0 | 0
3 | Steger |  |  |  | 0
a | bambu* dia. 8-10 cm | m' | 18 | 0 | 0
b | Tali/pengikat sejenisnya | m' | 10 | 0 | 0
4 | Media Tanam |  |  |  | 0
a | Tanah Subur | m3 | 0.098 | 0 | 0
b | Pupuk organik | m3 | 0.026 | 0 | 0
c | Pasir Pasang | m3 | 0.007 | 0 | 0
JUMLAH HARGA BAHAN |  |  |  |  | 0
C | PERALATAN
1 | Sewa crane kapasitas 1 ton | jam | 0.28 | 430000 | 120400
JUMLAH HARGA ALAT |  |  |  |  | 120400
D | Jumlah (A+B+C) |  |  |  | 137097
E | Biaya Umum dan Keuntungan 10% - 15% x D |  |  | 10% | 13709.7
F | Harga Satuan Pekerjaan (D+E) |  |  |  | 150806.7
*) panjang bambu 6m' x 3 batang
catatan: |  |  |  |  | 4a:75%, 4b : 20 %, 4c : 5%
Harga satuan upah Tukang Tanam setara dengan 125% Tukang
Harga satuan upah Kepala Tukang Tanam setara dengan 125% Kepala Tukang
4.1.3.3.2 | Penanaman 1 Buah Palem Besar, Sylvertris (Phoenix Sylvertris), Diameter 7-15 cm, Diameter 7-15 cm, Tinggi 3-3,8 meter, Polybag 100 L | [13 empty] | 150800 | Revisi | Item Baru
No | Uraian | Sat. | Koefisien | Harga Satuan (Rp) | Jumlah Harga (Rp)
A | TENAGA KERJA
1 | Pekerja | OH | 0.04 | 100000 | 4000
2 | Tukang tanam | OH | 0.04 | 181250 | 7250
3 | Kepala Tukang Tanam | OH | 0.02 | 218750 | 4375
4 | Mandor | OH | 0.0067 | 160000 | 1072
JUMLAH HARGA TENAGA KERJA |  |  |  |  | 16697
B | BAHAN
1 | Sylvertris di Polybag 100 Liter | buah | 1.05 | 0 | 0
2 | Anti Rayap tanah | kg | 0.02 | 0 | 0
3 | Steger |  |  |  | 0
a | bambu* dia. 8-10 cm | m' | 18 | 0 | 0
b | Tali/pengikat sejenisnya | m' | 10 | 0 | 0
4 | Media Tanam |  |  |  | 0
a | Tanah Subur | m3 | 0.098 | 0 | 0
b | Pupuk organik | m3 | 0.026 | 0 | 0
c | Pasir Pasang | m3 | 0.007 | 0 | 0
JUMLAH HARGA BAHAN |  |  |  |  | 0
C | PERALATAN
1 | Sewa crane kapasitas 1 ton | jam | 0.28 | 430000 | 120400
JUMLAH HARGA ALAT |  |  |  |  | 120400
D | Jumlah (A+B+C) |  |  |  | 137097
E | Biaya Umum dan Keuntungan 10% - 15% x D |  |  | 10% | 13709.7
F | Harga Satuan Pekerjaan (D+E) |  |  |  | 150806.7
*) panjang bambu 6m' x 3 batang
catatan: |  |  |  |  | 4a:75%, 4b : 20 %, 4c : 5%
Harga satuan upah Tukang Tanam setara dengan 125% Tukang
Harga satuan upah Kepala Tukang Tanam setara dengan 125% Kepala Tukang
4.1.3.3.3 | Penanaman 1 Buah Palem Besar, Palem Putri (Veitchia Merillii), Diameter 7-15 cm, Diameter 7-15 cm, Tinggi 3-3,8 meter, Polybag 100 L | [13 empty] | 150800 | Revisi | Item Baru
No | Uraian | Sat. | Koefisien | Harga Satuan (Rp) | Jumlah Harga (Rp)
A | TENAGA KERJA
1 | Pekerja | OH | 0.04 | 100000 | 4000
2 | Tukang tanam | OH | 0.04 | 181250 | 7250
3 | Kepala Tukang Tanam | OH | 0.02 | 218750 | 4375
4 | Mandor | OH | 0.0067 | 160000 | 1072
JUMLAH HARGA TENAGA KERJA |  |  |  |  | 16697
B | BAHAN
1 | Palem Putri di Polybag 100 Liter | buah | 1.05 | 0 | 0
2 | Anti Rayap tanah | kg | 0.02 | 0 | 0
3 | Steger |  |  |  | 0
a | bambu* dia. 8-10 cm | m' | 18 | 0 | 0
b | Tali/pengikat sejenisnya | m' | 10 | 0 | 0
4 | Media Tanam |  |  |  | 0
a | Tanah Subur | m3 | 0.098 | 0 | 0
b | Pupuk organik | m3 | 0.026 | 0 | 0
c | Pasir Pasang | m3 | 0.007 | 0 | 0
JUMLAH HARGA BAHAN |  |  |  |  | 0
C | PERALATAN
1 | Sewa crane kapasitas 1 ton | jam | 0.28 | 430000 | 120400
JUMLAH HARGA ALAT |  |  |  |  | 120400
D | Jumlah (A+B+C) |  |  |  | 137097
E | Biaya Umum dan Keuntungan 10% - 15% x D |  |  | 10% | 13709.7
F | Harga Satuan Pekerjaan (D+E) |  |  |  | 150806.7
*) panjang bambu 6m' x 3 batang
catatan: |  |  |  |  | 4a:75%, 4b : 20 %, 4c : 5%
Harga satuan upah Tukang Tanam setara dengan 125% Tukang
Harga satuan upah Kepala Tukang Tanam setara dengan 125% Kepala Tukang
4.1.3.3.4 | Penanaman 1 Buah Palem Besar, alem Raja (Roystonea Regia), Diameter 7-15 cm, Diameter 7-15 cm, Tinggi 3-3,8 meter, Polybag 100 L | [13 empty] | 150800 | Revisi | Item Baru
No | Uraian | Sat. | Koefisien | Harga Satuan (Rp) | Jumlah Harga (Rp)
A | TENAGA KERJA
1 | Pekerja | OH | 0.04 | 100000 | 4000
2 | Tukang tanam | OH | 0.04 | 181250 | 7250
3 | Kepala Tukang Tanam | OH | 0.02 | 218750 | 4375
4 | Mandor | OH | 0.0067 | 160000 | 1072
JUMLAH HARGA TENAGA KERJA |  |  |  |  | 16697
B | BAHAN
1 | Palem raja di Polybag 100 Liter | buah | 1.05 | 0 | 0
2 | Anti Rayap tanah | kg | 0.02 | 0 | 0
3 | Steger |  |  |  | 0
a | bambu* dia. 8-10 cm | m' | 18 | 0 | 0
b | Tali/pengikat sejenisnya | m' | 10 | 0 | 0
4 | Media Tanam |  |  |  | 0
a | Tanah Subur | m3 | 0.098 | 0 | 0
b | Pupuk organik | m3 | 0.026 | 0 | 0
c | Pasir Pasang | m3 | 0.007 | 0 | 0
JUMLAH HARGA BAHAN |  |  |  |  | 0
C | PERALATAN
1 | Sewa crane kapasitas 1 ton | jam | 0.28 | 430000 | 120400
JUMLAH HARGA ALAT |  |  |  |  | 120400
D | Jumlah (A+B+C) |  |  |  | 137097
E | Biaya Umum dan Keuntungan 10% - 15% x D |  |  | 10% | 13709.7
F | Harga Satuan Pekerjaan (D+E) |  |  |  | 150806.7
*) panjang bambu 6m' x 3 batang
catatan: |  |  |  |  | 4a:75%, 4b : 20 %, 4c : 5%
Harga satuan upah Tukang Tanam setara dengan 125% Tukang
Harga satuan upah Kepala Tukang Tanam setara dengan 125% Kepala Tukang
4.1.3.3.5 | Penanaman 1 Buah Palem Besar, Palem Sadeng (Saribus Rotundifolius), Diameter 7-15 cm, Diameter 7-15 cm, Tinggi 3-3,8 meter, Polybag 100 L | [13 empty] | 150800 | Revisi | Item Baru
No | Uraian | Sat. | Koefisien | Harga Satuan (Rp) | Jumlah Harga (Rp)
A | TENAGA KERJA
1 | Pekerja | OH | 0.04 | 100000 | 4000
2 | Tukang tanam | OH | 0.04 | 181250 | 7250
3 | Kepala Tukang Tanam | OH | 0.02 | 218750 | 4375
4 | Mandor | OH | 0.0067 | 160000 | 1072
JUMLAH HARGA TENAGA KERJA |  |  |  |  | 16697
B | BAHAN
1 | Palem sadeng di Polybag 100 Liter | buah | 1.05 | 0 | 0
2 | Anti Rayap tanah | kg | 0.02 | 0 | 0
3 | Steger |  |  |  | 0
a | bambu* dia. 8-10 cm | m' | 18 | 0 | 0
b | Tali/pengikat sejenisnya | m' | 10 | 0 | 0
4 | Media Tanam |  |  |  | 0
a | Tanah Subur | m3 | 0.098 | 0 | 0
b | Pupuk organik | m3 | 0.026 | 0 | 0
c | Pasir Pasang | m3 | 0.007 | 0 | 0
JUMLAH HARGA BAHAN |  |  |  |  | 0
C | PERALATAN
1 | Sewa crane kapasitas 1 ton | jam | 0.28 | 430000 | 120400
JUMLAH HARGA ALAT |  |  |  |  | 120400
D | Jumlah (A+B+C) |  |  |  | 137097
E | Biaya Umum dan Keuntungan 10% - 15% x D |  |  | 10% | 13709.7
F | Harga Satuan Pekerjaan (D+E) |  |  |  | 150806.7
*) panjang bambu 6m' x 3 batang
catatan: |  |  |  |  | 4a:75%, 4b : 20 %, 4c : 5%
Harga satuan upah Tukang Tanam setara dengan 125% Tukang
Harga satuan upah Kepala Tukang Tanam setara dengan 125% Kepala Tukang
4.1.3.4 | Palem Besar, Polybag 150 L
4.1.3.4.1 | Penanaman 1 Buah Palem Besar,Palem Ekor Tupai (Wodyetia Bifurcata), Diameter 15 -20 cm, Tinggi 4 – 5 meter, Polybag 150L | [13 empty] | 224500 | Revisi | Item Baru
No | Uraian | Sat. | Koefisien | Harga Satuan (Rp) | Jumlah Harga (Rp)
A | TENAGA KERJA
1 | Pekerja | OH | 0.067 | 100000 | 6700
2 | Tukang tanam | OH | 0.067 | 181250 | 12143.75
3 | Kepala Tukang Tanam | OH | 0.033 | 218750 | 7218.75
4 | Mandor | OH | 0.011 | 160000 | 1760
JUMLAH HARGA TENAGA KERJA |  |  |  |  | 27822.5
B | BAHAN
1 | Palem ekor tupai di Polybag 150 Liter | buah | 1.05 | 0 | 0
2 | Anti Rayap tanah | kg | 0.02 | 0 | 0
3 | Steger |  |  |  | 0
a | bambu* dia. 8-10 cm | m' | 18 | 0 | 0
b | Tali/pengikat sejenisnya | m' | 10 | 0 | 0
4 | Media Tanam |  |  |  | 0
a | Tanah Subur | m3 | 0.146 | 0 | 0
b | Pupuk organik | m3 | 0.039 | 0 | 0
c | Pasir Pasang | m3 | 0.01 | 0 | 0
JUMLAH HARGA BAHAN |  |  |  |  | 0
C | PERALATAN
1 | Sewa crane kapasitas 1 ton | jam | 0.41 | 430000 | 176300
JUMLAH HARGA ALAT |  |  |  |  | 176300
D | Jumlah (A+B+C) |  |  |  | 204122.5
E | Biaya Umum dan Keuntungan 10% - 15% x D |  |  | 10% | 20412.25
F | Harga Satuan Pekerjaan (D+E) |  |  |  | 224534.75
*) panjang bambu 6m' x 3 batang
catatan: |  |  |  |  | 4a:75%, 4b : 20 %, 4c : 5%
Harga satuan upah Tukang Tanam setara dengan 125% Tukang
Harga satuan upah Kepala Tukang Tanam setara dengan 125% Kepala Tukang
4.1.3.4.2 | Penanaman 1 Buah Palem Besar,Sylvertris (Phoenix Sylvertris),, Diameter 15 -20 cm, Tinggi 4 – 5 meter, Polybag 150L | [13 empty] | 224500 | Revisi | Item Baru
No | Uraian | Sat. | Koefisien | Harga Satuan (Rp) | Jumlah Harga (Rp)
A | TENAGA KERJA
1 | Pekerja | OH | 0.067 | 100000 | 6700
2 | Tukang tanam | OH | 0.067 | 181250 | 12143.75
3 | Kepala Tukang Tanam | OH | 0.033 | 218750 | 7218.75
4 | Mandor | OH | 0.011 | 160000 | 1760
JUMLAH HARGA TENAGA KERJA |  |  |  |  | 27822.5
B | BAHAN
1 | Sylvertris di Polybag 150 Liter | buah | 1.05 | 0 | 0
2 | Anti Rayap tanah | kg | 0.02 | 0 | 0
3 | Steger |  |  |  | 0
a | bambu* dia. 8-10 cm | m' | 18 | 0 | 0
b | Tali/pengikat sejenisnya | m' | 10 | 0 | 0
4 | Media Tanam |  |  |  | 0
a | Tanah Subur | m3 | 0.146 | 0 | 0
b | Pupuk organik | m3 | 0.039 | 0 | 0
c | Pasir Pasang | m3 | 0.01 | 0 | 0
JUMLAH HARGA BAHAN |  |  |  |  | 0
C | PERALATAN
1 | Sewa crane kapasitas 1 ton | jam | 0.41 | 430000 | 176300
JUMLAH HARGA ALAT |  |  |  |  | 176300
D | Jumlah (A+B+C) |  |  |  | 204122.5
E | Biaya Umum dan Keuntungan 10% - 15% x D |  |  | 10% | 20412.25
F | Harga Satuan Pekerjaan (D+E) |  |  |  | 224534.75
*) panjang bambu 6m' x 3 batang
catatan: |  |  |  |  | 4a:75%, 4b : 20 %, 4c : 5%
Harga satuan upah Tukang Tanam setara dengan 125% Tukang
Harga satuan upah Kepala Tukang Tanam setara dengan 125% Kepala Tukang
4.1.3.4.3 | Penanaman 1 Buah Palem Besar,Palem Putri (Veitchia Merillii), Diameter 15 -20 cm, Tinggi 4 – 5 meter, Polybag 150L | [13 empty] | 224500 | Revisi | Item Baru
No | Uraian | Sat. | Koefisien | Harga Satuan (Rp) | Jumlah Harga (Rp)
A | TENAGA KERJA
1 | Pekerja | OH | 0.067 | 100000 | 6700
2 | Tukang tanam | OH | 0.067 | 181250 | 12143.75
3 | Kepala Tukang Tanam | OH | 0.033 | 218750 | 7218.75
4 | Mandor | OH | 0.011 | 160000 | 1760
JUMLAH HARGA TENAGA KERJA |  |  |  |  | 27822.5
B | BAHAN
1 | Palem Putri di Polybag 150 Liter | buah | 1.05 | 0 | 0
2 | Anti Rayap tanah | kg | 0.02 | 0 | 0
3 | Steger |  |  |  | 0
a | bambu* dia. 8-10 cm | m' | 18 | 0 | 0
b | Tali/pengikat sejenisnya | m' | 10 | 0 | 0
4 | Media Tanam |  |  |  | 0
a | Tanah Subur | m3 | 0.146 | 0 | 0
b | Pupuk organik | m3 | 0.039 | 0 | 0
c | Pasir Pasang | m3 | 0.01 | 0 | 0
JUMLAH HARGA BAHAN |  |  |  |  | 0
C | PERALATAN
1 | Sewa crane kapasitas 1 ton | jam | 0.41 | 430000 | 176300
JUMLAH HARGA ALAT |  |  |  |  | 176300
D | Jumlah (A+B+C) |  |  |  | 204122.5
E | Biaya Umum dan Keuntungan 10% - 15% x D |  |  | 10% | 20412.25
F | Harga Satuan Pekerjaan (D+E) |  |  |  | 224534.75
*) panjang bambu 6m' x 3 batang
catatan: |  |  |  |  | 4a:75%, 4b : 20 %, 4c : 5%
Harga satuan upah Tukang Tanam setara dengan 125% Tukang
Harga satuan upah Kepala Tukang Tanam setara dengan 125% Kepala Tukang
4.1.3.4.4 | Penanaman 1 Buah Palem Besar, Palem Raja (Roystonea Regia), Diameter 15 -20 cm, Tinggi 4 – 5 meter, Polybag 150L | [13 empty] | 224500 | Revisi | Item Baru
No | Uraian | Sat. | Koefisien | Harga Satuan (Rp) | Jumlah Harga (Rp)
A | TENAGA KERJA
1 | Pekerja | OH | 0.067 | 100000 | 6700
2 | Tukang tanam | OH | 0.067 | 181250 | 12143.75
3 | Kepala Tukang Tanam | OH | 0.033 | 218750 | 7218.75
4 | Mandor | OH | 0.011 | 160000 | 1760
JUMLAH HARGA TENAGA KERJA |  |  |  |  | 27822.5
B | BAHAN
1 | Palem raja di Polybag 150 Liter | buah | 1.05 | 0 | 0
2 | Anti Rayap tanah | kg | 0.02 | 0 | 0
3 | Steger |  |  |  | 0
a | bambu* dia. 8-10 cm | m' | 18 | 0 | 0
b | Tali/pengikat sejenisnya | m' | 10 | 0 | 0
4 | Media Tanam |  |  |  | 0
a | Tanah Subur | m3 | 0.146 | 0 | 0
b | Pupuk organik | m3 | 0.039 | 0 | 0
c | Pasir Pasang | m3 | 0.01 | 0 | 0
JUMLAH HARGA BAHAN |  |  |  |  | 0
C | PERALATAN
1 | Sewa crane kapasitas 1 ton | jam | 0.41 | 430000 | 176300
JUMLAH HARGA ALAT |  |  |  |  | 176300
D | Jumlah (A+B+C) |  |  |  | 204122.5
E | Biaya Umum dan Keuntungan 10% - 15% x D |  |  | 10% | 20412.25
F | Harga Satuan Pekerjaan (D+E) |  |  |  | 224534.75
*) panjang bambu 6m' x 3 batang
catatan: |  |  |  |  | 4a:75%, 4b : 20 %, 4c : 5%
Harga satuan upah Tukang Tanam setara dengan 125% Tukang
Harga satuan upah Kepala Tukang Tanam setara dengan 125% Kepala Tukang
4.1.3.4.5 | Penanaman 1 Buah Palem Besar, Palem Sadeng (Saribus Rotundifolius) Diameter 15 -20 cm, Tinggi 4 – 5 meter, Polybag 150L | [13 empty] | 224500 | Revisi | Item Baru
No | Uraian | Sat. | Koefisien | Harga Satuan (Rp) | Jumlah Harga (Rp)
A | TENAGA KERJA
1 | Pekerja | OH | 0.067 | 100000 | 6700
2 | Tukang tanam | OH | 0.067 | 181250 | 12143.75
3 | Kepala Tukang Tanam | OH | 0.033 | 218750 | 7218.75
4 | Mandor | OH | 0.011 | 160000 | 1760
JUMLAH HARGA TENAGA KERJA |  |  |  |  | 27822.5
B | BAHAN
1 | Palem sadeng di Polybag 150 Liter | buah | 1.05 | 0 | 0
2 | Anti Rayap tanah | kg | 0.02 | 0 | 0
3 | Steger |  |  |  | 0
a | bambu* dia. 8-10 cm | m' | 18 | 0 | 0
b | Tali/pengikat sejenisnya | m' | 10 | 0 | 0
4 | Media Tanam |  |  |  | 0
a | Tanah Subur | m3 | 0.146 | 0 | 0
b | Pupuk organik | m3 | 0.039 | 0 | 0
c | Pasir Pasang | m3 | 0.01 | 0 | 0
JUMLAH HARGA BAHAN |  |  |  |  | 0
C | PERALATAN
1 | Sewa crane kapasitas 1 ton | jam | 0.41 | 430000 | 176300
JUMLAH HARGA ALAT |  |  |  |  | 176300
D | Jumlah (A+B+C) |  |  |  | 204122.5
E | Biaya Umum dan Keuntungan 10% - 15% x D |  |  | 10% | 20412.25
F | Harga Satuan Pekerjaan (D+E) |  |  |  | 224534.75
*) panjang bambu 6m' x 3 batang
catatan: |  |  |  |  | 4a:75%, 4b : 20 %, 4c : 5%
Harga satuan upah Tukang Tanam setara dengan 125% Tukang
Harga satuan upah Kepala Tukang Tanam setara dengan 125% Kepala Tukang
4.1.3.5 | Palem Besar, Polybag 200 L
4.1.3.5.1 | Penanaman 1 Buah Palem Besar,Palem Ekor Tupai (Wodyetia Bifurcata), Diameter 20-25 cm, Tinggi Diatas 5 meter, Polybag 200 L | [13 empty] | 310700 | Revisi | Item Baru
No | Uraian | Sat. | Koefisien | Harga Satuan (Rp) | Jumlah Harga (Rp)
A | TENAGA KERJA
1 | Pekerja | OH | 0.1 | 100000 | 10000
2 | Tukang tanam | OH | 0.1 | 181250 | 18125
3 | Kepala Tukang Tanam | OH | 0.05 | 218750 | 10937.5
4 | Mandor | OH | 0.0167 | 160000 | 2672
JUMLAH HARGA TENAGA KERJA |  |  |  |  | 41734.5
B | BAHAN
1 | Palem ekor tupai di Polybag 200 Liter | buah | 1.05 | 0 | 0
2 | Anti Rayap tanah | kg | 0.02 | 0 | 0
3 | Steger |  |  |  | 0
a | bambu* dia. 10-12 cm | m' | 18 | 0 | 0
b | Tali/pengikat sejenisnya | m' | 10 | 0 | 0
4 | Media Tanam |  |  |  | 0
a | Tanah Subur | m3 | 0.195 | 0 | 0
b | Pupuk organik | m3 | 0.052 | 0 | 0
c | Pasir Pasang | m3 | 0.013 | 0 | 0
JUMLAH HARGA BAHAN |  |  |  |  | 0
C | PERALATAN
1 | Sewa crane kapasitas 1 ton | jam | 0.56 | 430000 | 240800
JUMLAH HARGA ALAT |  |  |  |  | 240800
D | Jumlah (A+B+C) |  |  |  | 282534.5
E | Biaya Umum dan Keuntungan 10% - 15% x D |  |  | 10% | 28253.45
F | Harga Satuan Pekerjaan (D+E) |  |  |  | 310787.95
*) panjang bambu 6m' x 3 batang
catatan: |  |  |  |  | 4a:75%, 4b : 20 %, 4c : 5%
Harga satuan upah Tukang Tanam setara dengan 125% Tukang
Harga satuan upah Kepala Tukang Tanam setara dengan 125% Kepala Tukang
4.1.3.5.2 | Penanaman 1 Buah Palem Besar,Sylvertris (Phoenix Sylvertris), Diameter 20-25 cm, Tinggi Diatas 5 meter, Polybag 200 L | [13 empty] | 310700 | Revisi | Item Baru
No | Uraian | Sat. | Koefisien | Harga Satuan (Rp) | Jumlah Harga (Rp)
A | TENAGA KERJA
1 | Pekerja | OH | 0.1 | 100000 | 10000
2 | Tukang tanam | OH | 0.1 | 181250 | 18125
3 | Kepala Tukang Tanam | OH | 0.05 | 218750 | 10937.5
4 | Mandor | OH | 0.0167 | 160000 | 2672
JUMLAH HARGA TENAGA KERJA |  |  |  |  | 41734.5
B | BAHAN
1 | Sylvertris di Polybag 200 Liter | buah | 1.05 | 0 | 0
2 | Anti Rayap tanah | kg | 0.02 | 0 | 0
3 | Steger |  |  |  | 0
a | bambu* dia. 10-12 cm | m' | 18 | 0 | 0
b | Tali/pengikat sejenisnya | m' | 10 | 0 | 0
4 | Media Tanam |  |  |  | 0
a | Tanah Subur | m3 | 0.195 | 0 | 0
b | Pupuk organik | m3 | 0.052 | 0 | 0
c | Pasir Pasang | m3 | 0.013 | 0 | 0
JUMLAH HARGA BAHAN |  |  |  |  | 0
C | PERALATAN
1 | Sewa crane kapasitas 1 ton | jam | 0.56 | 430000 | 240800
JUMLAH HARGA ALAT |  |  |  |  | 240800
D | Jumlah (A+B+C) |  |  |  | 282534.5
E | Biaya Umum dan Keuntungan 10% - 15% x D |  |  | 10% | 28253.45
F | Harga Satuan Pekerjaan (D+E) |  |  |  | 310787.95
*) panjang bambu 6m' x 3 batang
catatan: |  |  |  |  | 4a:75%, 4b : 20 %, 4c : 5%
Harga satuan upah Tukang Tanam setara dengan 125% Tukang
Harga satuan upah Kepala Tukang Tanam setara dengan 125% Kepala Tukang
4.1.3.5.3 | Penanaman 1 Buah Palem Besar,Palem Putri (Veitchia Merillii), Diameter 20-25 cm, Tinggi Diatas 5 meter, Polybag 200 L | [13 empty] | 310700 | Revisi | Item Baru
No | Uraian | Sat. | Koefisien | Harga Satuan (Rp) | Jumlah Harga (Rp)
A | TENAGA KERJA
1 | Pekerja | OH | 0.1 | 100000 | 10000
2 | Tukang tanam | OH | 0.1 | 181250 | 18125
3 | Kepala Tukang Tanam | OH | 0.05 | 218750 | 10937.5
4 | Mandor | OH | 0.0167 | 160000 | 2672
JUMLAH HARGA TENAGA KERJA |  |  |  |  | 41734.5
B | BAHAN
1 | Palem Putri di Polybag 200 Liter | buah | 1.05 | 0 | 0
2 | Anti Rayap tanah | kg | 0.02 | 0 | 0
3 | Steger |  |  |  | 0
a | bambu* dia. 10-12 cm | m' | 18 | 0 | 0
b | Tali/pengikat sejenisnya | m' | 10 | 0 | 0
4 | Media Tanam |  |  |  | 0
a | Tanah Subur | m3 | 0.195 | 0 | 0
b | Pupuk organik | m3 | 0.052 | 0 | 0
c | Pasir Pasang | m3 | 0.013 | 0 | 0
JUMLAH HARGA BAHAN |  |  |  |  | 0
C | PERALATAN
1 | Sewa crane kapasitas 1 ton | jam | 0.56 | 430000 | 240800
JUMLAH HARGA ALAT |  |  |  |  | 240800
D | Jumlah (A+B+C) |  |  |  | 282534.5
E | Biaya Umum dan Keuntungan 10% - 15% x D |  |  | 10% | 28253.45
F | Harga Satuan Pekerjaan (D+E) |  |  |  | 310787.95
*) panjang bambu 6m' x 3 batang
catatan: |  |  |  |  | 4a:75%, 4b : 20 %, 4c : 5%
Harga satuan upah Tukang Tanam setara dengan 125% Tukang
Harga satuan upah Kepala Tukang Tanam setara dengan 125% Kepala Tukang
4.1.3.5.4 | Penanaman 1 Buah Palem Besar,Palem Raja (Roystonea Regia), Diameter 20-25 cm, Tinggi Diatas 5 meter, Polybag 200 L | [13 empty] | 310700 | Revisi | Item Baru
No | Uraian | Sat. | Koefisien | Harga Satuan (Rp) | Jumlah Harga (Rp)
A | TENAGA KERJA
1 | Pekerja | OH | 0.1 | 100000 | 10000
2 | Tukang tanam | OH | 0.1 | 181250 | 18125
3 | Kepala Tukang Tanam | OH | 0.05 | 218750 | 10937.5
4 | Mandor | OH | 0.0167 | 160000 | 2672
JUMLAH HARGA TENAGA KERJA |  |  |  |  | 41734.5
B | BAHAN
1 | Palem raja di Polybag 200 Liter | buah | 1.05 | 0 | 0
2 | Anti Rayap tanah | kg | 0.02 | 0 | 0
3 | Steger |  |  |  | 0
a | bambu* dia. 10-12 cm | m' | 18 | 0 | 0
b | Tali/pengikat sejenisnya | m' | 10 | 0 | 0
4 | Media Tanam |  |  |  | 0
a | Tanah Subur | m3 | 0.195 | 0 | 0
b | Pupuk organik | m3 | 0.052 | 0 | 0
c | Pasir Pasang | m3 | 0.013 | 0 | 0
JUMLAH HARGA BAHAN |  |  |  |  | 0
C | PERALATAN
1 | Sewa crane kapasitas 1 ton | jam | 0.56 | 430000 | 240800
JUMLAH HARGA ALAT |  |  |  |  | 240800
D | Jumlah (A+B+C) |  |  |  | 282534.5
E | Biaya Umum dan Keuntungan 10% - 15% x D |  |  | 10% | 28253.45
F | Harga Satuan Pekerjaan (D+E) |  |  |  | 310787.95
*) panjang bambu 6m' x 3 batang
catatan: |  |  |  |  | 4a:75%, 4b : 20 %, 4c : 5%
Harga satuan upah Tukang Tanam setara dengan 125% Tukang
Harga satuan upah Kepala Tukang Tanam setara dengan 125% Kepala Tukang
4.1.3.5.5 | Penanaman 1 Buah Palem Besar,Palem Sadeng (Saribus Rotundifolius), Diameter 20-25 cm, Tinggi Diatas 5 meter, Polybag 200 L | [13 empty] | 310700 | Revisi | Item Baru
No | Uraian | Sat. | Koefisien | Harga Satuan (Rp) | Jumlah Harga (Rp)
A | TENAGA KERJA
1 | Pekerja | OH | 0.1 | 100000 | 10000
2 | Tukang tanam | OH | 0.1 | 181250 | 18125
3 | Kepala Tukang Tanam | OH | 0.05 | 218750 | 10937.5
4 | Mandor | OH | 0.0167 | 160000 | 2672
JUMLAH HARGA TENAGA KERJA |  |  |  |  | 41734.5
B | BAHAN
1 | Palem sadeng di Polybag 200 Liter | buah | 1.05 | 0 | 0
2 | Anti Rayap tanah | kg | 0.02 | 0 | 0
3 | Steger |  |  |  | 0
a | bambu* dia. 10-12 cm | m' | 18 | 0 | 0
b | Tali/pengikat sejenisnya | m' | 10 | 0 | 0
4 | Media Tanam |  |  |  | 0
a | Tanah Subur | m3 | 0.195 | 0 | 0
b | Pupuk organik | m3 | 0.052 | 0 | 0
c | Pasir Pasang | m3 | 0.013 | 0 | 0
JUMLAH HARGA BAHAN |  |  |  |  | 0
C | PERALATAN
1 | Sewa crane kapasitas 1 ton | jam | 0.56 | 430000 | 240800
JUMLAH HARGA ALAT |  |  |  |  | 240800
D | Jumlah (A+B+C) |  |  |  | 282534.5
E | Biaya Umum dan Keuntungan 10% - 15% x D |  |  | 10% | 28253.45
F | Harga Satuan Pekerjaan (D+E) |  |  |  | 310787.95
*) panjang bambu 6m' x 3 batang
catatan: |  |  |  |  | 4a:75%, 4b : 20 %, 4c : 5%
Harga satuan upah Tukang Tanam setara dengan 125% Tukang
Harga satuan upah Kepala Tukang Tanam setara dengan 125% Kepala Tukang
4.1.3.6 | Palem Besar, Polybag 250 L
4.1.3.6.1 | Penanaman 1 Buah Palem Besar Palem Sadeng ( Saribus Rotundifolius), Diameter 25-30 cm, Tinggi Diatas 5 meter, Polybag 250 L | [13 empty] | 377000 | Revisi | Item Baru
No | Uraian | Sat. | Koefisien | Harga Satuan (Rp) | Jumlah Harga (Rp)
A | TENAGA KERJA
1 | Pekerja | OH | 0.1 | 100000 | 10000
2 | Tukang tanam | OH | 0.1 | 181250 | 18125
3 | Kepala Tukang Tanam | OH | 0.05 | 218750 | 10937.5
4 | Mandor | OH | 0.0167 | 160000 | 2672
JUMLAH HARGA TENAGA KERJA |  |  |  |  | 41734.5
B | BAHAN
1 | Palem Sadeng di Polybag 250 Liter | buah | 1.05 | 0 | 0
2 | Anti Rayap tanah | kg | 0.02 | 0 | 0
3 | Steger |  |  |  | 0
a | bambu* dia. 10-12 cm | m' | 18 | 0 | 0
b | Tali/pengikat sejenisnya | m' | 10 | 0 | 0
4 | Media Tanam |  |  |  | 0
a | Tanah Subur | m3 | 0.244 | 0 | 0
b | Pupuk organik | m3 | 0.065 | 0 | 0
c | Pasir Pasang | m3 | 0.016 | 0 | 0
JUMLAH HARGA BAHAN |  |  |  |  | 0
C | PERALATAN
1 | Sewa crane kapasitas 1 ton | jam | 0.7 | 430000 | 301000
JUMLAH HARGA ALAT |  |  |  |  | 301000
D | Jumlah (A+B+C) |  |  |  | 342734.5
E | Biaya Umum dan Keuntungan 10% - 15% x D |  |  | 10% | 34273.45
F | Harga Satuan Pekerjaan (D+E) |  |  |  | 377007.95
*) panjang bambu 6m' x 3 batang
catatan: |  |  |  |  | 4a:75%, 4b : 20 %, 4c : 5%
Harga satuan upah Tukang Tanam setara dengan 125% Tukang
Harga satuan upah Kepala Tukang Tanam setara dengan 125% Kepala Tukang
4.1.3.6.2 | Penanaman 1 Buah Palem Besar Palem Ekor Tupai (Wodyetia Bifurcata), Diameter 25-30 cm, Tinggi Diatas 5 meter, Polybag 250 L | [13 empty] | 377000 | Revisi | Item Baru
No | Uraian | Sat. | Koefisien | Harga Satuan (Rp) | Jumlah Harga (Rp)
A | TENAGA KERJA
1 | Pekerja | OH | 0.1 | 100000 | 10000
2 | Tukang tanam | OH | 0.1 | 181250 | 18125
3 | Kepala Tukang Tanam | OH | 0.05 | 218750 | 10937.5
4 | Mandor | OH | 0.0167 | 160000 | 2672
JUMLAH HARGA TENAGA KERJA |  |  |  |  | 41734.5
B | BAHAN
1 | Palem ekor tupai di Polybag 250 Liter | buah | 1.05 | 0 | 0
2 | Anti Rayap tanah | kg | 0.02 | 0 | 0
3 | Steger |  |  |  | 0
a | bambu* dia. 10-12 cm | m' | 18 | 0 | 0
b | Tali/pengikat sejenisnya | m' | 10 | 0 | 0
4 | Media Tanam |  |  |  | 0
a | Tanah Subur | m3 | 0.244 | 0 | 0
b | Pupuk organik | m3 | 0.065 | 0 | 0
c | Pasir Pasang | m3 | 0.016 | 0 | 0
JUMLAH HARGA BAHAN |  |  |  |  | 0
C | PERALATAN
1 | Sewa crane kapasitas 1 ton | jam | 0.7 | 430000 | 301000
JUMLAH HARGA ALAT |  |  |  |  | 301000
D | Jumlah (A+B+C) |  |  |  | 342734.5
E | Biaya Umum dan Keuntungan 10% - 15% x D |  |  | 10% | 34273.45
F | Harga Satuan Pekerjaan (D+E) |  |  |  | 377007.95
*) panjang bambu 6m' x 3 batang
catatan: |  |  |  |  | 4a:75%, 4b : 20 %, 4c : 5%
Harga satuan upah Tukang Tanam setara dengan 125% Tukang
Harga satuan upah Kepala Tukang Tanam setara dengan 125% Kepala Tukang
4.1.3.6.3 | Penanaman 1 Buah Palem Besar, Sylvertris (Phoenix Sylvertris), Diameter 25-30 cm, Tinggi Diatas 5 meter, Polybag 250 L | [13 empty] | 377000 | Revisi | Item Baru
No | Uraian | Sat. | Koefisien | Harga Satuan (Rp) | Jumlah Harga (Rp)
A | TENAGA KERJA
1 | Pekerja | OH | 0.1 | 100000 | 10000
2 | Tukang tanam | OH | 0.1 | 181250 | 18125
3 | Kepala Tukang Tanam | OH | 0.05 | 218750 | 10937.5
4 | Mandor | OH | 0.0167 | 160000 | 2672
JUMLAH HARGA TENAGA KERJA |  |  |  |  | 41734.5
B | BAHAN
1 | Sylvertris di Polybag 250 Liter | buah | 1.05 | 0 | 0
2 | Anti Rayap tanah | kg | 0.02 | 0 | 0
3 | Steger |  |  |  | 0
a | bambu* dia. 10-12 cm | m' | 18 | 0 | 0
b | Tali/pengikat sejenisnya | m' | 10 | 0 | 0
4 | Media Tanam |  |  |  | 0
a | Tanah Subur | m3 | 0.244 | 0 | 0
b | Pupuk organik | m3 | 0.065 | 0 | 0
c | Pasir Pasang | m3 | 0.016 | 0 | 0
JUMLAH HARGA BAHAN |  |  |  |  | 0
C | PERALATAN
1 | Sewa crane kapasitas 1 ton | jam | 0.7 | 430000 | 301000
JUMLAH HARGA ALAT |  |  |  |  | 301000
D | Jumlah (A+B+C) |  |  |  | 342734.5
E | Biaya Umum dan Keuntungan 10% - 15% x D |  |  | 10% | 34273.45
F | Harga Satuan Pekerjaan (D+E) |  |  |  | 377007.95
*) panjang bambu 6m' x 3 batang
catatan: |  |  |  |  | 4a:75%, 4b : 20 %, 4c : 5%
Harga satuan upah Tukang Tanam setara dengan 125% Tukang
Harga satuan upah Kepala Tukang Tanam setara dengan 125% Kepala Tukang
4.1.3.6.4 | Penanaman 1 Buah Palem Besar, Palem Putri (Veitchia Merillii), Diameter 25-30 cm, Tinggi Diatas 5 meter, Polybag 250 L | [13 empty] | 377000 | Revisi | Item Baru
No | Uraian | Sat. | Koefisien | Harga Satuan (Rp) | Jumlah Harga (Rp)
A | TENAGA KERJA
1 | Pekerja | OH | 0.1 | 100000 | 10000
2 | Tukang tanam | OH | 0.1 | 181250 | 18125
3 | Kepala Tukang Tanam | OH | 0.05 | 218750 | 10937.5
4 | Mandor | OH | 0.0167 | 160000 | 2672
JUMLAH HARGA TENAGA KERJA |  |  |  |  | 41734.5
B | BAHAN
1 | Palem Putri di Polybag 250 Liter | buah | 1.05 | 0 | 0
2 | Anti Rayap tanah | kg | 0.02 | 0 | 0
3 | Steger |  |  |  | 0
a | bambu* dia. 10-12 cm | m' | 18 | 0 | 0
b | Tali/pengikat sejenisnya | m' | 10 | 0 | 0
4 | Media Tanam |  |  |  | 0
a | Tanah Subur | m3 | 0.244 | 0 | 0
b | Pupuk organik | m3 | 0.065 | 0 | 0
c | Pasir Pasang | m3 | 0.016 | 0 | 0
JUMLAH HARGA BAHAN |  |  |  |  | 0
C | PERALATAN
1 | Sewa crane kapasitas 1 ton | jam | 0.7 | 430000 | 301000
JUMLAH HARGA ALAT |  |  |  |  | 301000
D | Jumlah (A+B+C) |  |  |  | 342734.5
E | Biaya Umum dan Keuntungan 10% - 15% x D |  |  | 10% | 34273.45
F | Harga Satuan Pekerjaan (D+E) |  |  |  | 377007.95
*) panjang bambu 6m' x 3 batang
catatan: |  |  |  |  | 4a:75%, 4b : 20 %, 4c : 5%
Harga satuan upah Tukang Tanam setara dengan 125% Tukang
Harga satuan upah Kepala Tukang Tanam setara dengan 125% Kepala Tukang
4.1.3.6.5 | Penanaman 1 Buah Palem Besar, Palem Raja (Roystonea Regia), Diameter 25-30 cm, Tinggi Diatas 5 meter, Polybag 250 L | [13 empty] | 377000 | Revisi | Item Baru
No | Uraian | Sat. | Koefisien | Harga Satuan (Rp) | Jumlah Harga (Rp)
A | TENAGA KERJA
1 | Pekerja | OH | 0.1 | 100000 | 10000
2 | Tukang tanam | OH | 0.1 | 181250 | 18125
3 | Kepala Tukang Tanam | OH | 0.05 | 218750 | 10937.5
4 | Mandor | OH | 0.0167 | 160000 | 2672
JUMLAH HARGA TENAGA KERJA |  |  |  |  | 41734.5
B | BAHAN
1 | Palem raja di Polybag 250 Liter | buah | 1.05 | 0 | 0
2 | Anti Rayap tanah | kg | 0.02 | 0 | 0
3 | Steger |  |  |  | 0
a | bambu* dia. 10-12 cm | m' | 18 | 0 | 0
b | Tali/pengikat sejenisnya | m' | 10 | 0 | 0
4 | Media Tanam |  |  |  | 0
a | Tanah Subur | m3 | 0.244 | 0 | 0
b | Pupuk organik | m3 | 0.065 | 0 | 0
c | Pasir Pasang | m3 | 0.016 | 0 | 0
JUMLAH HARGA BAHAN |  |  |  |  | 0
C | PERALATAN
1 | Sewa crane kapasitas 1 ton | jam | 0.7 | 430000 | 301000
JUMLAH HARGA ALAT |  |  |  |  | 301000
D | Jumlah (A+B+C) |  |  |  | 342734.5
E | Biaya Umum dan Keuntungan 10% - 15% x D |  |  | 10% | 34273.45
F | Harga Satuan Pekerjaan (D+E) |  |  |  | 377007.95
*) panjang bambu 6m' x 3 batang
catatan: |  |  |  |  | 4a:75%, 4b : 20 %, 4c : 5%
Harga satuan upah Tukang Tanam setara dengan 125% Tukang
Harga satuan upah Kepala Tukang Tanam setara dengan 125% Kepala Tukang
4.1.4. | Penanaman Semak
4.1.4.1 | Semak, Polybag 5 L
4.1.4.1.1 | Penanaman 1 m2 Semak, Alamanda/Bunga Terompet Emas ( Allamanda Cathartica), 25 Buah/m2, Polybag 5 L | [13 empty] | 12900 | Revisi | Item Baru
No | Uraian | Sat. | Koefisien | Harga Satuan (Rp) | Jumlah Harga (Rp)
A | TENAGA KERJA
1 | Tukang tanam | OH | 0.05 | 181250 | 9062.5
2 | Kepala Tukang Tanam | OH | 0.01 | 218750 | 2187.5
3 | Mandor | OH | 0.0033 | 160000 | 528
JUMLAH HARGA TENAGA KERJA |  |  |  |  | 11778
B | BAHAN
1 | Semak Alamanda/Bunga terompet emas di Polybag 5 Liter | buah | 25 | 0 | 0
2 | Anti Rayap tanah | kg | 0.01 | 0 | 0
3 | Media Tanam |  |  |  | 0
a | Tanah Subur | m3 | 0.005 | 0 | 0
b | Pupuk organik | m3 | 0.001 | 0 | 0
c | Pasir Pasang | m3 | 0.000325 | 0 | 0
JUMLAH HARGA BAHAN |  |  |  |  | 0
C | PERALATAN
JUMLAH HARGA ALAT |  |  |  |  | 0
D | Jumlah (A+B+C) |  |  |  | 11778
E | Biaya Umum dan Keuntungan 10% - 15% x D |  |  | 10% | 1177.8
F | Harga Satuan Pekerjaan (D+E) |  |  |  | 12955.8
catatan: |  |  |  |  | 4a:75%, 4b : 20 %, 4c : 5%
Harga satuan upah Tukang Tanam setara dengan 125% Tukang
Harga satuan upah Kepala Tukang Tanam setara dengan 125% Kepala Tukang
4.1.4.1.2 | Penanaman 1 m2 Semak,Bakung Lele (Hymenocalis Speciosa), 36 Buah/m2,, Polybag 5 L | [13 empty] | 12900 | Revisi | Item Baru
No | Uraian | Sat. | Koefisien | Harga Satuan (Rp) | Jumlah Harga (Rp)
A | TENAGA KERJA
1 | Tukang tanam | OH | 0.05 | 181250 | 9062.5
2 | Kepala Tukang Tanam | OH | 0.01 | 218750 | 2187.5
3 | Mandor | OH | 0.0033 | 160000 | 528
JUMLAH HARGA TENAGA KERJA |  |  |  |  | 11778
B | BAHAN
1 | Semak Bakung Lele di Polybag 5 Liter | buah | 25 | 0 | 0
2 | Anti Rayap tanah | kg | 0.01 | 0 | 0
3 | Media Tanam |  |  |  | 0
a | Tanah Subur | m3 | 0.005 | 0 | 0
b | Pupuk organik | m3 | 0.001 | 0 | 0
c | Pasir Pasang | m3 | 0.000325 | 0 | 0
JUMLAH HARGA BAHAN |  |  |  |  | 0
C | PERALATAN
JUMLAH HARGA ALAT |  |  |  |  | 0
D | Jumlah (A+B+C) |  |  |  | 11778
E | Biaya Umum dan Keuntungan 10% - 15% x D |  |  | 10% | 1177.8
F | Harga Satuan Pekerjaan (D+E) |  |  |  | 12955.8
catatan: |  |  |  |  | 4a:75%, 4b : 20 %, 4c : 5%
Harga satuan upah Tukang Tanam setara dengan 125% Tukang
Harga satuan upah Kepala Tukang Tanam setara dengan 125% Kepala Tukang
4.1.4.1.3 | Penanaman 1 m2 Semak,Bunga Iris (Neomarica Longifolia), 36 Buah/m2, Polybag 5 L | [13 empty] | 12900 | Revisi | Item Baru
No | Uraian | Sat. | Koefisien | Harga Satuan (Rp) | Jumlah Harga (Rp)
A | TENAGA KERJA
1 | Tukang tanam | OH | 0.05 | 181250 | 9062.5
2 | Kepala Tukang Tanam | OH | 0.01 | 218750 | 2187.5
3 | Mandor | OH | 0.0033 | 160000 | 528
JUMLAH HARGA TENAGA KERJA |  |  |  |  | 11778
B | BAHAN
1 | Semak Bunga Iris di Polybag 5 Liter | buah | 25 | 0 | 0
2 | Anti Rayap tanah | kg | 0.01 | 0 | 0
3 | Media Tanam |  |  |  | 0
a | Tanah Subur | m3 | 0.005 | 0 | 0
b | Pupuk organik | m3 | 0.001 | 0 | 0
c | Pasir Pasang | m3 | 0.000325 | 0 | 0
JUMLAH HARGA BAHAN |  |  |  |  | 0
C | PERALATAN
JUMLAH HARGA ALAT |  |  |  |  | 0
D | Jumlah (A+B+C) |  |  |  | 11778
E | Biaya Umum dan Keuntungan 10% - 15% x D |  |  | 10% | 1177.8
F | Harga Satuan Pekerjaan (D+E) |  |  |  | 12955.8
catatan: |  |  |  |  | 4a:75%, 4b : 20 %, 4c : 5%
Harga satuan upah Tukang Tanam setara dengan 125% Tukang
Harga satuan upah Kepala Tukang Tanam setara dengan 125% Kepala Tukang
4.1.4.1.4 | Penanaman 1 m2 Semak,Calathea (Calathea Sp.), 16 Buah/m2, 36 Buah/m2, Polybag 5 L | [13 empty] | 12900 | Revisi | Item Baru
No | Uraian | Sat. | Koefisien | Harga Satuan (Rp) | Jumlah Harga (Rp)
A | TENAGA KERJA
1 | Tukang tanam | OH | 0.05 | 181250 | 9062.5
2 | Kepala Tukang Tanam | OH | 0.01 | 218750 | 2187.5
3 | Mandor | OH | 0.0033 | 160000 | 528
JUMLAH HARGA TENAGA KERJA |  |  |  |  | 11778
B | BAHAN
1 | Semak Calathea di Polybag 5 Liter | buah | 25 | 0 | 0
2 | Anti Rayap tanah | kg | 0.01 | 0 | 0
3 | Media Tanam |  |  |  | 0
a | Tanah Subur | m3 | 0.005 | 0 | 0
b | Pupuk organik | m3 | 0.001 | 0 | 0
c | Pasir Pasang | m3 | 0.000325 | 0 | 0
JUMLAH HARGA BAHAN |  |  |  |  | 0
C | PERALATAN
JUMLAH HARGA ALAT |  |  |  |  | 0
D | Jumlah (A+B+C) |  |  |  | 11778
E | Biaya Umum dan Keuntungan 10% - 15% x D |  |  | 10% | 1177.8
F | Harga Satuan Pekerjaan (D+E) |  |  |  | 12955.8
catatan: |  |  |  |  | 4a:75%, 4b : 20 %, 4c : 5%
Harga satuan upah Tukang Tanam setara dengan 125% Tukang
Harga satuan upah Kepala Tukang Tanam setara dengan 125% Kepala Tukang
4.1.4.1.5 | Penanaman 1 m2 Semak,Cendrawasih (Phyllanthus Myrtifolius), 36 Buah/m2, Polybag 5 L | [13 empty] | 12900 | Revisi | Item Baru
No | Uraian | Sat. | Koefisien | Harga Satuan (Rp) | Jumlah Harga (Rp)
A | TENAGA KERJA
1 | Tukang tanam | OH | 0.05 | 181250 | 9062.5
2 | Kepala Tukang Tanam | OH | 0.01 | 218750 | 2187.5
3 | Mandor | OH | 0.0033 | 160000 | 528
JUMLAH HARGA TENAGA KERJA |  |  |  |  | 11778
B | BAHAN
1 | Semak Cendrawasih di Polybag 5 Liter | buah | 25 | 0 | 0
2 | Anti Rayap tanah | kg | 0.01 | 0 | 0
3 | Media Tanam |  |  |  | 0
a | Tanah Subur | m3 | 0.005 | 0 | 0
b | Pupuk organik | m3 | 0.001 | 0 | 0
c | Pasir Pasang | m3 | 0.000325 | 0 | 0
JUMLAH HARGA BAHAN |  |  |  |  | 0
C | PERALATAN
JUMLAH HARGA ALAT |  |  |  |  | 0
D | Jumlah (A+B+C) |  |  |  | 11778
E | Biaya Umum dan Keuntungan 10% - 15% x D |  |  | 10% | 1177.8
F | Harga Satuan Pekerjaan (D+E) |  |  |  | 12955.8
catatan: |  |  |  |  | 4a:75%, 4b : 20 %, 4c : 5%
Harga satuan upah Tukang Tanam setara dengan 125% Tukang
Harga satuan upah Kepala Tukang Tanam setara dengan 125% Kepala Tukang
4.1.4.1.6 | Penanaman 1 m2 SemakHujan Mas (Galphimia Glauca), 25 Buah/m2, Polybag 5 L | [13 empty] | 12900 | Revisi | Item Baru
No | Uraian | Sat. | Koefisien | Harga Satuan (Rp) | Jumlah Harga (Rp)
A | TENAGA KERJA
1 | Tukang tanam | OH | 0.05 | 181250 | 9062.5
2 | Kepala Tukang Tanam | OH | 0.01 | 218750 | 2187.5
3 | Mandor | OH | 0.0033 | 160000 | 528
JUMLAH HARGA TENAGA KERJA |  |  |  |  | 11778
B | BAHAN
1 | Semak Hujan Mas di Polybag 5 Liter | buah | 25 | 0 | 0
2 | Anti Rayap tanah | kg | 0.01 | 0 | 0
3 | Media Tanam |  |  |  | 0
a | Tanah Subur | m3 | 0.005 | 0 | 0
b | Pupuk organik | m3 | 0.001 | 0 | 0
c | Pasir Pasang | m3 | 0.000325 | 0 | 0
JUMLAH HARGA BAHAN |  |  |  |  | 0
C | PERALATAN
JUMLAH HARGA ALAT |  |  |  |  | 0
D | Jumlah (A+B+C) |  |  |  | 11778
E | Biaya Umum dan Keuntungan 10% - 15% x D |  |  | 10% | 1177.8
F | Harga Satuan Pekerjaan (D+E) |  |  |  | 12955.8
catatan: |  |  |  |  | 4a:75%, 4b : 20 %, 4c : 5%
Harga satuan upah Tukang Tanam setara dengan 125% Tukang
Harga satuan upah Kepala Tukang Tanam setara dengan 125% Kepala Tukang
4.1.4.1.7 | Penanaman 1 m2 Semak, Kacapiring Wangi/Gardenia (Gardenia Jasminoides), 25 Buah/m2 Polybag 5 L | [13 empty] | 12900 | Revisi | Item Baru
No | Uraian | Sat. | Koefisien | Harga Satuan (Rp) | Jumlah Harga (Rp)
A | TENAGA KERJA
1 | Tukang tanam | OH | 0.05 | 181250 | 9062.5
2 | Kepala Tukang Tanam | OH | 0.01 | 218750 | 2187.5
3 | Mandor | OH | 0.0033 | 160000 | 528
JUMLAH HARGA TENAGA KERJA |  |  |  |  | 11778
B | BAHAN
1 | Semak Kacapiring wangi/Gardenia di Polybag 5 Liter | buah | 25 | 0 | 0
2 | Anti Rayap tanah | kg | 0.01 | 0 | 0
3 | Media Tanam |  |  |  | 0
a | Tanah Subur | m3 | 0.005 | 0 | 0
b | Pupuk organik | m3 | 0.001 | 0 | 0
c | Pasir Pasang | m3 | 0.000325 | 0 | 0
JUMLAH HARGA BAHAN |  |  |  |  | 0
C | PERALATAN
JUMLAH HARGA ALAT |  |  |  |  | 0
D | Jumlah (A+B+C) |  |  |  | 11778
E | Biaya Umum dan Keuntungan 10% - 15% x D |  |  | 10% | 1177.8
F | Harga Satuan Pekerjaan (D+E) |  |  |  | 12955.8
catatan: |  |  |  |  | 4a:75%, 4b : 20 %, 4c : 5%
Harga satuan upah Tukang Tanam setara dengan 125% Tukang
Harga satuan upah Kepala Tukang Tanam setara dengan 125% Kepala Tukang
4.1.4.1.8 | Penanaman 1 m2 Semak,Kemuning (Murraya Paniculata), 25 Buah/m2, 25 Buah/m2 Polybag 5 L | [13 empty] | 12900 | Revisi | Item Baru
No | Uraian | Sat. | Koefisien | Harga Satuan (Rp) | Jumlah Harga (Rp)
A | TENAGA KERJA
1 | Tukang tanam | OH | 0.05 | 181250 | 9062.5
2 | Kepala Tukang Tanam | OH | 0.01 | 218750 | 2187.5
3 | Mandor | OH | 0.0033 | 160000 | 528
JUMLAH HARGA TENAGA KERJA |  |  |  |  | 11778
B | BAHAN
1 | Semak Kemuning di Polybag 5 Liter | buah | 25 | 0 | 0
2 | Anti Rayap tanah | kg | 0.01 | 0 | 0
3 | Media Tanam |  |  |  | 0
a | Tanah Subur | m3 | 0.005 | 0 | 0
b | Pupuk organik | m3 | 0.001 | 0 | 0
c | Pasir Pasang | m3 | 0.000325 | 0 | 0
JUMLAH HARGA BAHAN |  |  |  |  | 0
C | PERALATAN
JUMLAH HARGA ALAT |  |  |  |  | 0
D | Jumlah (A+B+C) |  |  |  | 11778
E | Biaya Umum dan Keuntungan 10% - 15% x D |  |  | 10% | 1177.8
F | Harga Satuan Pekerjaan (D+E) |  |  |  | 12955.8
catatan: |  |  |  |  | 4a:75%, 4b : 20 %, 4c : 5%
Harga satuan upah Tukang Tanam setara dengan 125% Tukang
Harga satuan upah Kepala Tukang Tanam setara dengan 125% Kepala Tukang
4.1.4.1.9 | Penanaman 1 m2 Semak Melati Putih (Jasminum Sambac), 25 Buah/m2, Polybag 5 L | [13 empty] | 12900 | Revisi | Item Baru
No | Uraian | Sat. | Koefisien | Harga Satuan (Rp) | Jumlah Harga (Rp)
A | TENAGA KERJA
1 | Tukang tanam | OH | 0.05 | 181250 | 9062.5
2 | Kepala Tukang Tanam | OH | 0.01 | 218750 | 2187.5
3 | Mandor | OH | 0.0033 | 160000 | 528
JUMLAH HARGA TENAGA KERJA |  |  |  |  | 11778
B | BAHAN
1 | Semak Melati Putih di Polybag 5 Liter | buah | 25 | 0 | 0
2 | Anti Rayap tanah | kg | 0.01 | 0 | 0
3 | Media Tanam |  |  |  | 0
a | Tanah Subur | m3 | 0.005 | 0 | 0
b | Pupuk organik | m3 | 0.001 | 0 | 0
c | Pasir Pasang | m3 | 0.000325 | 0 | 0
JUMLAH HARGA BAHAN |  |  |  |  | 0
C | PERALATAN
JUMLAH HARGA ALAT |  |  |  |  | 0
D | Jumlah (A+B+C) |  |  |  | 11778
E | Biaya Umum dan Keuntungan 10% - 15% x D |  |  | 10% | 1177.8
F | Harga Satuan Pekerjaan (D+E) |  |  |  | 12955.8
catatan: |  |  |  |  | 4a:75%, 4b : 20 %, 4c : 5%
Harga satuan upah Tukang Tanam setara dengan 125% Tukang
Harga satuan upah Kepala Tukang Tanam setara dengan 125% Kepala Tukang
4.1.4.1.10 | Penanaman 1 m2 Semak, Pandan Kuning (Pandanus Pygmaeus), 25 Buah/m2, Polybag 5 L | [13 empty] | 12900 | Revisi | Item Baru
No | Uraian | Sat. | Koefisien | Harga Satuan (Rp) | Jumlah Harga (Rp)
A | TENAGA KERJA
1 | Tukang tanam | OH | 0.05 | 181250 | 9062.5
2 | Kepala Tukang Tanam | OH | 0.01 | 218750 | 2187.5
3 | Mandor | OH | 0.0033 | 160000 | 528
JUMLAH HARGA TENAGA KERJA |  |  |  |  | 11778
B | BAHAN
1 | Semak Pandan Kuning di Polybag 5 Liter | buah | 25 | 0 | 0
2 | Anti Rayap tanah | kg | 0.01 | 0 | 0
3 | Media Tanam |  |  |  | 0
a | Tanah Subur | m3 | 0.005 | 0 | 0
b | Pupuk organik | m3 | 0.001 | 0 | 0
c | Pasir Pasang | m3 | 0.000325 | 0 | 0
JUMLAH HARGA BAHAN |  |  |  |  | 0
C | PERALATAN
JUMLAH HARGA ALAT |  |  |  |  | 0
D | Jumlah (A+B+C) |  |  |  | 11778
E | Biaya Umum dan Keuntungan 10% - 15% x D |  |  | 10% | 1177.8
F | Harga Satuan Pekerjaan (D+E) |  |  |  | 12955.8
catatan: |  |  |  |  | 4a:75%, 4b : 20 %, 4c : 5%
Harga satuan upah Tukang Tanam setara dengan 125% Tukang
Harga satuan upah Kepala Tukang Tanam setara dengan 125% Kepala Tukang
4.1.4.1.11 | Penanaman 1 m2 Semak, Pretty Pink (Breynia Disticha), 25 Buah/m2, 25 Buah/m2, Polybag 5 L | [13 empty] | 12900 | Revisi | Item Baru
No | Uraian | Sat. | Koefisien | Harga Satuan (Rp) | Jumlah Harga (Rp)
A | TENAGA KERJA
1 | Tukang tanam | OH | 0.05 | 181250 | 9062.5
2 | Kepala Tukang Tanam | OH | 0.01 | 218750 | 2187.5
3 | Mandor | OH | 0.0033 | 160000 | 528
JUMLAH HARGA TENAGA KERJA |  |  |  |  | 11778
B | BAHAN
1 | Semak Pretty Pink di Polybag 5 Liter | buah | 25 | 0 | 0
2 | Anti Rayap tanah | kg | 0.01 | 0 | 0
3 | Media Tanam |  |  |  | 0
a | Tanah Subur | m3 | 0.005 | 0 | 0
b | Pupuk organik | m3 | 0.001 | 0 | 0
c | Pasir Pasang | m3 | 0.000325 | 0 | 0
JUMLAH HARGA BAHAN |  |  |  |  | 0
C | PERALATAN
JUMLAH HARGA ALAT |  |  |  |  | 0
D | Jumlah (A+B+C) |  |  |  | 11778
E | Biaya Umum dan Keuntungan 10% - 15% x D |  |  | 10% | 1177.8
F | Harga Satuan Pekerjaan (D+E) |  |  |  | 12955.8
catatan: |  |  |  |  | 4a:75%, 4b : 20 %, 4c : 5%
Harga satuan upah Tukang Tanam setara dengan 125% Tukang
Harga satuan upah Kepala Tukang Tanam setara dengan 125% Kepala Tukang
4.1.4.1.12 | Penanaman 1 m2 Semak, Sansevieria/Lidah Mertua (Sansevieria Trifasciata), 25 Buah/m2, Polybag 5 L | [13 empty] | 12900 | Revisi | Item Baru
No | Uraian | Sat. | Koefisien | Harga Satuan (Rp) | Jumlah Harga (Rp)
A | TENAGA KERJA
1 | Tukang tanam | OH | 0.05 | 181250 | 9062.5
2 | Kepala Tukang Tanam | OH | 0.01 | 218750 | 2187.5
3 | Mandor | OH | 0.0033 | 160000 | 528
JUMLAH HARGA TENAGA KERJA |  |  |  |  | 11778
B | BAHAN
1 | Semak Sansevieria/Lidah Mertua di Polybag 5 Liter | buah | 25 | 0 | 0
2 | Anti Rayap tanah | kg | 0.01 | 0 | 0
3 | Media Tanam |  |  |  | 0
a | Tanah Subur | m3 | 0.005 | 0 | 0
b | Pupuk organik | m3 | 0.001 | 0 | 0
c | Pasir Pasang | m3 | 0.000325 | 0 | 0
JUMLAH HARGA BAHAN |  |  |  |  | 0
C | PERALATAN
JUMLAH HARGA ALAT |  |  |  |  | 0
D | Jumlah (A+B+C) |  |  |  | 11778
E | Biaya Umum dan Keuntungan 10% - 15% x D |  |  | 10% | 1177.8
F | Harga Satuan Pekerjaan (D+E) |  |  |  | 12955.8
catatan: |  |  |  |  | 4a:75%, 4b : 20 %, 4c : 5%
Harga satuan upah Tukang Tanam setara dengan 125% Tukang
Harga satuan upah Kepala Tukang Tanam setara dengan 125% Kepala Tukang
4.1.4.1.13 | Penanaman 1 m2 Semak,Tabernae/Mondokaki (Tabernaemontana Divaricata ), 25 Buah/m2, Polybag 5 L | [13 empty] | 12900 | Revisi | Item Baru
No | Uraian | Sat. | Koefisien | Harga Satuan (Rp) | Jumlah Harga (Rp)
A | TENAGA KERJA
1 | Tukang tanam | OH | 0.05 | 181250 | 9062.5
2 | Kepala Tukang Tanam | OH | 0.01 | 218750 | 2187.5
3 | Mandor | OH | 0.0033 | 160000 | 528
JUMLAH HARGA TENAGA KERJA |  |  |  |  | 11778
B | BAHAN
1 | Semak Tabernae/Mondokaki di Polybag 5 Liter | buah | 25 | 0 | 0
2 | Anti Rayap tanah | kg | 0.01 | 0 | 0
3 | Media Tanam |  |  |  | 0
a | Tanah Subur | m3 | 0.005 | 0 | 0
b | Pupuk organik | m3 | 0.001 | 0 | 0
c | Pasir Pasang | m3 | 0.000325 | 0 | 0
JUMLAH HARGA BAHAN |  |  |  |  | 0
C | PERALATAN
JUMLAH HARGA ALAT |  |  |  |  | 0
D | Jumlah (A+B+C) |  |  |  | 11778
E | Biaya Umum dan Keuntungan 10% - 15% x D |  |  | 10% | 1177.8
F | Harga Satuan Pekerjaan (D+E) |  |  |  | 12955.8
catatan: |  |  |  |  | 4a:75%, 4b : 20 %, 4c : 5%
Harga satuan upah Tukang Tanam setara dengan 125% Tukang
Harga satuan upah Kepala Tukang Tanam setara dengan 125% Kepala Tukang
4.1.4.1.14 | Penanaman 1 m2 Semak,Walisongo/Umbrella Tree (Schefflera Arboricola), 25 Buah/m2, Polybag 5 L | [13 empty] | 12900 | Revisi | Item Baru
No | Uraian | Sat. | Koefisien | Harga Satuan (Rp) | Jumlah Harga (Rp)
A | TENAGA KERJA
1 | Tukang tanam | OH | 0.05 | 181250 | 9062.5
2 | Kepala Tukang Tanam | OH | 0.01 | 218750 | 2187.5
3 | Mandor | OH | 0.0033 | 160000 | 528
JUMLAH HARGA TENAGA KERJA |  |  |  |  | 11778
B | BAHAN
1 | Semak Walisongo/Umbrella tree di Polybag 5 Liter | buah | 25 | 0 | 0
2 | Anti Rayap tanah | kg | 0.01 | 0 | 0
3 | Media Tanam |  |  |  | 0
a | Tanah Subur | m3 | 0.005 | 0 | 0
b | Pupuk organik | m3 | 0.001 | 0 | 0
c | Pasir Pasang | m3 | 0.000325 | 0 | 0
JUMLAH HARGA BAHAN |  |  |  |  | 0
C | PERALATAN
JUMLAH HARGA ALAT |  |  |  |  | 0
D | Jumlah (A+B+C) |  |  |  | 11778
E | Biaya Umum dan Keuntungan 10% - 15% x D |  |  | 10% | 1177.8
F | Harga Satuan Pekerjaan (D+E) |  |  |  | 12955.8
catatan: |  |  |  |  | 4a:75%, 4b : 20 %, 4c : 5%
Harga satuan upah Tukang Tanam setara dengan 125% Tukang
Harga satuan upah Kepala Tukang Tanam setara dengan 125% Kepala Tukang
4.1.4.2 | Semak , Polybag 11 L
4.1.4.2.1 | Penanaman 1 m2 Semak, Agave/ Lidah Naga ( Agave Americana), 5 buah/m2, Polybag 11 L | [13 empty] | 12900 | Revisi | Item Baru
No | Uraian | Sat. | Koefisien | Harga Satuan (Rp) | Jumlah Harga (Rp)
A | TENAGA KERJA
1 | Tukang tanam | OH | 0.05 | 181250 | 9062.5
2 | Kepala Tukang Tanam | OH | 0.01 | 218750 | 2187.5
3 | Mandor | OH | 0.0033 | 160000 | 528
JUMLAH HARGA TENAGA KERJA |  |  |  |  | 11778
B | BAHAN
1 | Semak Agave/lidah naga di Polybag 11 Liter | buah | 16 | 0 | 0
2 | Anti Rayap tanah | kg | 0.01 | 0 | 0
3 | Media Tanam |  |  |  | 0
a | Tanah Subur | m3 | 0.011 | 0 | 0
b | Pupuk organik | m3 | 0.003 | 0 | 0
c | Pasir Pasang | m3 | 0.001 | 0 | 0
JUMLAH HARGA BAHAN |  |  |  |  | 0
C | PERALATAN
JUMLAH HARGA ALAT |  |  |  |  | 0
D | Jumlah (A+B+C) |  |  |  | 11778
E | Biaya Umum dan Keuntungan 10% - 15% x D |  |  | 10% | 1177.8
F | Harga Satuan Pekerjaan (D+E) |  |  |  | 12955.8
catatan: |  |  |  |  | 4a:75%, 4b : 20 %, 4c : 5%
Harga satuan upah Tukang Tanam setara dengan 125% Tukang
Harga satuan upah Kepala Tukang Tanam setara dengan 125% Kepala Tukang
4.1.4.2.2 | Penanaman 1 m2 Semak, Alamanda/Bunga Terompet Emas (Allamanda Cathartica), 9 Buah/m2, Polybag 11 L | [13 empty] | 12900 | Revisi | Item Baru
No | Uraian | Sat. | Koefisien | Harga Satuan (Rp) | Jumlah Harga (Rp)
A | TENAGA KERJA
1 | Tukang tanam | OH | 0.05 | 181250 | 9062.5
2 | Kepala Tukang Tanam | OH | 0.01 | 218750 | 2187.5
3 | Mandor | OH | 0.0033 | 160000 | 528
JUMLAH HARGA TENAGA KERJA |  |  |  |  | 11778
B | BAHAN
1 | Semak Alamanda/Bunga terompet emas di Polybag 11 Liter | buah | 16 | 0 | 0
2 | Anti Rayap tanah | kg | 0.01 | 0 | 0
3 | Media Tanam |  |  |  | 0
a | Tanah Subur | m3 | 0.011 | 0 | 0
b | Pupuk organik | m3 | 0.003 | 0 | 0
c | Pasir Pasang | m3 | 0.001 | 0 | 0
JUMLAH HARGA BAHAN |  |  |  |  | 0
C | PERALATAN
JUMLAH HARGA ALAT |  |  |  |  | 0
D | Jumlah (A+B+C) |  |  |  | 11778
E | Biaya Umum dan Keuntungan 10% - 15% x D |  |  | 10% | 1177.8
F | Harga Satuan Pekerjaan (D+E) |  |  |  | 12955.8
catatan: |  |  |  |  | 4a:75%, 4b : 20 %, 4c : 5%
Harga satuan upah Tukang Tanam setara dengan 125% Tukang
Harga satuan upah Kepala Tukang Tanam setara dengan 125% Kepala Tukang
4.1.4.2.3 | Penanaman 1 m2 Semak, Bakung Jawa (Crinum Asiaticum), 16 Buah/m2,, Polybag 11 L | [13 empty] | 12900 | Revisi | Item Baru
No | Uraian | Sat. | Koefisien | Harga Satuan (Rp) | Jumlah Harga (Rp)
A | TENAGA KERJA
1 | Tukang tanam | OH | 0.05 | 181250 | 9062.5
2 | Kepala Tukang Tanam | OH | 0.01 | 218750 | 2187.5
3 | Mandor | OH | 0.0033 | 160000 | 528
JUMLAH HARGA TENAGA KERJA |  |  |  |  | 11778
B | BAHAN
1 | Semak Bakung Jawa di Polybag 11 Liter | buah | 16 | 0 | 0
2 | Anti Rayap tanah | kg | 0.01 | 0 | 0
3 | Media Tanam |  |  |  | 0
a | Tanah Subur | m3 | 0.011 | 0 | 0
b | Pupuk organik | m3 | 0.003 | 0 | 0
c | Pasir Pasang | m3 | 0.001 | 0 | 0
JUMLAH HARGA BAHAN |  |  |  |  | 0
C | PERALATAN
JUMLAH HARGA ALAT |  |  |  |  | 0
D | Jumlah (A+B+C) |  |  |  | 11778
E | Biaya Umum dan Keuntungan 10% - 15% x D |  |  | 10% | 1177.8
F | Harga Satuan Pekerjaan (D+E) |  |  |  | 12955.8
catatan: |  |  |  |  | 4a:75%, 4b : 20 %, 4c : 5%
Harga satuan upah Tukang Tanam setara dengan 125% Tukang
Harga satuan upah Kepala Tukang Tanam setara dengan 125% Kepala Tukang
4.1.4.2.4 | Penanaman 1 m2 Semak, Bakung Lele (Hymenocalis Speciosa), 16 Buah/m2, Polybag 11 L | [13 empty] | 12900 | Revisi | Item Baru
No | Uraian | Sat. | Koefisien | Harga Satuan (Rp) | Jumlah Harga (Rp)
A | TENAGA KERJA
1 | Tukang tanam | OH | 0.05 | 181250 | 9062.5
2 | Kepala Tukang Tanam | OH | 0.01 | 218750 | 2187.5
3 | Mandor | OH | 0.0033 | 160000 | 528
JUMLAH HARGA TENAGA KERJA |  |  |  |  | 11778
B | BAHAN
1 | Semak Bakung Lele di Polybag 11 Liter | buah | 16 | 0 | 0
2 | Anti Rayap tanah | kg | 0.01 | 0 | 0
3 | Media Tanam |  |  |  | 0
a | Tanah Subur | m3 | 0.011 | 0 | 0
b | Pupuk organik | m3 | 0.003 | 0 | 0
c | Pasir Pasang | m3 | 0.001 | 0 | 0
JUMLAH HARGA BAHAN |  |  |  |  | 0
C | PERALATAN
JUMLAH HARGA ALAT |  |  |  |  | 0
D | Jumlah (A+B+C) |  |  |  | 11778
E | Biaya Umum dan Keuntungan 10% - 15% x D |  |  | 10% | 1177.8
F | Harga Satuan Pekerjaan (D+E) |  |  |  | 12955.8
catatan: |  |  |  |  | 4a:75%, 4b : 20 %, 4c : 5%
Harga satuan upah Tukang Tanam setara dengan 125% Tukang
Harga satuan upah Kepala Tukang Tanam setara dengan 125% Kepala Tukang
4.1.4.2.5 | Penanaman 1 m2 Semak, Bromelia (Bromelia Sp.), 5 Buah/m2, Polybag 11 L | [13 empty] | 12900 | Revisi | Item Baru
No | Uraian | Sat. | Koefisien | Harga Satuan (Rp) | Jumlah Harga (Rp)
A | TENAGA KERJA
1 | Tukang tanam | OH | 0.05 | 181250 | 9062.5
2 | Kepala Tukang Tanam | OH | 0.01 | 218750 | 2187.5
3 | Mandor | OH | 0.0033 | 160000 | 528
JUMLAH HARGA TENAGA KERJA |  |  |  |  | 11778
B | BAHAN
1 | Semak Bromelia di Polybag 11 Liter | buah | 16 | 0 | 0
2 | Anti Rayap tanah | kg | 0.01 | 0 | 0
3 | Media Tanam |  |  |  | 0
a | Tanah Subur | m3 | 0.011 | 0 | 0
b | Pupuk organik | m3 | 0.003 | 0 | 0
c | Pasir Pasang | m3 | 0.001 | 0 | 0
JUMLAH HARGA BAHAN |  |  |  |  | 0
C | PERALATAN
JUMLAH HARGA ALAT |  |  |  |  | 0
D | Jumlah (A+B+C) |  |  |  | 11778
E | Biaya Umum dan Keuntungan 10% - 15% x D |  |  | 10% | 1177.8
F | Harga Satuan Pekerjaan (D+E) |  |  |  | 12955.8
catatan: |  |  |  |  | 4a:75%, 4b : 20 %, 4c : 5%
Harga satuan upah Tukang Tanam setara dengan 125% Tukang
Harga satuan upah Kepala Tukang Tanam setara dengan 125% Kepala Tukang
4.1.4.2.6 | Penanaman 1 m2 Semak,Bunga Terompet Kuning (Tecoma Stans), 9 Buah/m2, Polybag 11 L | [13 empty] | 12900 | Revisi | Item Baru
No | Uraian | Sat. | Koefisien | Harga Satuan (Rp) | Jumlah Harga (Rp)
A | TENAGA KERJA
1 | Tukang tanam | OH | 0.05 | 181250 | 9062.5
2 | Kepala Tukang Tanam | OH | 0.01 | 218750 | 2187.5
3 | Mandor | OH | 0.0033 | 160000 | 528
JUMLAH HARGA TENAGA KERJA |  |  |  |  | 11778
B | BAHAN
1 | Semak Bunga Terompet Kuning di Polybag 11 Liter | buah | 16 | 0 | 0
2 | Anti Rayap tanah | kg | 0.01 | 0 | 0
3 | Media Tanam |  |  |  | 0
a | Tanah Subur | m3 | 0.011 | 0 | 0
b | Pupuk organik | m3 | 0.003 | 0 | 0
c | Pasir Pasang | m3 | 0.001 | 0 | 0
JUMLAH HARGA BAHAN |  |  |  |  | 0
C | PERALATAN
JUMLAH HARGA ALAT |  |  |  |  | 0
D | Jumlah (A+B+C) |  |  |  | 11778
E | Biaya Umum dan Keuntungan 10% - 15% x D |  |  | 10% | 1177.8
F | Harga Satuan Pekerjaan (D+E) |  |  |  | 12955.8
catatan: |  |  |  |  | 4a:75%, 4b : 20 %, 4c : 5%
Harga satuan upah Tukang Tanam setara dengan 125% Tukang
Harga satuan upah Kepala Tukang Tanam setara dengan 125% Kepala Tukang
4.1.4.2.7 | Penanaman 1 m2 Semak, Costus (Costus Woodsonii), 16 Buah/m2, Polybag 11 L | [13 empty] | 12900 | Revisi | Item Baru
No | Uraian | Sat. | Koefisien | Harga Satuan (Rp) | Jumlah Harga (Rp)
A | TENAGA KERJA
1 | Tukang tanam | OH | 0.05 | 181250 | 9062.5
2 | Kepala Tukang Tanam | OH | 0.01 | 218750 | 2187.5
3 | Mandor | OH | 0.0033 | 160000 | 528
JUMLAH HARGA TENAGA KERJA |  |  |  |  | 11778
B | BAHAN
1 | Semak Costus di Polybag 11 Liter | buah | 16 | 0 | 0
2 | Anti Rayap tanah | kg | 0.01 | 0 | 0
3 | Media Tanam |  |  |  | 0
a | Tanah Subur | m3 | 0.011 | 0 | 0
b | Pupuk organik | m3 | 0.003 | 0 | 0
c | Pasir Pasang | m3 | 0.001 | 0 | 0
JUMLAH HARGA BAHAN |  |  |  |  | 0
C | PERALATAN
JUMLAH HARGA ALAT |  |  |  |  | 0
D | Jumlah (A+B+C) |  |  |  | 11778
E | Biaya Umum dan Keuntungan 10% - 15% x D |  |  | 10% | 1177.8
F | Harga Satuan Pekerjaan (D+E) |  |  |  | 12955.8
catatan: |  |  |  |  | 4a:75%, 4b : 20 %, 4c : 5%
Harga satuan upah Tukang Tanam setara dengan 125% Tukang
Harga satuan upah Kepala Tukang Tanam setara dengan 125% Kepala Tukang
4.1.4.2.8 | Penanaman 1 m2 Semak, Dracaena ‘Song Of India’ (Dracaena Reflexa "Song Of India"), 9 Buah/m2, Polybag 11 L | [13 empty] | 12900 | Revisi | Item Baru
No | Uraian | Sat. | Koefisien | Harga Satuan (Rp) | Jumlah Harga (Rp)
A | TENAGA KERJA
1 | Tukang tanam | OH | 0.05 | 181250 | 9062.5
2 | Kepala Tukang Tanam | OH | 0.01 | 218750 | 2187.5
3 | Mandor | OH | 0.0033 | 160000 | 528
JUMLAH HARGA TENAGA KERJA |  |  |  |  | 11778
B | BAHAN
1 | Semak Dracaena ‘Song of India’ di Polybag 11 Liter | buah | 16 | 0 | 0
2 | Anti Rayap tanah | kg | 0.01 | 0 | 0
3 | Media Tanam |  |  |  | 0
a | Tanah Subur | m3 | 0.011 | 0 | 0
b | Pupuk organik | m3 | 0.003 | 0 | 0
c | Pasir Pasang | m3 | 0.001 | 0 | 0
JUMLAH HARGA BAHAN |  |  |  |  | 0
C | PERALATAN
JUMLAH HARGA ALAT |  |  |  |  | 0
D | Jumlah (A+B+C) |  |  |  | 11778
E | Biaya Umum dan Keuntungan 10% - 15% x D |  |  | 10% | 1177.8
F | Harga Satuan Pekerjaan (D+E) |  |  |  | 12955.8
catatan: |  |  |  |  | 4a:75%, 4b : 20 %, 4c : 5%
Harga satuan upah Tukang Tanam setara dengan 125% Tukang
Harga satuan upah Kepala Tukang Tanam setara dengan 125% Kepala Tukang
4.1.4.2.9 | Penanaman 1 m2 Semak,Dracaena 'Song Of Jamaica' (Dracaena Reflexa "Song Of Jamaica"), 9 Buah/m2, Polybag 11 L | [13 empty] | 12900 | Revisi | Item Baru
No | Uraian | Sat. | Koefisien | Harga Satuan (Rp) | Jumlah Harga (Rp)
A | TENAGA KERJA
1 | Tukang tanam | OH | 0.05 | 181250 | 9062.5
2 | Kepala Tukang Tanam | OH | 0.01 | 218750 | 2187.5
3 | Mandor | OH | 0.0033 | 160000 | 528
JUMLAH HARGA TENAGA KERJA |  |  |  |  | 11778
B | BAHAN
1 | Semak Dracaena 'Song of Jamaica' di Polybag 11 Liter | buah | 16 | 0 | 0
2 | Anti Rayap tanah | kg | 0.01 | 0 | 0
3 | Media Tanam |  |  |  | 0
a | Tanah Subur | m3 | 0.011 | 0 | 0
b | Pupuk organik | m3 | 0.003 | 0 | 0
c | Pasir Pasang | m3 | 0.001 | 0 | 0
JUMLAH HARGA BAHAN |  |  |  |  | 0
C | PERALATAN
JUMLAH HARGA ALAT |  |  |  |  | 0
D | Jumlah (A+B+C) |  |  |  | 11778
E | Biaya Umum dan Keuntungan 10% - 15% x D |  |  | 10% | 1177.8
F | Harga Satuan Pekerjaan (D+E) |  |  |  | 12955.8
catatan: |  |  |  |  | 4a:75%, 4b : 20 %, 4c : 5%
Harga satuan upah Tukang Tanam setara dengan 125% Tukang
Harga satuan upah Kepala Tukang Tanam setara dengan 125% Kepala Tukang
4.1.4.2.10 | Penanaman 1 m2 Semak, Helliconia (Heliconia Psittacorum), 16 Buah/m2,, 9 Buah/m2, Polybag 11 L | [13 empty] | 12900 | Revisi | Item Baru
No | Uraian | Sat. | Koefisien | Harga Satuan (Rp) | Jumlah Harga (Rp)
A | TENAGA KERJA
1 | Tukang tanam | OH | 0.05 | 181250 | 9062.5
2 | Kepala Tukang Tanam | OH | 0.01 | 218750 | 2187.5
3 | Mandor | OH | 0.0033 | 160000 | 528
JUMLAH HARGA TENAGA KERJA |  |  |  |  | 11778
B | BAHAN
1 | Semak Helliconia di Polybag 11 Liter | buah | 16 | 0 | 0
2 | Anti Rayap tanah | kg | 0.01 | 0 | 0
3 | Media Tanam |  |  |  | 0
a | Tanah Subur | m3 | 0.011 | 0 | 0
b | Pupuk organik | m3 | 0.003 | 0 | 0
c | Pasir Pasang | m3 | 0.001 | 0 | 0
JUMLAH HARGA BAHAN |  |  |  |  | 0
C | PERALATAN
JUMLAH HARGA ALAT |  |  |  |  | 0
D | Jumlah (A+B+C) |  |  |  | 11778
E | Biaya Umum dan Keuntungan 10% - 15% x D |  |  | 10% | 1177.8
F | Harga Satuan Pekerjaan (D+E) |  |  |  | 12955.8
catatan: |  |  |  |  | 4a:75%, 4b : 20 %, 4c : 5%
Harga satuan upah Tukang Tanam setara dengan 125% Tukang
Harga satuan upah Kepala Tukang Tanam setara dengan 125% Kepala Tukang
4.1.4.2.11 | Penanaman 1 m2 Semak, Honje/Kecombrang (Etlingera Elatior), 16 Buah/m2, Polybag 11 L | [13 empty] | 12900 | Revisi | Item Baru
No | Uraian | Sat. | Koefisien | Harga Satuan (Rp) | Jumlah Harga (Rp)
A | TENAGA KERJA
1 | Tukang tanam | OH | 0.05 | 181250 | 9062.5
2 | Kepala Tukang Tanam | OH | 0.01 | 218750 | 2187.5
3 | Mandor | OH | 0.0033 | 160000 | 528
JUMLAH HARGA TENAGA KERJA |  |  |  |  | 11778
B | BAHAN
1 | Semak Honje/Kecombrang di Polybag 11 Liter | buah | 16 | 0 | 0
2 | Anti Rayap tanah | kg | 0.01 | 0 | 0
3 | Media Tanam |  |  |  | 0
a | Tanah Subur | m3 | 0.011 | 0 | 0
b | Pupuk organik | m3 | 0.003 | 0 | 0
c | Pasir Pasang | m3 | 0.001 | 0 | 0
JUMLAH HARGA BAHAN |  |  |  |  | 0
C | PERALATAN
JUMLAH HARGA ALAT |  |  |  |  | 0
D | Jumlah (A+B+C) |  |  |  | 11778
E | Biaya Umum dan Keuntungan 10% - 15% x D |  |  | 10% | 1177.8
F | Harga Satuan Pekerjaan (D+E) |  |  |  | 12955.8
catatan: |  |  |  |  | 4a:75%, 4b : 20 %, 4c : 5%
Harga satuan upah Tukang Tanam setara dengan 125% Tukang
Harga satuan upah Kepala Tukang Tanam setara dengan 125% Kepala Tukang
4.1.4.2.12 | Penanaman 1 m2 Semak, Hujan Mas (Galphimia Glauca), 16 Buah/m2, Polybag 11 L | [13 empty] | 12900 | Revisi | Item Baru
No | Uraian | Sat. | Koefisien | Harga Satuan (Rp) | Jumlah Harga (Rp)
A | TENAGA KERJA
1 | Tukang tanam | OH | 0.05 | 181250 | 9062.5
2 | Kepala Tukang Tanam | OH | 0.01 | 218750 | 2187.5
3 | Mandor | OH | 0.0033 | 160000 | 528
JUMLAH HARGA TENAGA KERJA |  |  |  |  | 11778
B | BAHAN
1 | Semak Hujan Mas di Polybag 11 Liter | buah | 16 | 0 | 0
2 | Anti Rayap tanah | kg | 0.01 | 0 | 0
3 | Media Tanam |  |  |  | 0
a | Tanah Subur | m3 | 0.011 | 0 | 0
b | Pupuk organik | m3 | 0.003 | 0 | 0
c | Pasir Pasang | m3 | 0.001 | 0 | 0
JUMLAH HARGA BAHAN |  |  |  |  | 0
C | PERALATAN
JUMLAH HARGA ALAT |  |  |  |  | 0
D | Jumlah (A+B+C) |  |  |  | 11778
E | Biaya Umum dan Keuntungan 10% - 15% x D |  |  | 10% | 1177.8
F | Harga Satuan Pekerjaan (D+E) |  |  |  | 12955.8
catatan: |  |  |  |  | 4a:75%, 4b : 20 %, 4c : 5%
Harga satuan upah Tukang Tanam setara dengan 125% Tukang
Harga satuan upah Kepala Tukang Tanam setara dengan 125% Kepala Tukang
4.1.4.2.13 | Penanaman 1 m2 Semak, Kaca Piring (Gardenia Augusta), 16 Buah/m2, Polybag 11 L | [13 empty] | 12900 | Revisi | Item Baru
No | Uraian | Sat. | Koefisien | Harga Satuan (Rp) | Jumlah Harga (Rp)
A | TENAGA KERJA
1 | Tukang tanam | OH | 0.05 | 181250 | 9062.5
2 | Kepala Tukang Tanam | OH | 0.01 | 218750 | 2187.5
3 | Mandor | OH | 0.0033 | 160000 | 528
JUMLAH HARGA TENAGA KERJA |  |  |  |  | 11778
B | BAHAN
1 | Semak Kaca piring di Polybag 11 Liter | buah | 16 | 0 | 0
2 | Anti Rayap tanah | kg | 0.01 | 0 | 0
3 | Media Tanam |  |  |  | 0
a | Tanah Subur | m3 | 0.011 | 0 | 0
b | Pupuk organik | m3 | 0.003 | 0 | 0
c | Pasir Pasang | m3 | 0.001 | 0 | 0
JUMLAH HARGA BAHAN |  |  |  |  | 0
C | PERALATAN
JUMLAH HARGA ALAT |  |  |  |  | 0
D | Jumlah (A+B+C) |  |  |  | 11778
E | Biaya Umum dan Keuntungan 10% - 15% x D |  |  | 10% | 1177.8
F | Harga Satuan Pekerjaan (D+E) |  |  |  | 12955.8
catatan: |  |  |  |  | 4a:75%, 4b : 20 %, 4c : 5%
Harga satuan upah Tukang Tanam setara dengan 125% Tukang
Harga satuan upah Kepala Tukang Tanam setara dengan 125% Kepala Tukang
4.1.4.2.14 | Penanaman 1 m2 Semak, Kacapiring Wangi/Gardenia (Gardenia Jasminoides), 16 Buah/m2 Polybag 11 L | [13 empty] | 12900 | Revisi | Item Baru
No | Uraian | Sat. | Koefisien | Harga Satuan (Rp) | Jumlah Harga (Rp)
A | TENAGA KERJA
1 | Tukang tanam | OH | 0.05 | 181250 | 9062.5
2 | Kepala Tukang Tanam | OH | 0.01 | 218750 | 2187.5
3 | Mandor | OH | 0.0033 | 160000 | 528
JUMLAH HARGA TENAGA KERJA |  |  |  |  | 11778
B | BAHAN
1 | Semak Kacapiring wangi/Gardenia di Polybag 11 Liter | buah | 16 | 0 | 0
2 | Anti Rayap tanah | kg | 0.01 | 0 | 0
3 | Media Tanam |  |  |  | 0
a | Tanah Subur | m3 | 0.011 | 0 | 0
b | Pupuk organik | m3 | 0.003 | 0 | 0
c | Pasir Pasang | m3 | 0.001 | 0 | 0
JUMLAH HARGA BAHAN |  |  |  |  | 0
C | PERALATAN
JUMLAH HARGA ALAT |  |  |  |  | 0
D | Jumlah (A+B+C) |  |  |  | 11778
E | Biaya Umum dan Keuntungan 10% - 15% x D |  |  | 10% | 1177.8
F | Harga Satuan Pekerjaan (D+E) |  |  |  | 12955.8
catatan: |  |  |  |  | 4a:75%, 4b : 20 %, 4c : 5%
Harga satuan upah Tukang Tanam setara dengan 125% Tukang
Harga satuan upah Kepala Tukang Tanam setara dengan 125% Kepala Tukang
4.1.4.2.15 | Penanaman 1 m2 Semak, Kana (Canna Indica), 16 Buah/m2, Polybag 11 L | [13 empty] | 12900 | Revisi | Item Baru
No | Uraian | Sat. | Koefisien | Harga Satuan (Rp) | Jumlah Harga (Rp)
A | TENAGA KERJA
1 | Tukang tanam | OH | 0.05 | 181250 | 9062.5
2 | Kepala Tukang Tanam | OH | 0.01 | 218750 | 2187.5
3 | Mandor | OH | 0.0033 | 160000 | 528
JUMLAH HARGA TENAGA KERJA |  |  |  |  | 11778
B | BAHAN
1 | Semak Kana di Polybag 11 Liter | buah | 16 | 0 | 0
2 | Anti Rayap tanah | kg | 0.01 | 0 | 0
3 | Media Tanam |  |  |  | 0
a | Tanah Subur | m3 | 0.011 | 0 | 0
b | Pupuk organik | m3 | 0.003 | 0 | 0
c | Pasir Pasang | m3 | 0.001 | 0 | 0
JUMLAH HARGA BAHAN |  |  |  |  | 0
C | PERALATAN
JUMLAH HARGA ALAT |  |  |  |  | 0
D | Jumlah (A+B+C) |  |  |  | 11778
E | Biaya Umum dan Keuntungan 10% - 15% x D |  |  | 10% | 1177.8
F | Harga Satuan Pekerjaan (D+E) |  |  |  | 12955.8
catatan: |  |  |  |  | 4a:75%, 4b : 20 %, 4c : 5%
Harga satuan upah Tukang Tanam setara dengan 125% Tukang
Harga satuan upah Kepala Tukang Tanam setara dengan 125% Kepala Tukang
4.1.4.2.16 | Penanaman 1 m2 Semak,Lili Brazil (Dianella Tasmanica), 16 Buah/m2, Polybag 11 L | [13 empty] | 12900 | Revisi | Item Baru
No | Uraian | Sat. | Koefisien | Harga Satuan (Rp) | Jumlah Harga (Rp)
A | TENAGA KERJA
1 | Tukang tanam | OH | 0.05 | 181250 | 9062.5
2 | Kepala Tukang Tanam | OH | 0.01 | 218750 | 2187.5
3 | Mandor | OH | 0.0033 | 160000 | 528
JUMLAH HARGA TENAGA KERJA |  |  |  |  | 11778
B | BAHAN
1 | Semak Lili Brazil di Polybag 11 Liter | buah | 16 | 0 | 0
2 | Anti Rayap tanah | kg | 0.01 | 0 | 0
3 | Media Tanam |  |  |  | 0
a | Tanah Subur | m3 | 0.011 | 0 | 0
b | Pupuk organik | m3 | 0.003 | 0 | 0
c | Pasir Pasang | m3 | 0.001 | 0 | 0
JUMLAH HARGA BAHAN |  |  |  |  | 0
C | PERALATAN
JUMLAH HARGA ALAT |  |  |  |  | 0
D | Jumlah (A+B+C) |  |  |  | 11778
E | Biaya Umum dan Keuntungan 10% - 15% x D |  |  | 10% | 1177.8
F | Harga Satuan Pekerjaan (D+E) |  |  |  | 12955.8
catatan: |  |  |  |  | 4a:75%, 4b : 20 %, 4c : 5%
Harga satuan upah Tukang Tanam setara dengan 125% Tukang
Harga satuan upah Kepala Tukang Tanam setara dengan 125% Kepala Tukang
4.1.4.2.17 | Penanaman 1 m2 Semak,Melati Putih (Jasminum Sambac), 16 Buah/m2, Polybag 11 L | [13 empty] | 12900 | Revisi | Item Baru
No | Uraian | Sat. | Koefisien | Harga Satuan (Rp) | Jumlah Harga (Rp)
A | TENAGA KERJA
1 | Tukang tanam | OH | 0.05 | 181250 | 9062.5
2 | Kepala Tukang Tanam | OH | 0.01 | 218750 | 2187.5
3 | Mandor | OH | 0.0033 | 160000 | 528
JUMLAH HARGA TENAGA KERJA |  |  |  |  | 11778
B | BAHAN
1 | Semak Melati Putih di Polybag 11 Liter | buah | 16 | 0 | 0
2 | Anti Rayap tanah | kg | 0.01 | 0 | 0
3 | Media Tanam |  |  |  | 0
a | Tanah Subur | m3 | 0.011 | 0 | 0
b | Pupuk organik | m3 | 0.003 | 0 | 0
c | Pasir Pasang | m3 | 0.001 | 0 | 0
JUMLAH HARGA BAHAN |  |  |  |  | 0
C | PERALATAN
JUMLAH HARGA ALAT |  |  |  |  | 0
D | Jumlah (A+B+C) |  |  |  | 11778
E | Biaya Umum dan Keuntungan 10% - 15% x D |  |  | 10% | 1177.8
F | Harga Satuan Pekerjaan (D+E) |  |  |  | 12955.8
catatan: |  |  |  |  | 4a:75%, 4b : 20 %, 4c : 5%
Harga satuan upah Tukang Tanam setara dengan 125% Tukang
Harga satuan upah Kepala Tukang Tanam setara dengan 125% Kepala Tukang
4.1.4.2.18 | Penanaman 1 m2 Semak, Nusa Indah (Mussaenda), 9 Buah/m2, Polybag 11 L | [13 empty] | 12900 | Revisi | Item Baru
No | Uraian | Sat. | Koefisien | Harga Satuan (Rp) | Jumlah Harga (Rp)
A | TENAGA KERJA
1 | Tukang tanam | OH | 0.05 | 181250 | 9062.5
2 | Kepala Tukang Tanam | OH | 0.01 | 218750 | 2187.5
3 | Mandor | OH | 0.0033 | 160000 | 528
JUMLAH HARGA TENAGA KERJA |  |  |  |  | 11778
B | BAHAN
1 | Semak Nusa Indah di Polybag 11 Liter | buah | 16 | 0 | 0
2 | Anti Rayap tanah | kg | 0.01 | 0 | 0
3 | Media Tanam |  |  |  | 0
a | Tanah Subur | m3 | 0.011 | 0 | 0
b | Pupuk organik | m3 | 0.003 | 0 | 0
c | Pasir Pasang | m3 | 0.001 | 0 | 0
JUMLAH HARGA BAHAN |  |  |  |  | 0
C | PERALATAN
JUMLAH HARGA ALAT |  |  |  |  | 0
D | Jumlah (A+B+C) |  |  |  | 11778
E | Biaya Umum dan Keuntungan 10% - 15% x D |  |  | 10% | 1177.8
F | Harga Satuan Pekerjaan (D+E) |  |  |  | 12955.8
catatan: |  |  |  |  | 4a:75%, 4b : 20 %, 4c : 5%
Harga satuan upah Tukang Tanam setara dengan 125% Tukang
Harga satuan upah Kepala Tukang Tanam setara dengan 125% Kepala Tukang
4.1.4.2.19 | Penanaman 1 m2 Semak, Oleander/Bunga Mentega (Nerium Oleander), 16 Buah/m2,, Polybag 11 L | [13 empty] | 12900 | Revisi | Item Baru
No | Uraian | Sat. | Koefisien | Harga Satuan (Rp) | Jumlah Harga (Rp)
A | TENAGA KERJA
1 | Tukang tanam | OH | 0.05 | 181250 | 9062.5
2 | Kepala Tukang Tanam | OH | 0.01 | 218750 | 2187.5
3 | Mandor | OH | 0.0033 | 160000 | 528
JUMLAH HARGA TENAGA KERJA |  |  |  |  | 11778
B | BAHAN
1 | Semak Oleander/Bunga Mentega di Polybag 11 Liter | buah | 16 | 0 | 0
2 | Anti Rayap tanah | kg | 0.01 | 0 | 0
3 | Media Tanam |  |  |  | 0
a | Tanah Subur | m3 | 0.011 | 0 | 0
b | Pupuk organik | m3 | 0.003 | 0 | 0
c | Pasir Pasang | m3 | 0.001 | 0 | 0
JUMLAH HARGA BAHAN |  |  |  |  | 0
C | PERALATAN
JUMLAH HARGA ALAT |  |  |  |  | 0
D | Jumlah (A+B+C) |  |  |  | 11778
E | Biaya Umum dan Keuntungan 10% - 15% x D |  |  | 10% | 1177.8
F | Harga Satuan Pekerjaan (D+E) |  |  |  | 12955.8
catatan: |  |  |  |  | 4a:75%, 4b : 20 %, 4c : 5%
Harga satuan upah Tukang Tanam setara dengan 125% Tukang
Harga satuan upah Kepala Tukang Tanam setara dengan 125% Kepala Tukang
4.1.4.2.20 | Penanaman 1 m2 Semak, Pretty Pink (Breynia Disticha), 16 Buah/m2, Polybag 11 L | [13 empty] | 12900 | Revisi | Item Baru
No | Uraian | Sat. | Koefisien | Harga Satuan (Rp) | Jumlah Harga (Rp)
A | TENAGA KERJA
1 | Tukang tanam | OH | 0.05 | 181250 | 9062.5
2 | Kepala Tukang Tanam | OH | 0.01 | 218750 | 2187.5
3 | Mandor | OH | 0.0033 | 160000 | 528
JUMLAH HARGA TENAGA KERJA |  |  |  |  | 11778
B | BAHAN
1 | Semak Pretty Pink di Polybag 11 Liter | buah | 16 | 0 | 0
2 | Anti Rayap tanah | kg | 0.01 | 0 | 0
3 | Media Tanam |  |  |  | 0
a | Tanah Subur | m3 | 0.011 | 0 | 0
b | Pupuk organik | m3 | 0.003 | 0 | 0
c | Pasir Pasang | m3 | 0.001 | 0 | 0
JUMLAH HARGA BAHAN |  |  |  |  | 0
C | PERALATAN
JUMLAH HARGA ALAT |  |  |  |  | 0
D | Jumlah (A+B+C) |  |  |  | 11778
E | Biaya Umum dan Keuntungan 10% - 15% x D |  |  | 10% | 1177.8
F | Harga Satuan Pekerjaan (D+E) |  |  |  | 12955.8
catatan: |  |  |  |  | 4a:75%, 4b : 20 %, 4c : 5%
Harga satuan upah Tukang Tanam setara dengan 125% Tukang
Harga satuan upah Kepala Tukang Tanam setara dengan 125% Kepala Tukang
4.1.4.2.21 | Penanaman 1 m2 Semak, Puring (Codiaeum Variegatum), 16 Buah/m2, Polybag 11 L | [13 empty] | 12900 | Revisi | Item Baru
No | Uraian | Sat. | Koefisien | Harga Satuan (Rp) | Jumlah Harga (Rp)
A | TENAGA KERJA
1 | Tukang tanam | OH | 0.05 | 181250 | 9062.5
2 | Kepala Tukang Tanam | OH | 0.01 | 218750 | 2187.5
3 | Mandor | OH | 0.0033 | 160000 | 528
JUMLAH HARGA TENAGA KERJA |  |  |  |  | 11778
B | BAHAN
1 | Semak Puring di Polybag 11 Liter | buah | 16 | 0 | 0
2 | Anti Rayap tanah | kg | 0.01 | 0 | 0
3 | Media Tanam |  |  |  | 0
a | Tanah Subur | m3 | 0.011 | 0 | 0
b | Pupuk organik | m3 | 0.003 | 0 | 0
c | Pasir Pasang | m3 | 0.001 | 0 | 0
JUMLAH HARGA BAHAN |  |  |  |  | 0
C | PERALATAN
JUMLAH HARGA ALAT |  |  |  |  | 0
D | Jumlah (A+B+C) |  |  |  | 11778
E | Biaya Umum dan Keuntungan 10% - 15% x D |  |  | 10% | 1177.8
F | Harga Satuan Pekerjaan (D+E) |  |  |  | 12955.8
catatan: |  |  |  |  | 4a:75%, 4b : 20 %, 4c : 5%
Harga satuan upah Tukang Tanam setara dengan 125% Tukang
Harga satuan upah Kepala Tukang Tanam setara dengan 125% Kepala Tukang
4.1.4.2.22 | Penanaman 1 m2 Semak, Ruelia / Kencana Ungu (Ruellia Simplex), 16 Buah/m2, Polybag 11 L | [13 empty] | 12900 | Revisi | Item Baru
No | Uraian | Sat. | Koefisien | Harga Satuan (Rp) | Jumlah Harga (Rp)
A | TENAGA KERJA
1 | Tukang tanam | OH | 0.05 | 181250 | 9062.5
2 | Kepala Tukang Tanam | OH | 0.01 | 218750 | 2187.5
3 | Mandor | OH | 0.0033 | 160000 | 528
JUMLAH HARGA TENAGA KERJA |  |  |  |  | 11778
B | BAHAN
1 | Semak Ruelia / Kencana Ungu di Polybag 11 Liter | buah | 16 | 0 | 0
2 | Anti Rayap tanah | kg | 0.01 | 0 | 0
3 | Media Tanam |  |  |  | 0
a | Tanah Subur | m3 | 0.011 | 0 | 0
b | Pupuk organik | m3 | 0.003 | 0 | 0
c | Pasir Pasang | m3 | 0.001 | 0 | 0
JUMLAH HARGA BAHAN |  |  |  |  | 0
C | PERALATAN
JUMLAH HARGA ALAT |  |  |  |  | 0
D | Jumlah (A+B+C) |  |  |  | 11778
E | Biaya Umum dan Keuntungan 10% - 15% x D |  |  | 10% | 1177.8
F | Harga Satuan Pekerjaan (D+E) |  |  |  | 12955.8
catatan: |  |  |  |  | 4a:75%, 4b : 20 %, 4c : 5%
Harga satuan upah Tukang Tanam setara dengan 125% Tukang
Harga satuan upah Kepala Tukang Tanam setara dengan 125% Kepala Tukang
4.1.4.2.23 | Penanaman 1 m2 Semak, Sansevieria/Lidah Mertua (Sansevieria Trifasciata), 16 Buah/m2, Polybag 11 L | [13 empty] | 12900 | Revisi | Item Baru
No | Uraian | Sat. | Koefisien | Harga Satuan (Rp) | Jumlah Harga (Rp)
A | TENAGA KERJA
1 | Tukang tanam | OH | 0.05 | 181250 | 9062.5
2 | Kepala Tukang Tanam | OH | 0.01 | 218750 | 2187.5
3 | Mandor | OH | 0.0033 | 160000 | 528
JUMLAH HARGA TENAGA KERJA |  |  |  |  | 11778
B | BAHAN
1 | Semak Sansevieria/Lidah Mertua di Polybag 11 Liter | buah | 16 | 0 | 0
2 | Anti Rayap tanah | kg | 0.01 | 0 | 0
3 | Media Tanam |  |  |  | 0
a | Tanah Subur | m3 | 0.011 | 0 | 0
b | Pupuk organik | m3 | 0.003 | 0 | 0
c | Pasir Pasang | m3 | 0.001 | 0 | 0
JUMLAH HARGA BAHAN |  |  |  |  | 0
C | PERALATAN
JUMLAH HARGA ALAT |  |  |  |  | 0
D | Jumlah (A+B+C) |  |  |  | 11778
E | Biaya Umum dan Keuntungan 10% - 15% x D |  |  | 10% | 1177.8
F | Harga Satuan Pekerjaan (D+E) |  |  |  | 12955.8
catatan: |  |  |  |  | 4a:75%, 4b : 20 %, 4c : 5%
Harga satuan upah Tukang Tanam setara dengan 125% Tukang
Harga satuan upah Kepala Tukang Tanam setara dengan 125% Kepala Tukang
4.1.4.2.24 | Penanaman 1 m2 Semak, Soka (Ixora Coccinea), 16 Buah/m2, Polybag 11 L | [13 empty] | 12900 | Revisi | Item Baru
No | Uraian | Sat. | Koefisien | Harga Satuan (Rp) | Jumlah Harga (Rp)
A | TENAGA KERJA
1 | Tukang tanam | OH | 0.05 | 181250 | 9062.5
2 | Kepala Tukang Tanam | OH | 0.01 | 218750 | 2187.5
3 | Mandor | OH | 0.0033 | 160000 | 528
JUMLAH HARGA TENAGA KERJA |  |  |  |  | 11778
B | BAHAN
1 | Semak Soka di Polybag 11 Liter | buah | 16 | 0 | 0
2 | Anti Rayap tanah | kg | 0.01 | 0 | 0
3 | Media Tanam |  |  |  | 0
a | Tanah Subur | m3 | 0.011 | 0 | 0
b | Pupuk organik | m3 | 0.003 | 0 | 0
c | Pasir Pasang | m3 | 0.001 | 0 | 0
JUMLAH HARGA BAHAN |  |  |  |  | 0
C | PERALATAN
JUMLAH HARGA ALAT |  |  |  |  | 0
D | Jumlah (A+B+C) |  |  |  | 11778
E | Biaya Umum dan Keuntungan 10% - 15% x D |  |  | 10% | 1177.8
F | Harga Satuan Pekerjaan (D+E) |  |  |  | 12955.8
catatan: |  |  |  |  | 4a:75%, 4b : 20 %, 4c : 5%
Harga satuan upah Tukang Tanam setara dengan 125% Tukang
Harga satuan upah Kepala Tukang Tanam setara dengan 125% Kepala Tukang
4.1.4.2.25 | Penanaman 1 m2 Semak, Tabernae (Tabernaemontana Sp.), 16 Buah/m2, Polybag 11 L | [13 empty] | 12900 | Revisi | Item Baru
No | Uraian | Sat. | Koefisien | Harga Satuan (Rp) | Jumlah Harga (Rp)
A | TENAGA KERJA
1 | Tukang tanam | OH | 0.05 | 181250 | 9062.5
2 | Kepala Tukang Tanam | OH | 0.01 | 218750 | 2187.5
3 | Mandor | OH | 0.0033 | 160000 | 528
JUMLAH HARGA TENAGA KERJA |  |  |  |  | 11778
B | BAHAN
1 | Semak Tabernae di Polybag 11 Liter | buah | 16 | 0 | 0
2 | Anti Rayap tanah | kg | 0.01 | 0 | 0
3 | Media Tanam |  |  |  | 0
a | Tanah Subur | m3 | 0.011 | 0 | 0
b | Pupuk organik | m3 | 0.003 | 0 | 0
c | Pasir Pasang | m3 | 0.001 | 0 | 0
JUMLAH HARGA BAHAN |  |  |  |  | 0
C | PERALATAN
JUMLAH HARGA ALAT |  |  |  |  | 0
D | Jumlah (A+B+C) |  |  |  | 11778
E | Biaya Umum dan Keuntungan 10% - 15% x D |  |  | 10% | 1177.8
F | Harga Satuan Pekerjaan (D+E) |  |  |  | 12955.8
catatan: |  |  |  |  | 4a:75%, 4b : 20 %, 4c : 5%
Harga satuan upah Tukang Tanam setara dengan 125% Tukang
Harga satuan upah Kepala Tukang Tanam setara dengan 125% Kepala Tukang
4.1.4.2.26 | Penanaman 1 m2 Semak,Walisongo/Umbrella Tree (Schefflera Arboricola), 16 Buah/m2,, Polybag 11 L | [13 empty] | 12900 | Revisi | Item Baru
No | Uraian | Sat. | Koefisien | Harga Satuan (Rp) | Jumlah Harga (Rp)
A | TENAGA KERJA
1 | Tukang tanam | OH | 0.05 | 181250 | 9062.5
2 | Kepala Tukang Tanam | OH | 0.01 | 218750 | 2187.5
3 | Mandor | OH | 0.0033 | 160000 | 528
JUMLAH HARGA TENAGA KERJA |  |  |  |  | 11778
B | BAHAN
1 | Semak Walisongo/Umbrella Tree di Polybag 11 Liter | buah | 16 | 0 | 0
2 | Anti Rayap tanah | kg | 0.01 | 0 | 0
3 | Media Tanam |  |  |  | 0
a | Tanah Subur | m3 | 0.011 | 0 | 0
b | Pupuk organik | m3 | 0.003 | 0 | 0
c | Pasir Pasang | m3 | 0.001 | 0 | 0
JUMLAH HARGA BAHAN |  |  |  |  | 0
C | PERALATAN
JUMLAH HARGA ALAT |  |  |  |  | 0
D | Jumlah (A+B+C) |  |  |  | 11778
E | Biaya Umum dan Keuntungan 10% - 15% x D |  |  | 10% | 1177.8
F | Harga Satuan Pekerjaan (D+E) |  |  |  | 12955.8
catatan: |  |  |  |  | 4a:75%, 4b : 20 %, 4c : 5%
Harga satuan upah Tukang Tanam setara dengan 125% Tukang
Harga satuan upah Kepala Tukang Tanam setara dengan 125% Kepala Tukang
4.1.4.3 | Semak, Polybag 20 L
4.1.4.3.1 | Penanaman 1 m2 Semak, Agave/ Lidah Naga (Agave Americana), 23 Buah/m2, Polybag 20 L | [13 empty] | 12900 | Revisi | Item Baru
No | Uraian | Sat. | Koefisien | Harga Satuan (Rp) | Jumlah Harga (Rp)
A | TENAGA KERJA
1 | Tukang tanam | OH | 0.05 | 181250 | 9062.5
2 | Kepala Tukang Tanam | OH | 0.01 | 218750 | 2187.5
3 | Mandor | OH | 0.0033 | 160000 | 528
JUMLAH HARGA TENAGA KERJA |  |  |  |  | 11778
B | BAHAN
1 | Semak Agave/lidah naga di Polybag 20 Liter | buah | 9 | 0 | 0
2 | Anti Rayap tanah | kg | 0.01 | 0 | 0
3 | Media Tanam |  |  |  | 0
a | Tanah Subur | m3 | 0.02 | 0 | 0
b | Pupuk organik | m3 | 0.005 | 0 | 0
c | Pasir Pasang | m3 | 0.001 | 0 | 0
JUMLAH HARGA BAHAN |  |  |  |  | 0
C | PERALATAN
JUMLAH HARGA ALAT |  |  |  |  | 0
D | Jumlah (A+B+C) |  |  |  | 11778
E | Biaya Umum dan Keuntungan 10% - 15% x D |  |  | 10% | 1177.8
F | Harga Satuan Pekerjaan (D+E) |  |  |  | 12955.8
catatan: |  |  |  |  | 4a:75%, 4b : 20 %, 4c : 5%
Harga satuan upah Tukang Tanam setara dengan 125% Tukang
Harga satuan upah Kepala Tukang Tanam setara dengan 125% Kepala Tukang
4.1.4.3.2 | Penanaman 1 m2 Semak, Alamanda/Bunga Terompet Emas (Allamanda Cathartica), 5 Buah/ m2, Polybag 20 L | [13 empty] | 12900 | Revisi | Item Baru
No | Uraian | Sat. | Koefisien | Harga Satuan (Rp) | Jumlah Harga (Rp)
A | TENAGA KERJA
1 | Tukang tanam | OH | 0.05 | 181250 | 9062.5
2 | Kepala Tukang Tanam | OH | 0.01 | 218750 | 2187.5
3 | Mandor | OH | 0.0033 | 160000 | 528
JUMLAH HARGA TENAGA KERJA |  |  |  |  | 11778
B | BAHAN
1 | Semak Alamanda/Bunga terompet emas di Polybag 20 Liter | buah | 9 | 0 | 0
2 | Anti Rayap tanah | kg | 0.01 | 0 | 0
3 | Media Tanam |  |  |  | 0
a | Tanah Subur | m3 | 0.02 | 0 | 0
b | Pupuk organik | m3 | 0.005 | 0 | 0
c | Pasir Pasang | m3 | 0.001 | 0 | 0
JUMLAH HARGA BAHAN |  |  |  |  | 0
C | PERALATAN
JUMLAH HARGA ALAT |  |  |  |  | 0
D | Jumlah (A+B+C) |  |  |  | 11778
E | Biaya Umum dan Keuntungan 10% - 15% x D |  |  | 10% | 1177.8
F | Harga Satuan Pekerjaan (D+E) |  |  |  | 12955.8
catatan: |  |  |  |  | 4a:75%, 4b : 20 %, 4c : 5%
Harga satuan upah Tukang Tanam setara dengan 125% Tukang
Harga satuan upah Kepala Tukang Tanam setara dengan 125% Kepala Tukang
4.1.4.3.3 | Penanaman 1 m2 Semak, Bakung Jawa (Crinum Asiaticum), 12 Buah/ m2, Polybag 20 L | [13 empty] | 12900 | Revisi | Item Baru
No | Uraian | Sat. | Koefisien | Harga Satuan (Rp) | Jumlah Harga (Rp)
A | TENAGA KERJA
1 | Tukang tanam | OH | 0.05 | 181250 | 9062.5
2 | Kepala Tukang Tanam | OH | 0.01 | 218750 | 2187.5
3 | Mandor | OH | 0.0033 | 160000 | 528
JUMLAH HARGA TENAGA KERJA |  |  |  |  | 11778
B | BAHAN
1 | Semak Bakung Jawa di Polybag 20 Liter | buah | 9 | 0 | 0
2 | Anti Rayap tanah | kg | 0.01 | 0 | 0
3 | Media Tanam |  |  |  | 0
a | Tanah Subur | m3 | 0.02 | 0 | 0
b | Pupuk organik | m3 | 0.005 | 0 | 0
c | Pasir Pasang | m3 | 0.001 | 0 | 0
JUMLAH HARGA BAHAN |  |  |  |  | 0
C | PERALATAN
JUMLAH HARGA ALAT |  |  |  |  | 0
D | Jumlah (A+B+C) |  |  |  | 11778
E | Biaya Umum dan Keuntungan 10% - 15% x D |  |  | 10% | 1177.8
F | Harga Satuan Pekerjaan (D+E) |  |  |  | 12955.8
catatan: |  |  |  |  | 4a:75%, 4b : 20 %, 4c : 5%
Harga satuan upah Tukang Tanam setara dengan 125% Tukang
Harga satuan upah Kepala Tukang Tanam setara dengan 125% Kepala Tukang
4.1.4.3.4 | Penanaman 1 m2 Semak, Bromelia (Bromelia Sp.), 3 Buah/ m2,, Polybag 20 L | [13 empty] | 12900 | Revisi | Item Baru
No | Uraian | Sat. | Koefisien | Harga Satuan (Rp) | Jumlah Harga (Rp)
A | TENAGA KERJA
1 | Tukang tanam | OH | 0.05 | 181250 | 9062.5
2 | Kepala Tukang Tanam | OH | 0.01 | 218750 | 2187.5
3 | Mandor | OH | 0.0033 | 160000 | 528
JUMLAH HARGA TENAGA KERJA |  |  |  |  | 11778
B | BAHAN
1 | Semak Bromelia di Polybag 20 Liter | buah | 9 | 0 | 0
2 | Anti Rayap tanah | kg | 0.01 | 0 | 0
3 | Media Tanam |  |  |  | 0
a | Tanah Subur | m3 | 0.02 | 0 | 0
b | Pupuk organik | m3 | 0.005 | 0 | 0
c | Pasir Pasang | m3 | 0.001 | 0 | 0
JUMLAH HARGA BAHAN |  |  |  |  | 0
C | PERALATAN
JUMLAH HARGA ALAT |  |  |  |  | 0
D | Jumlah (A+B+C) |  |  |  | 11778
E | Biaya Umum dan Keuntungan 10% - 15% x D |  |  | 10% | 1177.8
F | Harga Satuan Pekerjaan (D+E) |  |  |  | 12955.8
catatan: |  |  |  |  | 4a:75%, 4b : 20 %, 4c : 5%
Harga satuan upah Tukang Tanam setara dengan 125% Tukang
Harga satuan upah Kepala Tukang Tanam setara dengan 125% Kepala Tukang
4.1.4.3.5 | Penanaman 1 m2 Semak, Bugenvil/Bunga Kertas (Bougenvillea Sp), 12 Buah/ m2, Polybag 20 L | [13 empty] | 12900 | Revisi | Item Baru
No | Uraian | Sat. | Koefisien | Harga Satuan (Rp) | Jumlah Harga (Rp)
A | TENAGA KERJA
1 | Tukang tanam | OH | 0.05 | 181250 | 9062.5
2 | Kepala Tukang Tanam | OH | 0.01 | 218750 | 2187.5
3 | Mandor | OH | 0.0033 | 160000 | 528
JUMLAH HARGA TENAGA KERJA |  |  |  |  | 11778
B | BAHAN
1 | Semak Bugenvil/bunga kertas di Polybag 20 Liter | buah | 9 | 0 | 0
2 | Anti Rayap tanah | kg | 0.01 | 0 | 0
3 | Media Tanam |  |  |  | 0
a | Tanah Subur | m3 | 0.02 | 0 | 0
b | Pupuk organik | m3 | 0.005 | 0 | 0
c | Pasir Pasang | m3 | 0.001 | 0 | 0
JUMLAH HARGA BAHAN |  |  |  |  | 0
C | PERALATAN
JUMLAH HARGA ALAT |  |  |  |  | 0
D | Jumlah (A+B+C) |  |  |  | 11778
E | Biaya Umum dan Keuntungan 10% - 15% x D |  |  | 10% | 1177.8
F | Harga Satuan Pekerjaan (D+E) |  |  |  | 12955.8
catatan: |  |  |  |  | 4a:75%, 4b : 20 %, 4c : 5%
Harga satuan upah Tukang Tanam setara dengan 125% Tukang
Harga satuan upah Kepala Tukang Tanam setara dengan 125% Kepala Tukang
4.1.4.3.6 | Penanaman 1 m2 Semak, Bunga Terompet Kuning (Tecoma Stans), 12 Buah/ m2, Polybag 20 L | [13 empty] | 12900 | Revisi | Item Baru
No | Uraian | Sat. | Koefisien | Harga Satuan (Rp) | Jumlah Harga (Rp)
A | TENAGA KERJA
1 | Tukang tanam | OH | 0.05 | 181250 | 9062.5
2 | Kepala Tukang Tanam | OH | 0.01 | 218750 | 2187.5
3 | Mandor | OH | 0.0033 | 160000 | 528
JUMLAH HARGA TENAGA KERJA |  |  |  |  | 11778
B | BAHAN
1 | Semak Bunga Terompet Kuning di Polybag 20 Liter | buah | 9 | 0 | 0
2 | Anti Rayap tanah | kg | 0.01 | 0 | 0
3 | Media Tanam |  |  |  | 0
a | Tanah Subur | m3 | 0.02 | 0 | 0
b | Pupuk organik | m3 | 0.005 | 0 | 0
c | Pasir Pasang | m3 | 0.001 | 0 | 0
JUMLAH HARGA BAHAN |  |  |  |  | 0
C | PERALATAN
JUMLAH HARGA ALAT |  |  |  |  | 0
D | Jumlah (A+B+C) |  |  |  | 11778
E | Biaya Umum dan Keuntungan 10% - 15% x D |  |  | 10% | 1177.8
F | Harga Satuan Pekerjaan (D+E) |  |  |  | 12955.8
catatan: |  |  |  |  | 4a:75%, 4b : 20 %, 4c : 5%
Harga satuan upah Tukang Tanam setara dengan 125% Tukang
Harga satuan upah Kepala Tukang Tanam setara dengan 125% Kepala Tukang
4.1.4.3.7 | Penanaman 1 m2 Semak, Canna (Canna Indica), 12 Buah/ m2, Polybag 20 L | [13 empty] | 12900 | Revisi | Item Baru
No | Uraian | Sat. | Koefisien | Harga Satuan (Rp) | Jumlah Harga (Rp)
A | TENAGA KERJA
1 | Tukang tanam | OH | 0.05 | 181250 | 9062.5
2 | Kepala Tukang Tanam | OH | 0.01 | 218750 | 2187.5
3 | Mandor | OH | 0.0033 | 160000 | 528
JUMLAH HARGA TENAGA KERJA |  |  |  |  | 11778
B | BAHAN
1 | Semak Canna di Polybag 20 Liter | buah | 9 | 0 | 0
2 | Anti Rayap tanah | kg | 0.01 | 0 | 0
3 | Media Tanam |  |  |  | 0
a | Tanah Subur | m3 | 0.02 | 0 | 0
b | Pupuk organik | m3 | 0.005 | 0 | 0
c | Pasir Pasang | m3 | 0.001 | 0 | 0
JUMLAH HARGA BAHAN |  |  |  |  | 0
C | PERALATAN
JUMLAH HARGA ALAT |  |  |  |  | 0
D | Jumlah (A+B+C) |  |  |  | 11778
E | Biaya Umum dan Keuntungan 10% - 15% x D |  |  | 10% | 1177.8
F | Harga Satuan Pekerjaan (D+E) |  |  |  | 12955.8
catatan: |  |  |  |  | 4a:75%, 4b : 20 %, 4c : 5%
Harga satuan upah Tukang Tanam setara dengan 125% Tukang
Harga satuan upah Kepala Tukang Tanam setara dengan 125% Kepala Tukang
4.1.4.3.8 | Penanaman 1 m2 Semak, Dracaena ‘Song Of India’ (Dracaena Reflexa "Song Of India"), 12 Buah/ m2, Polybag 20 L | [13 empty] | 12900 | Revisi | Item Baru
No | Uraian | Sat. | Koefisien | Harga Satuan (Rp) | Jumlah Harga (Rp)
A | TENAGA KERJA
1 | Tukang tanam | OH | 0.05 | 181250 | 9062.5
2 | Kepala Tukang Tanam | OH | 0.01 | 218750 | 2187.5
3 | Mandor | OH | 0.0033 | 160000 | 528
JUMLAH HARGA TENAGA KERJA |  |  |  |  | 11778
B | BAHAN
1 | Semak Dracaena ‘Song of India’ di Polybag 20 Liter | buah | 9 | 0 | 0
2 | Anti Rayap tanah | kg | 0.01 | 0 | 0
3 | Media Tanam |  |  |  | 0
a | Tanah Subur | m3 | 0.02 | 0 | 0
b | Pupuk organik | m3 | 0.005 | 0 | 0
c | Pasir Pasang | m3 | 0.001 | 0 | 0
JUMLAH HARGA BAHAN |  |  |  |  | 0
C | PERALATAN
JUMLAH HARGA ALAT |  |  |  |  | 0
D | Jumlah (A+B+C) |  |  |  | 11778
E | Biaya Umum dan Keuntungan 10% - 15% x D |  |  | 10% | 1177.8
F | Harga Satuan Pekerjaan (D+E) |  |  |  | 12955.8
catatan: |  |  |  |  | 4a:75%, 4b : 20 %, 4c : 5%
Harga satuan upah Tukang Tanam setara dengan 125% Tukang
Harga satuan upah Kepala Tukang Tanam setara dengan 125% Kepala Tukang
4.1.4.3.9 | Penanaman 1 m2 Semak, Dracaena 'Song Of Jamaica' (Dracaena Reflexa "Song Of Jamaica"), 12 Buah/ m2, Polybag 20 L | [13 empty] | 12900 | Revisi | Item Baru
No | Uraian | Sat. | Koefisien | Harga Satuan (Rp) | Jumlah Harga (Rp)
A | TENAGA KERJA
1 | Tukang tanam | OH | 0.05 | 181250 | 9062.5
2 | Kepala Tukang Tanam | OH | 0.01 | 218750 | 2187.5
3 | Mandor | OH | 0.0033 | 160000 | 528
JUMLAH HARGA TENAGA KERJA |  |  |  |  | 11778
B | BAHAN
1 | Semak Dracaena 'Song of Jamaica' di Polybag 20 Liter | buah | 9 | 0 | 0
2 | Anti Rayap tanah | kg | 0.01 | 0 | 0
3 | Media Tanam |  |  |  | 0
a | Tanah Subur | m3 | 0.02 | 0 | 0
b | Pupuk organik | m3 | 0.005 | 0 | 0
c | Pasir Pasang | m3 | 0.001 | 0 | 0
JUMLAH HARGA BAHAN |  |  |  |  | 0
C | PERALATAN
JUMLAH HARGA ALAT |  |  |  |  | 0
D | Jumlah (A+B+C) |  |  |  | 11778
E | Biaya Umum dan Keuntungan 10% - 15% x D |  |  | 10% | 1177.8
F | Harga Satuan Pekerjaan (D+E) |  |  |  | 12955.8
catatan: |  |  |  |  | 4a:75%, 4b : 20 %, 4c : 5%
Harga satuan upah Tukang Tanam setara dengan 125% Tukang
Harga satuan upah Kepala Tukang Tanam setara dengan 125% Kepala Tukang
4.1.4.3.10 | Penanaman 1 m2 Semak, Helliconia (Heliconia Psittacorum), 12 Buah/ m2,, Polybag 20 L | [13 empty] | 12900 | Revisi | Item Baru
No | Uraian | Sat. | Koefisien | Harga Satuan (Rp) | Jumlah Harga (Rp)
A | TENAGA KERJA
1 | Tukang tanam | OH | 0.05 | 181250 | 9062.5
2 | Kepala Tukang Tanam | OH | 0.01 | 218750 | 2187.5
3 | Mandor | OH | 0.0033 | 160000 | 528
JUMLAH HARGA TENAGA KERJA |  |  |  |  | 11778
B | BAHAN
1 | Semak Helliconia di Polybag 20 Liter | buah | 9 | 0 | 0
2 | Anti Rayap tanah | kg | 0.01 | 0 | 0
3 | Media Tanam |  |  |  | 0
a | Tanah Subur | m3 | 0.02 | 0 | 0
b | Pupuk organik | m3 | 0.005 | 0 | 0
c | Pasir Pasang | m3 | 0.001 | 0 | 0
JUMLAH HARGA BAHAN |  |  |  |  | 0
C | PERALATAN
JUMLAH HARGA ALAT |  |  |  |  | 0
D | Jumlah (A+B+C) |  |  |  | 11778
E | Biaya Umum dan Keuntungan 10% - 15% x D |  |  | 10% | 1177.8
F | Harga Satuan Pekerjaan (D+E) |  |  |  | 12955.8
catatan: |  |  |  |  | 4a:75%, 4b : 20 %, 4c : 5%
Harga satuan upah Tukang Tanam setara dengan 125% Tukang
Harga satuan upah Kepala Tukang Tanam setara dengan 125% Kepala Tukang
4.1.4.3.11 | Penanaman 1 m2 Semak, Honje/Kecombrang (Etlingera Elatior), 12 Buah/ m2, Polybag 20 L | [13 empty] | 12900 | Revisi | Item Baru
No | Uraian | Sat. | Koefisien | Harga Satuan (Rp) | Jumlah Harga (Rp)
A | TENAGA KERJA
1 | Tukang tanam | OH | 0.05 | 181250 | 9062.5
2 | Kepala Tukang Tanam | OH | 0.01 | 218750 | 2187.5
3 | Mandor | OH | 0.0033 | 160000 | 528
JUMLAH HARGA TENAGA KERJA |  |  |  |  | 11778
B | BAHAN
1 | Semak Honje/Kecombrang di Polybag 20 Liter | buah | 9 | 0 | 0
2 | Anti Rayap tanah | kg | 0.01 | 0 | 0
3 | Media Tanam |  |  |  | 0
a | Tanah Subur | m3 | 0.02 | 0 | 0
b | Pupuk organik | m3 | 0.005 | 0 | 0
c | Pasir Pasang | m3 | 0.001 | 0 | 0
JUMLAH HARGA BAHAN |  |  |  |  | 0
C | PERALATAN
JUMLAH HARGA ALAT |  |  |  |  | 0
D | Jumlah (A+B+C) |  |  |  | 11778
E | Biaya Umum dan Keuntungan 10% - 15% x D |  |  | 10% | 1177.8
F | Harga Satuan Pekerjaan (D+E) |  |  |  | 12955.8
catatan: |  |  |  |  | 4a:75%, 4b : 20 %, 4c : 5%
Harga satuan upah Tukang Tanam setara dengan 125% Tukang
Harga satuan upah Kepala Tukang Tanam setara dengan 125% Kepala Tukang
4.1.4.3.12 | Penanaman 1 m2 Semak, Hujan Mas (Galphimia Glauca), 12 Buah/ m2, Polybag 20 L | [13 empty] | 12900 | Revisi | Item Baru
No | Uraian | Sat. | Koefisien | Harga Satuan (Rp) | Jumlah Harga (Rp)
A | TENAGA KERJA
1 | Tukang tanam | OH | 0.05 | 181250 | 9062.5
2 | Kepala Tukang Tanam | OH | 0.01 | 218750 | 2187.5
3 | Mandor | OH | 0.0033 | 160000 | 528
JUMLAH HARGA TENAGA KERJA |  |  |  |  | 11778
B | BAHAN
1 | Semak Hujan Mas di Polybag 20 Liter | buah | 9 | 0 | 0
2 | Anti Rayap tanah | kg | 0.01 | 0 | 0
3 | Media Tanam |  |  |  | 0
a | Tanah Subur | m3 | 0.02 | 0 | 0
b | Pupuk organik | m3 | 0.005 | 0 | 0
c | Pasir Pasang | m3 | 0.001 | 0 | 0
JUMLAH HARGA BAHAN |  |  |  |  | 0
C | PERALATAN
JUMLAH HARGA ALAT |  |  |  |  | 0
D | Jumlah (A+B+C) |  |  |  | 11778
E | Biaya Umum dan Keuntungan 10% - 15% x D |  |  | 10% | 1177.8
F | Harga Satuan Pekerjaan (D+E) |  |  |  | 12955.8
catatan: |  |  |  |  | 4a:75%, 4b : 20 %, 4c : 5%
Harga satuan upah Tukang Tanam setara dengan 125% Tukang
Harga satuan upah Kepala Tukang Tanam setara dengan 125% Kepala Tukang
4.1.4.3.13 | Penanaman 1 m2 Semak, Kacapiring Wangi/Gardenia (Gardenia Jasminoides), 12 Buah/ m2, Polybag 20 L | [13 empty] | 12900 | Revisi | Item Baru
No | Uraian | Sat. | Koefisien | Harga Satuan (Rp) | Jumlah Harga (Rp)
A | TENAGA KERJA
1 | Tukang tanam | OH | 0.05 | 181250 | 9062.5
2 | Kepala Tukang Tanam | OH | 0.01 | 218750 | 2187.5
3 | Mandor | OH | 0.0033 | 160000 | 528
JUMLAH HARGA TENAGA KERJA |  |  |  |  | 11778
B | BAHAN
1 | Semak Kacapiring wangi/Gardenia di Polybag 20 Liter | buah | 9 | 0 | 0
2 | Anti Rayap tanah | kg | 0.01 | 0 | 0
3 | Media Tanam |  |  |  | 0
a | Tanah Subur | m3 | 0.02 | 0 | 0
b | Pupuk organik | m3 | 0.005 | 0 | 0
c | Pasir Pasang | m3 | 0.001 | 0 | 0
JUMLAH HARGA BAHAN |  |  |  |  | 0
C | PERALATAN
JUMLAH HARGA ALAT |  |  |  |  | 0
D | Jumlah (A+B+C) |  |  |  | 11778
E | Biaya Umum dan Keuntungan 10% - 15% x D |  |  | 10% | 1177.8
F | Harga Satuan Pekerjaan (D+E) |  |  |  | 12955.8
catatan: |  |  |  |  | 4a:75%, 4b : 20 %, 4c : 5%
Harga satuan upah Tukang Tanam setara dengan 125% Tukang
Harga satuan upah Kepala Tukang Tanam setara dengan 125% Kepala Tukang
4.1.4.3.14 | Penanaman 1 m2 Semak, Kembang Sepatu (Hibiscus Rosa- Sinensis), 12 Buah/ m2,, Polybag 20 L | [13 empty] | 12900 | Revisi | Item Baru
No | Uraian | Sat. | Koefisien | Harga Satuan (Rp) | Jumlah Harga (Rp)
A | TENAGA KERJA
1 | Tukang tanam | OH | 0.05 | 181250 | 9062.5
2 | Kepala Tukang Tanam | OH | 0.01 | 218750 | 2187.5
3 | Mandor | OH | 0.0033 | 160000 | 528
JUMLAH HARGA TENAGA KERJA |  |  |  |  | 11778
B | BAHAN
1 | Semak Kembang sepatu di Polybag 20 Liter | buah | 9 | 0 | 0
2 | Anti Rayap tanah | kg | 0.01 | 0 | 0
3 | Media Tanam |  |  |  | 0
a | Tanah Subur | m3 | 0.02 | 0 | 0
b | Pupuk organik | m3 | 0.005 | 0 | 0
c | Pasir Pasang | m3 | 0.001 | 0 | 0
JUMLAH HARGA BAHAN |  |  |  |  | 0
C | PERALATAN
JUMLAH HARGA ALAT |  |  |  |  | 0
D | Jumlah (A+B+C) |  |  |  | 11778
E | Biaya Umum dan Keuntungan 10% - 15% x D |  |  | 10% | 1177.8
F | Harga Satuan Pekerjaan (D+E) |  |  |  | 12955.8
catatan: |  |  |  |  | 4a:75%, 4b : 20 %, 4c : 5%
Harga satuan upah Tukang Tanam setara dengan 125% Tukang
Harga satuan upah Kepala Tukang Tanam setara dengan 125% Kepala Tukang
4.1.4.3.15 | Penanaman 1 m2 Semak, Oleander/Bunga Mentega (Nerium Oleander), 12 Buah/ m2, Polybag 20 L | [13 empty] | 12900 | Revisi | Item Baru
No | Uraian | Sat. | Koefisien | Harga Satuan (Rp) | Jumlah Harga (Rp)
A | TENAGA KERJA
1 | Tukang tanam | OH | 0.05 | 181250 | 9062.5
2 | Kepala Tukang Tanam | OH | 0.01 | 218750 | 2187.5
3 | Mandor | OH | 0.0033 | 160000 | 528
JUMLAH HARGA TENAGA KERJA |  |  |  |  | 11778
B | BAHAN
1 | Semak Oleander/Bunga Mentega di Polybag 20 Liter | buah | 9 | 0 | 0
2 | Anti Rayap tanah | kg | 0.01 | 0 | 0
3 | Media Tanam |  |  |  | 0
a | Tanah Subur | m3 | 0.02 | 0 | 0
b | Pupuk organik | m3 | 0.005 | 0 | 0
c | Pasir Pasang | m3 | 0.001 | 0 | 0
JUMLAH HARGA BAHAN |  |  |  |  | 0
C | PERALATAN
JUMLAH HARGA ALAT |  |  |  |  | 0
D | Jumlah (A+B+C) |  |  |  | 11778
E | Biaya Umum dan Keuntungan 10% - 15% x D |  |  | 10% | 1177.8
F | Harga Satuan Pekerjaan (D+E) |  |  |  | 12955.8
catatan: |  |  |  |  | 4a:75%, 4b : 20 %, 4c : 5%
Harga satuan upah Tukang Tanam setara dengan 125% Tukang
Harga satuan upah Kepala Tukang Tanam setara dengan 125% Kepala Tukang
4.1.4.3.16 | Penanaman 1 m2 Semak, Penda Emas (Xanthostemon Chrysanthus), 12 Buah/ m2, Polybag 20 L | [13 empty] | 12900 | Revisi | Item Baru
No | Uraian | Sat. | Koefisien | Harga Satuan (Rp) | Jumlah Harga (Rp)
A | TENAGA KERJA
1 | Tukang tanam | OH | 0.05 | 181250 | 9062.5
2 | Kepala Tukang Tanam | OH | 0.01 | 218750 | 2187.5
3 | Mandor | OH | 0.0033 | 160000 | 528
JUMLAH HARGA TENAGA KERJA |  |  |  |  | 11778
B | BAHAN
1 | Semak Penda Emas di Polybag 20 Liter | buah | 9 | 0 | 0
2 | Anti Rayap tanah | kg | 0.01 | 0 | 0
3 | Media Tanam |  |  |  | 0
a | Tanah Subur | m3 | 0.02 | 0 | 0
b | Pupuk organik | m3 | 0.005 | 0 | 0
c | Pasir Pasang | m3 | 0.001 | 0 | 0
JUMLAH HARGA BAHAN |  |  |  |  | 0
C | PERALATAN
JUMLAH HARGA ALAT |  |  |  |  | 0
D | Jumlah (A+B+C) |  |  |  | 11778
E | Biaya Umum dan Keuntungan 10% - 15% x D |  |  | 10% | 1177.8
F | Harga Satuan Pekerjaan (D+E) |  |  |  | 12955.8
catatan: |  |  |  |  | 4a:75%, 4b : 20 %, 4c : 5%
Harga satuan upah Tukang Tanam setara dengan 125% Tukang
Harga satuan upah Kepala Tukang Tanam setara dengan 125% Kepala Tukang
4.1.4.3.17 | Penanaman 1 m2 Semak,Puring (Codiaeum Variegatum), 12 Buah/ m2, Polybag 20 L | [13 empty] | 12900 | Revisi | Item Baru
No | Uraian | Sat. | Koefisien | Harga Satuan (Rp) | Jumlah Harga (Rp)
A | TENAGA KERJA
1 | Tukang tanam | OH | 0.05 | 181250 | 9062.5
2 | Kepala Tukang Tanam | OH | 0.01 | 218750 | 2187.5
3 | Mandor | OH | 0.0033 | 160000 | 528
JUMLAH HARGA TENAGA KERJA |  |  |  |  | 11778
B | BAHAN
1 | Semak Puring di Polybag 20 Liter | buah | 9 | 0 | 0
2 | Anti Rayap tanah | kg | 0.01 | 0 | 0
3 | Media Tanam |  |  |  | 0
a | Tanah Subur | m3 | 0.02 | 0 | 0
b | Pupuk organik | m3 | 0.005 | 0 | 0
c | Pasir Pasang | m3 | 0.001 | 0 | 0
JUMLAH HARGA BAHAN |  |  |  |  | 0
C | PERALATAN
JUMLAH HARGA ALAT |  |  |  |  | 0
D | Jumlah (A+B+C) |  |  |  | 11778
E | Biaya Umum dan Keuntungan 10% - 15% x D |  |  | 10% | 1177.8
F | Harga Satuan Pekerjaan (D+E) |  |  |  | 12955.8
catatan: |  |  |  |  | 4a:75%, 4b : 20 %, 4c : 5%
Harga satuan upah Tukang Tanam setara dengan 125% Tukang
Harga satuan upah Kepala Tukang Tanam setara dengan 125% Kepala Tukang
4.1.4.3.18 | Penanaman 1 m2 Semak, Tabernac (Tabernaemontana Sp. ), 12 Buah/ m2, Polybag 20 L | [13 empty] | 12900 | Revisi | Item Baru
No | Uraian | Sat. | Koefisien | Harga Satuan (Rp) | Jumlah Harga (Rp)
A | TENAGA KERJA
1 | Tukang tanam | OH | 0.05 | 181250 | 9062.5
2 | Kepala Tukang Tanam | OH | 0.01 | 218750 | 2187.5
3 | Mandor | OH | 0.0033 | 160000 | 528
JUMLAH HARGA TENAGA KERJA |  |  |  |  | 11778
B | BAHAN
1 | Semak Tabernac di Polybag 20 Liter | buah | 9 | 0 | 0
2 | Anti Rayap tanah | kg | 0.01 | 0 | 0
3 | Media Tanam |  |  |  | 0
a | Tanah Subur | m3 | 0.02 | 0 | 0
b | Pupuk organik | m3 | 0.005 | 0 | 0
c | Pasir Pasang | m3 | 0.001 | 0 | 0
JUMLAH HARGA BAHAN |  |  |  |  | 0
C | PERALATAN
JUMLAH HARGA ALAT |  |  |  |  | 0
D | Jumlah (A+B+C) |  |  |  | 11778
E | Biaya Umum dan Keuntungan 10% - 15% x D |  |  | 10% | 1177.8
F | Harga Satuan Pekerjaan (D+E) |  |  |  | 12955.8
catatan: |  |  |  |  | 4a:75%, 4b : 20 %, 4c : 5%
Harga satuan upah Tukang Tanam setara dengan 125% Tukang
Harga satuan upah Kepala Tukang Tanam setara dengan 125% Kepala Tukang
4.1.4.3.19 | Penanaman 1 m2 SemakWalisongo/Umbrella Tree (Schefflera Arboricola), 12 Buah/ m2, Polybag 20 L | [13 empty] | 12900 | Revisi | Item Baru
No | Uraian | Sat. | Koefisien | Harga Satuan (Rp) | Jumlah Harga (Rp)
A | TENAGA KERJA
1 | Tukang tanam | OH | 0.05 | 181250 | 9062.5
2 | Kepala Tukang Tanam | OH | 0.01 | 218750 | 2187.5
3 | Mandor | OH | 0.0033 | 160000 | 528
JUMLAH HARGA TENAGA KERJA |  |  |  |  | 11778
B | BAHAN
1 | Semak Walisongo/Umbrella Tree di Polybag 20 Liter | buah | 9 | 0 | 0
2 | Anti Rayap tanah | kg | 0.01 | 0 | 0
3 | Media Tanam |  |  |  | 0
a | Tanah Subur | m3 | 0.02 | 0 | 0
b | Pupuk organik | m3 | 0.005 | 0 | 0
c | Pasir Pasang | m3 | 0.001 | 0 | 0
JUMLAH HARGA BAHAN |  |  |  |  | 0
C | PERALATAN
JUMLAH HARGA ALAT |  |  |  |  | 0
D | Jumlah (A+B+C) |  |  |  | 11778
E | Biaya Umum dan Keuntungan 10% - 15% x D |  |  | 10% | 1177.8
F | Harga Satuan Pekerjaan (D+E) |  |  |  | 12955.8
catatan: |  |  |  |  | 4a:75%, 4b : 20 %, 4c : 5%
Harga satuan upah Tukang Tanam setara dengan 125% Tukang
Harga satuan upah Kepala Tukang Tanam setara dengan 125% Kepala Tukang
4.1.5 | Penanaman Penutup Tanah (Ground Cover)
4.1.5.1 | Penanaman 1 m2 Penutup Tanah, Kacang Hias (Arachis Pintoi) 50 Buah / m2, Polybag 0,5 L | [13 empty] | 10900 | Revisi | Perubahan di judul buah/m2 , panambahan tenaga kerja, koefisien Bahan
No | Uraian | Sat. | Koefisien | Harga Satuan (Rp) | Jumlah Harga (Rp)
A | TENAGA KERJA
1 | Tukang tanam | OH | 0.04 | 181250 | 7250
2 | Kepala Tukang Tanam | OH | 0.01 | 218750 | 2187.5
3 | Mandor | OH | 0.0033 | 160000 | 528
JUMLAH HARGA TENAGA KERJA |  |  |  |  | 9965.5
B | BAHAN
1 | Penutup Tanah Kacang hias di Polybag 0.5 Liter | buah | 1 | 0 | 0
2 | Anti Rayap tanah | kg | 0.01 | 0 | 0
3 | Media Tanam |  |  |  | 0
a | Tanah Subur | m3 | 0.0005 | 0 | 0
b | Pupuk organik | m3 | 0.0001 | 0 | 0
c | Pasir Pasang | m3 | 0.0003 | 0 | 0
JUMLAH HARGA BAHAN |  |  |  |  | 0
C | PERALATAN
JUMLAH HARGA ALAT |  |  |  |  | 0
D | Jumlah (A+B+C) |  |  |  | 9965.5
E | Biaya Umum dan Keuntungan 10% - 15% x D |  |  | 10% | 996.55
F | Harga Satuan Pekerjaan (D+E) |  |  |  | 10962.05
catatan: |  |  |  |  | 4a:75%, 4b : 20 %, 4c : 5%
Harga satuan upah Tukang Tanam setara dengan 125% Tukang
Harga satuan upah Kepala Tukang Tanam setara dengan 125% Kepala Tukang
4.1.5.2 | Penanaman 1 m2 Penutup Tanah, Widelia (Wedelia Trilobata), 50 Buah/ m2, Polybag 0,5 L | [13 empty] | 10900 | Revisi | Item Baru
No | Uraian | Sat. | Koefisien | Harga Satuan (Rp) | Jumlah Harga (Rp)
A | TENAGA KERJA
1 | Tukang tanam | OH | 0.04 | 181250 | 7250
2 | Kepala Tukang Tanam | OH | 0.01 | 218750 | 2187.5
3 | Mandor | OH | 0.0033 | 160000 | 528
JUMLAH HARGA TENAGA KERJA |  |  |  |  | 9965.5
B | BAHAN
1 | Penutup Tanah Widelia di Polybag 0.5 Liter | buah | 1 | 0 | 0
2 | Anti Rayap tanah | kg | 0.01 | 0 | 0
3 | Media Tanam |  |  |  | 0
a | Tanah Subur | m3 | 0.0005 | 0 | 0
b | Pupuk organik | m3 | 0.0001 | 0 | 0
c | Pasir Pasang | m3 | 0.0003 | 0 | 0
JUMLAH HARGA BAHAN |  |  |  |  | 0
C | PERALATAN
JUMLAH HARGA ALAT |  |  |  |  | 0
D | Jumlah (A+B+C) |  |  |  | 9965.5
E | Biaya Umum dan Keuntungan 10% - 15% x D |  |  | 10% | 996.55
F | Harga Satuan Pekerjaan (D+E) |  |  |  | 10962.05
catatan: |  |  |  |  | 4a:75%, 4b : 20 %, 4c : 5%
Harga satuan upah Tukang Tanam setara dengan 125% Tukang
Harga satuan upah Kepala Tukang Tanam setara dengan 125% Kepala Tukang
4.1.5.3 | Penanaman 1 m2 Penutup Tanah, Sutra Bombay (Portulaca Sp.), 50 Buah/ m2, Polybag 0,5 L | [13 empty] | 10900 | Revisi | Item Baru
No | Uraian | Sat. | Koefisien | Harga Satuan (Rp) | Jumlah Harga (Rp)
A | TENAGA KERJA
1 | Tukang tanam | OH | 0.04 | 181250 | 7250
2 | Kepala Tukang Tanam | OH | 0.01 | 218750 | 2187.5
3 | Mandor | OH | 0.0033 | 160000 | 528
JUMLAH HARGA TENAGA KERJA |  |  |  |  | 9965.5
B | BAHAN
1 | Penutup Tanah Sutra bombay di Polybag 0.5 Liter | buah | 1 | 0 | 0
2 | Anti Rayap tanah | kg | 0.01 | 0 | 0
3 | Media Tanam |  |  |  | 0
a | Tanah Subur | m3 | 0.0005 | 0 | 0
b | Pupuk organik | m3 | 0.0001 | 0 | 0
c | Pasir Pasang | m3 | 0.0003 | 0 | 0
JUMLAH HARGA BAHAN |  |  |  |  | 0
C | PERALATAN
JUMLAH HARGA ALAT |  |  |  |  | 0
D | Jumlah (A+B+C) |  |  |  | 9965.5
E | Biaya Umum dan Keuntungan 10% - 15% x D |  |  | 10% | 996.55
F | Harga Satuan Pekerjaan (D+E) |  |  |  | 10962.05
catatan: |  |  |  |  | 4a:75%, 4b : 20 %, 4c : 5%
Harga satuan upah Tukang Tanam setara dengan 125% Tukang
Harga satuan upah Kepala Tukang Tanam setara dengan 125% Kepala Tukang
4.1.5.4 | Penanaman 1 m2 Penutup Tanah, Lantana (Lantana Camara), 50 Buah/ m2, Polybag 0,5 L | [13 empty] | 10900 | Revisi | Item Baru
No | Uraian | Sat. | Koefisien | Harga Satuan (Rp) | Jumlah Harga (Rp)
A | TENAGA KERJA
1 | Tukang tanam | OH | 0.04 | 181250 | 7250
2 | Kepala Tukang Tanam | OH | 0.01 | 218750 | 2187.5
3 | Mandor | OH | 0.0033 | 160000 | 528
JUMLAH HARGA TENAGA KERJA |  |  |  |  | 9965.5
B | BAHAN
1 | Penutup Tanah Lantana di Polybag 0.5 Liter | buah | 1 | 0 | 0
2 | Anti Rayap tanah | kg | 0.01 | 0 | 0
3 | Media Tanam |  |  |  | 0
a | Tanah Subur | m3 | 0.0005 | 0 | 0
b | Pupuk organik | m3 | 0.0001 | 0 | 0
c | Pasir Pasang | m3 | 0.0003 | 0 | 0
JUMLAH HARGA BAHAN |  |  |  |  | 0
C | PERALATAN
JUMLAH HARGA ALAT |  |  |  |  | 0
D | Jumlah (A+B+C) |  |  |  | 9965.5
E | Biaya Umum dan Keuntungan 10% - 15% x D |  |  | 10% | 996.55
F | Harga Satuan Pekerjaan (D+E) |  |  |  | 10962.05
catatan: |  |  |  |  | 4a:75%, 4b : 20 %, 4c : 5%
Harga satuan upah Tukang Tanam setara dengan 125% Tukang
Harga satuan upah Kepala Tukang Tanam setara dengan 125% Kepala Tukang
4.1.5.5 | Penanaman 1 m2 Penutup Tanah,Kucai Mini (Ophiopogon Japonicus), 50 Buah/ m2, Polybag 0,5 L | [13 empty] | 10900 | Revisi | Item Baru
No | Uraian | Sat. | Koefisien | Harga Satuan (Rp) | Jumlah Harga (Rp)
A | TENAGA KERJA
1 | Tukang tanam | OH | 0.04 | 181250 | 7250
2 | Kepala Tukang Tanam | OH | 0.01 | 218750 | 2187.5
3 | Mandor | OH | 0.0033 | 160000 | 528
JUMLAH HARGA TENAGA KERJA |  |  |  |  | 9965.5
B | BAHAN
1 | Penutup Tanah Kucai Mini di Polybag 0.5 Liter | buah | 1 | 0 | 0
2 | Anti Rayap tanah | kg | 0.01 | 0 | 0
3 | Media Tanam |  |  |  | 0
a | Tanah Subur | m3 | 0.0005 | 0 | 0
b | Pupuk organik | m3 | 0.0001 | 0 | 0
c | Pasir Pasang | m3 | 0.0003 | 0 | 0
JUMLAH HARGA BAHAN |  |  |  |  | 0
C | PERALATAN
JUMLAH HARGA ALAT |  |  |  |  | 0
D | Jumlah (A+B+C) |  |  |  | 9965.5
E | Biaya Umum dan Keuntungan 10% - 15% x D |  |  | 10% | 996.55
F | Harga Satuan Pekerjaan (D+E) |  |  |  | 10962.05
catatan: |  |  |  |  | 4a:75%, 4b : 20 %, 4c : 5%
Harga satuan upah Tukang Tanam setara dengan 125% Tukang
Harga satuan upah Kepala Tukang Tanam setara dengan 125% Kepala Tukang
4.1.6 | Penanaman Rumput
4.1.6.1 | Penanaman 1 m2 Rumput,Rumput Gajah (Pennisetum Purpureum) | [13 empty] | 7300 | Revisi | Perubahan Judul, penambahan tenaga kerja
No | Uraian | Sat. | Koefisien | Harga Satuan (Rp) | Jumlah Harga (Rp)
A | TENAGA KERJA
1 | Pekerja | OH | 0.02 | 100000 | 2000
2 | Tukang tanam | OH | 0.02 | 181250 | 3625
3 | Kepala Tukang Tanam | OH | 0.004 | 218750 | 875
4 | Mandor | OH | 0.0013 | 160000 | 208
JUMLAH HARGA TENAGA KERJA |  |  |  |  | 6708
B | BAHAN
1 | Rumput gajah | buah | 1 | 0 | 0
2 | Media Tanam |  |  |  | 0
a | Tanah Subur | m3 | 0.09 | 0 | 0
b | Pasir Pasang | m3 | 0.01 | 0 | 0
JUMLAH HARGA BAHAN |  |  |  |  | 0
C | PERALATAN
JUMLAH HARGA ALAT |  |  |  |  | 0
D | Jumlah (A+B+C) |  |  |  | 6708
E | Biaya Umum dan Keuntungan 10% - 15% x D |  |  | 10% | 670.8
F | Harga Satuan Pekerjaan (D+E) |  |  |  | 7378.8
catatan: |  |  |  |  | 3a:90%, 3b : 10%
Harga satuan upah Tukang Tanam setara dengan 125% Tukang
Harga satuan upah Kepala Tukang Tanam setara dengan 125% Kepala Tukang
4.1.6.2 | Penanaman 1 m2 Rumput,Rumput Gajah Mini (Axonopus Compressus) | [13 empty] | 7300 | Revisi | Item Baru
No | Uraian | Sat. | Koefisien | Harga Satuan (Rp) | Jumlah Harga (Rp)
A | TENAGA KERJA
1 | Pekerja | OH | 0.02 | 100000 | 2000
2 | Tukang tanam | OH | 0.02 | 181250 | 3625
3 | Kepala Tukang Tanam | OH | 0.004 | 218750 | 875
4 | Mandor | OH | 0.0013 | 160000 | 208
JUMLAH HARGA TENAGA KERJA |  |  |  |  | 6708
B | BAHAN
1 | Rumput gajah mini | buah | 1 | 0 | 0
2 | Media Tanam |  |  |  | 0
a | Tanah Subur | m3 | 0.09 | 0 | 0
b | Pasir Pasang | m3 | 0.01 | 0 | 0
JUMLAH HARGA BAHAN |  |  |  |  | 0
C | PERALATAN
JUMLAH HARGA ALAT |  |  |  |  | 0
D | Jumlah (A+B+C) |  |  |  | 6708
E | Biaya Umum dan Keuntungan 10% - 15% x D |  |  | 10% | 670.8
F | Harga Satuan Pekerjaan (D+E) |  |  |  | 7378.8
catatan: |  |  |  |  | 3a:90%, 3b : 10%
Harga satuan upah Tukang Tanam setara dengan 125% Tukang
Harga satuan upah Kepala Tukang Tanam setara dengan 125% Kepala Tukang
4.1.6.3 | Penanaman 1 m2 Rumput,Rumput Peking (Agrostis Stolonifera) | [13 empty] | 7300 | Revisi | Item Baru
No | Uraian | Sat. | Koefisien | Harga Satuan (Rp) | Jumlah Harga (Rp)
A | TENAGA KERJA
1 | Pekerja | OH | 0.02 | 100000 | 2000
2 | Tukang tanam | OH | 0.02 | 181250 | 3625
3 | Kepala Tukang Tanam | OH | 0.004 | 218750 | 875
4 | Mandor | OH | 0.0013 | 160000 | 208
JUMLAH HARGA TENAGA KERJA |  |  |  |  | 6708
B | BAHAN
1 | Rumput peking | buah | 1 | 0 | 0
2 | Media Tanam |  |  |  | 0
a | Tanah Subur | m3 | 0.09 | 0 | 0
b | Pasir Pasang | m3 | 0.01 | 0 | 0
JUMLAH HARGA BAHAN |  |  |  |  | 0
C | PERALATAN
JUMLAH HARGA ALAT |  |  |  |  | 0
D | Jumlah (A+B+C) |  |  |  | 6708
E | Biaya Umum dan Keuntungan 10% - 15% x D |  |  | 10% | 670.8
F | Harga Satuan Pekerjaan (D+E) |  |  |  | 7378.8
catatan: |  |  |  |  | 3a:90%, 3b : 10%
Harga satuan upah Tukang Tanam setara dengan 125% Tukang
Harga satuan upah Kepala Tukang Tanam setara dengan 125% Kepala Tukang
4.1.6.4 | Penanaman 1 m2 Rumput, Rumput Embun (Bothriochloa Pertusa) | [13 empty] | 7300 | Revisi | Item Baru
No | Uraian | Sat. | Koefisien | Harga Satuan (Rp) | Jumlah Harga (Rp)
A | TENAGA KERJA
1 | Pekerja | OH | 0.02 | 100000 | 2000
2 | Tukang tanam | OH | 0.02 | 181250 | 3625
3 | Kepala Tukang Tanam | OH | 0.004 | 218750 | 875
4 | Mandor | OH | 0.0013 | 160000 | 208
JUMLAH HARGA TENAGA KERJA |  |  |  |  | 6708
B | BAHAN
1 | Rumput embun | buah | 1 | 0 | 0
2 | Media Tanam |  |  |  | 0
a | Tanah Subur | m3 | 0.09 | 0 | 0
b | Pasir Pasang | m3 | 0.01 | 0 | 0
JUMLAH HARGA BAHAN |  |  |  |  | 0
C | PERALATAN
JUMLAH HARGA ALAT |  |  |  |  | 0
D | Jumlah (A+B+C) |  |  |  | 6708
E | Biaya Umum dan Keuntungan 10% - 15% x D |  |  | 10% | 670.8
F | Harga Satuan Pekerjaan (D+E) |  |  |  | 7378.8
catatan: |  |  |  |  | 3a:90%, 3b : 10%
Harga satuan upah Tukang Tanam setara dengan 125% Tukang
Harga satuan upah Kepala Tukang Tanam setara dengan 125% Kepala Tukang
4.1.7 | Penanaman pada Lahan Miring/Kelerengan
4.1.7.1 | Penanaman pada Lereng Tanah 1:2 (13-26,5° ), Metode Hydroseeding per m2 permukaan lereng ( Menggunakan Jenis Biji Rumput) | [13 empty] | 1700 | Revisi | Perubahan judul dan penambahan Tenaga Kerja
No | Uraian | Sat. | Koefisien | Harga Satuan (Rp) | Jumlah Harga (Rp)
A | TENAGA KERJA
1 | Pekerja | OH | 0.0005 | 100000 | 50
2 | Tukang tanam | OH | 0.001 | 181250 | 181.25
2 | Kepala Tukang Tanam | OH | 0.0001 | 218750 | 21.875
3 | Mandor | OH | 3e-05 | 160000 | 4.8
JUMLAH HARGA TENAGA KERJA |  |  |  |  | 257.925
B | BAHAN
1 | Matras Tipe I, Termasuk angkur / penguat matras | m2 | 1 | 0 | 0
2 | Perekat Campuran Hydroseeding | kg | 0.003 | 0 | 0
3 | Bibit Vegetasi (Biji Rumput) | kg | 0.01 | 0 | 0
4 | Mulsa | kg | 0.3 | 0 | 0
5 | Pupuk Organik | kg | 0.6 | 0 | 0
6 | Pupuk anorganik *) | kg | 0.004 | 0 | 0
7 | Air | liter | 5.6 | 200 | 1120
JUMLAH HARGA BAHAN |  |  |  |  | 1120
C | PERALATAN
1 | Sewa Mesin Hydroseeding 2000L | hari | 0.0005 | 350000 | 175
JUMLAH HARGA ALAT |  |  |  |  | 175
D | Jumlah (A+B+C) |  |  |  | 1552.925
E | Biaya Umum dan Keuntungan 10% - 15% x D |  |  | 10% | 155.2925
F | Harga Satuan Pekerjaan (D+E) |  |  |  | 1708.2175
Catatan:
- | Harga satuan upah Tukang Tanam setara dengan 125% Tukang
- | Harga satuan upah Kepala Tukang Tanam setara dengan 125% Kepala Tukang
*) Koefisien beralku untuk peggunaan 1 (satu) bulan
4.1.7.2 | Penanaman pada Lereng Tanah 1:2 (13°-26.5°), Metode Taplok per m2 Permukaan Lereng (Menggunakan Jenis Biji Rumput) | [13 empty] | 16900 | Revisi | Perubaha penambahan tenaga kerja
No | Uraian | Sat. | Koefisien | Harga Satuan (Rp) | Jumlah Harga (Rp)
A | TENAGA KERJA
1 | Pekerja | OH | 0.025 | 100000 | 2500
2 | Tukang tanam | OH | 0.05 | 181250 | 9062.5
2 | Kepala Tukang Tanam | OH | 0.01 | 218750 | 2187.5
3 | Mandor | OH | 0.0033 | 160000 | 528
JUMLAH HARGA TENAGA KERJA |  |  |  |  | 14278
B | BAHAN
1 | Matras Tipe I, Termasuk angkur / penguat matras | m2 | 1 | 0 | 0
2 | Perekat Matras Perkuatan (Lem) | kg | 0.003 | 0 | 0
3 | Bibit Vegetasi (Biji Rumput) | kg | 0.01 | 0 | 0
4 | Mulsa | kg | 0.3 | 0 | 0
5 | Pupuk Organik | kg | 0.6 | 0 | 0
6 | Pupuk anorganik *) | kg | 0.004 | 0 | 0
7 | Air | liter | 5.6 | 200 | 1120
JUMLAH HARGA BAHAN |  |  |  |  | 1120
C | PERALATAN
JUMLAH HARGA ALAT |  |  |  |  | 0
D | Jumlah (A+B+C) |  |  |  | 15398
E | Biaya Umum dan Keuntungan 10% - 15% x D |  |  | 10% | 1539.8
F | Harga Satuan Pekerjaan (D+E) |  |  |  | 16937.8
Catatan:
- | Harga satuan upah Tukang Tanam setara dengan 125% Tukang
- | Harga satuan upah Kepala Tukang Tanam setara dengan 125% Kepala Tukang
*) Koefisien beralku untuk peggunaan 1 (satu) bulan
4.1.7.3 | Penanaman pada Lereng Tanah 1:1 (26.5°-45°), Metode Hydroseeding per m2 Permukaan Lereng (Menggunakan Jenis Biji Rumput) | [13 empty] | 1900 | Revisi | Perubahan judul dan penambahan Tenaga Kerja
No | Uraian | Sat. | Koefisien | Harga Satuan (Rp) | Jumlah Harga (Rp)
A | TENAGA KERJA
1 | Pekerja | OH | 0.001 | 100000 | 100
2 | Tukang tanam | OH | 0.002 | 181250 | 362.5
2 | Kepala Tukang Tanam | OH | 0.0002 | 218750 | 43.75
3 | Mandor | OH | 6.7e-05 | 160000 | 10.72
JUMLAH HARGA TENAGA KERJA |  |  |  |  | 516.97
B | BAHAN
1 | Matras Tipe II, Termasuk angkur / penguat matras | m2 | 1 | 0 | 0
2 | Perekat Campuran Hydroseeding | kg | 0.003 | 0 | 0
3 | Bibit Vegetasi (Biji Rumput) | kg | 0.01 | 0 | 0
4 | Mulsa | kg | 0.3 | 0 | 0
5 | Pupuk Organik | kg | 0.8 | 0 | 0
6 | Pupuk anorganik *) | kg | 0.004 | 0 | 0
7 | Air | liter | 5.6 | 200 | 1120
JUMLAH HARGA BAHAN |  |  |  |  | 1120
C | PERALATAN
1 | Sewa Mesin Hydroseeding 2000L | hari | 0.0005 | 350000 | 175
JUMLAH HARGA ALAT |  |  |  |  | 175
D | Jumlah (A+B+C) |  |  |  | 1811.97
E | Biaya Umum dan Keuntungan 10% - 15% x D |  |  | 10% | 181.197
F | Harga Satuan Pekerjaan (D+E) |  |  |  | 1993.167
Catatan:
- | Harga satuan upah Tukang Tanam setara dengan 125% Tukang
- | Harga satuan upah Kepala Tukang Tanam setara dengan 125% Kepala Tukang
*) Koefisien beralku untuk peggunaan 1 (satu) bulan
4.1.7.4 | Penanaman pada Lereng Tanah 1:1 (26.5°-45°), Metode Taplok per m2 Permukaan Lereng (Menggunakan Jenis Biji Rumput | [13 empty] | 14700 | Revisi | Perubaha penambahan tenaga kerja
No | Uraian | Sat. | Koefisien | Harga Satuan (Rp) | Jumlah Harga (Rp)
A | TENAGA KERJA
1 | Pekerja | OH | 0.05 | 100000 | 5000
2 | Tukang tanam | OH | 0.01 | 181250 | 1812.5
2 | Kepala Tukang Tanam | OH | 0.02 | 218750 | 4375
3 | Mandor | OH | 0.0067 | 160000 | 1072
JUMLAH HARGA TENAGA KERJA |  |  |  |  | 12259.5
B | BAHAN
1 | Matras Tipe II, Termasuk angkur / penguat matras | m2 | 1 | 0 | 0
2 | Perekat Campuran Hydroseeding | kg | 0.003 | 0 | 0
3 | Bibit Vegetasi (Biji Rumput) | kg | 0.01 | 0 | 0
4 | Mulsa | kg | 0.3 | 0 | 0
5 | Pupuk Organik | kg | 0.8 | 0 | 0
6 | Pupuk anorganik *) | kg | 0.004 | 0 | 0
7 | Air | liter | 5.6 | 200 | 1120
JUMLAH HARGA BAHAN |  |  |  |  | 1120
C | PERALATAN
JUMLAH HARGA ALAT |  |  |  |  | 0
D | Jumlah (A+B+C) |  |  |  | 13379.5
E | Biaya Umum dan Keuntungan 10% - 15% x D |  |  | 10% | 1337.95
F | Harga Satuan Pekerjaan (D+E) |  |  |  | 14717.45
Catatan:
- | Harga satuan upah Tukang Tanam setara dengan 125% Tukang
- | Harga satuan upah Kepala Tukang Tanam setara dengan 125% Kepala Tukang
*) Koefisien beralku untuk peggunaan 1 (satu) bulan
4.1.7.5 | Penanaman pada Lereng Tanah dan/atau Kombinasi Tanah dan Batuan 1:0.5 (45°-63°), Metode Hydroseeding per m2 Permukaan Lereng (Menggunakan Jenis Biji Rumput) | [13 empty] | 3400 | Revisi | Perubahan judul dan penambahan Tenaga Kerja
No | Uraian | Sat. | Koefisien | Harga Satuan (Rp) | Jumlah Harga (Rp)
A | TENAGA KERJA
1 | Pekerja | OH | 0.002 | 100000 | 200
2 | Tukang tanam | OH | 0.004 | 181250 | 725
2 | Kepala Tukang Tanam | OH | 0.004 | 218750 | 875
3 | Mandor | OH | 0.00013 | 160000 | 20.8
JUMLAH HARGA TENAGA KERJA |  |  |  |  | 1820.8
B | BAHAN
1 | Matras Tipe III, Termasuk angkur / penguat matras | m2 | 1 | 0 | 0
2 | Perekat Campuran Hydroseeding | kg | 0.003 | 0 | 0
3 | Bibit Vegetasi (Biji Rumput) | kg | 0.01 | 0 | 0
4 | Mulsa | kg | 0.3 | 0 | 0
5 | Pupuk Organik | kg | 1 | 0 | 0
6 | Pupuk anorganik *) | kg | 0.004 | 0 | 0
7 | Air | liter | 5.6 | 200 | 1120
JUMLAH HARGA BAHAN |  |  |  |  | 1120
C | PERALATAN
1 | Sewa Mesin Hydroseeding 2000L | hari | 0.0005 | 350000 | 175
JUMLAH HARGA ALAT |  |  |  |  | 175
D | Jumlah (A+B+C) |  |  |  | 3115.8
E | Biaya Umum dan Keuntungan 10% - 15% x D |  |  | 10% | 311.58
F | Harga Satuan Pekerjaan (D+E) |  |  |  | 3427.38
Catatan:
- | Harga satuan upah Tukang Tanam setara dengan 125% Tukang
- | Harga satuan upah Kepala Tukang Tanam setara dengan 125% Kepala Tukang
*) Koefisien beralku untuk peggunaan 1 (satu) bulan
4.1.7.6 | Penanaman pada Lereng Tanah dan/atau Kombinasi Tanah dan Batuan 1:0.5 (45°-63°), Metode Taplok per m2 Permukaan Lereng (Menggunakan Jenis Biji Rumput | [13 empty] | 64000 | Revisi | Perubaha penambahan tenaga kerja
No | Uraian | Sat. | Koefisien | Harga Satuan (Rp) | Jumlah Harga (Rp)
A | TENAGA KERJA
1 | Pekerja | OH | 0.1 | 100000 | 10000
2 | Tukang tanam | OH | 0.2 | 181250 | 36250
2 | Kepala Tukang Tanam | OH | 0.04 | 218750 | 8750
3 | Mandor | OH | 0.013 | 160000 | 2080
JUMLAH HARGA TENAGA KERJA |  |  |  |  | 57080
B | BAHAN
1 | Matras Tipe III, Termasuk angkur / penguat matras | m2 | 1 | 0 | 0
2 | Perekat Matras Perkuatan (Lem) | kg | 0.003 | 0 | 0
3 | Bibit Vegetasi (Biji Rumput) | kg | 0.01 | 0 | 0
4 | Mulsa | kg | 0.3 | 0 | 0
5 | Pupuk Organik | kg | 1 | 0 | 0
6 | Pupuk anorganik *) | kg | 0.004 | 0 | 0
7 | Air | liter | 5.6 | 200 | 1120
JUMLAH HARGA BAHAN |  |  |  |  | 1120
C | PERALATAN
JUMLAH HARGA ALAT |  |  |  |  | 0
D | Jumlah (A+B+C) |  |  |  | 58200
E | Biaya Umum dan Keuntungan 10% - 15% x D |  |  | 10% | 5820
F | Harga Satuan Pekerjaan (D+E) |  |  |  | 64020
Catatan:
- | Harga satuan upah Tukang Tanam setara dengan 125% Tukang
- | Harga satuan upah Kepala Tukang Tanam setara dengan 125% Kepala Tukang
*) Koefisien beralku untuk peggunaan 1 (satu) bulan
4.1.7.7 | Penanaman pada Lereng Tanah 1:2 (13°-26.5°), Metode Hydroseeding per m2 Permukaan Lereng (Menggunakan Jenis Biji Legume Crop Cover/LCC) | [13 empty] | 1700 | Revisi | Perubahan judul dan penambahan Tenaga Kerja
No | Uraian | Sat. | Koefisien | Harga Satuan (Rp) | Jumlah Harga (Rp)
A | TENAGA KERJA
1 | Pekerja | OH | 0.0005 | 100000 | 50
2 | Tukang tanam | OH | 0.001 | 181250 | 181.25
2 | Kepala Tukang Tanam | OH | 0.0001 | 218750 | 21.875
3 | Mandor | OH | 3e-05 | 160000 | 4.8
JUMLAH HARGA TENAGA KERJA |  |  |  |  | 257.925
B | BAHAN
1 | Matras Tipe I, Termasuk angkur / penguat matras | m2 | 1 | 0 | 0
2 | Perekat Campuran Hydroseeding | kg | 0.003 | 0 | 0
3 | Bibit Vegetasi (Biji Legume Crop Cover/LCC) | kg | 0.015 | 0 | 0
4 | Mulsa | kg | 0.3 | 0 | 0
5 | Pupuk Organik | kg | 0.6 | 0 | 0
6 | Pupuk anorganik *) | kg | 0.004 | 0 | 0
7 | Air | liter | 5.6 | 200 | 1120
JUMLAH HARGA BAHAN |  |  |  |  | 1120
C | PERALATAN
1 | Sewa Mesin Hydroseeding 2000L | hari | 0.0005 | 350000 | 175
JUMLAH HARGA ALAT |  |  |  |  | 175
D | Jumlah (A+B+C) |  |  |  | 1552.925
E | Biaya Umum dan Keuntungan 10% - 15% x D |  |  | 10% | 155.2925
F | Harga Satuan Pekerjaan (D+E) |  |  |  | 1708.2175
Catatan:
- | Harga satuan upah Tukang Tanam setara dengan 125% Tukang
- | Harga satuan upah Kepala Tukang Tanam setara dengan 125% Kepala Tukang
*) Koefisien beralku untuk peggunaan 1 (satu) bulan
4.1.7.8 | Penanaman pada Lereng Tanah 1:2 (13°-26.5°), Metode Taplok per m2 Permukaan Lereng (Menggunakan Jenis Biji Legume Crop Cover/LCC) | [13 empty] | 16900 | Revisi | Perubaha penambahan tenaga kerja
No | Uraian | Sat. | Koefisien | Harga Satuan (Rp) | Jumlah Harga (Rp)
A | TENAGA KERJA
1 | Pekerja | OH | 0.025 | 100000 | 2500
2 | Tukang tanam | OH | 0.05 | 181250 | 9062.5
2 | Kepala Tukang Tanam | OH | 0.01 | 218750 | 2187.5
3 | Mandor | OH | 0.0033 | 160000 | 528
JUMLAH HARGA TENAGA KERJA |  |  |  |  | 14278
B | BAHAN
1 | Matras Tipe I, Termasuk angkur / penguat matras | m2 | 1 | 0 | 0
2 | Perekat Matras Perkuatan (Lem) | kg | 0.003 | 0 | 0
3 | Bibit Vegetasi (Biji Legume Crop Cover/LCC) | kg | 0.015 | 0 | 0
4 | Mulsa | kg | 0.3 | 0 | 0
5 | Pupuk Organik | kg | 0.6 | 0 | 0
6 | Pupuk anorganik *) | kg | 0.004 | 0 | 0
7 | Air | liter | 5.6 | 200 | 1120
JUMLAH HARGA BAHAN |  |  |  |  | 1120
C | PERALATAN
JUMLAH HARGA ALAT |  |  |  |  | 0
D | Jumlah (A+B+C) |  |  |  | 15398
E | Biaya Umum dan Keuntungan 10% - 15% x D |  |  | 10% | 1539.8
F | Harga Satuan Pekerjaan (D+E) |  |  |  | 16937.8
Catatan:
- | Harga satuan upah Tukang Tanam setara dengan 125% Tukang
- | Harga satuan upah Kepala Tukang Tanam setara dengan 125% Kepala Tukang
*) Koefisien beralku untuk peggunaan 1 (satu) bulan
4.1.7.9 | Penanaman pada Lereng Tanah 1:1 (26.5°-45°), Metode Hydroseeding per m2 Permukaan Lereng (Menggunakan Jenis Biji Legume Crop Cover/LCC) | [13 empty] | 1900 | Revisi | Perubahan judul dan penambahan Tenaga Kerja
No | Uraian | Sat. | Koefisien | Harga Satuan (Rp) | Jumlah Harga (Rp)
A | TENAGA KERJA
1 | Pekerja | OH | 0.001 | 100000 | 100
2 | Tukang tanam | OH | 0.002 | 181250 | 362.5
2 | Kepala Tukang Tanam | OH | 0.0002 | 218750 | 43.75
3 | Mandor | OH | 6.7e-05 | 160000 | 10.72
JUMLAH HARGA TENAGA KERJA |  |  |  |  | 516.97
B | BAHAN
1 | Matras Tipe II, Termasuk angkur / penguat matras | m2 | 1 | 0 | 0
2 | Perekat Campuran Hydroseeding | kg | 0.003 | 0 | 0
3 | Bibit Vegetasi (Biji Legume Crop Cover/LCC) | kg | 0.015 | 0 | 0
4 | Mulsa | kg | 0.3 | 0 | 0
5 | Pupuk Organik | kg | 0.8 | 0 | 0
6 | Pupuk anorganik *) | kg | 0.004 | 0 | 0
7 | Air | liter | 5.6 | 200 | 1120
JUMLAH HARGA BAHAN |  |  |  |  | 1120
C | PERALATAN
1 | Sewa Mesin Hydroseeding 2000L | hari | 0.0005 | 350000 | 175
JUMLAH HARGA ALAT |  |  |  |  | 175
D | Jumlah (A+B+C) |  |  |  | 1811.97
E | Biaya Umum dan Keuntungan 10% - 15% x D |  |  | 10% | 181.197
F | Harga Satuan Pekerjaan (D+E) |  |  |  | 1993.167
Catatan:
- | Harga satuan upah Tukang Tanam setara dengan 125% Tukang
- | Harga satuan upah Kepala Tukang Tanam setara dengan 125% Kepala Tukang
*) Koefisien beralku untuk peggunaan 1 (satu) bulan
4.1.7.10 | Penanaman Pada Lereng Tanah 1:1 (26.5°-45°), Metode Taplok per m2 Permukaan Lereng (Menggunakan Jenis Biji Legume Crop Cover/LCC) | [13 empty] | 14700 | Revisi | Perubaha penambahan tenaga kerja
No | Uraian | Sat. | Koefisien | Harga Satuan (Rp) | Jumlah Harga (Rp)
A | TENAGA KERJA
1 | Pekerja | OH | 0.05 | 100000 | 5000
2 | Tukang tanam | OH | 0.01 | 181250 | 1812.5
2 | Kepala Tukang Tanam | OH | 0.02 | 218750 | 4375
3 | Mandor | OH | 0.0067 | 160000 | 1072
JUMLAH HARGA TENAGA KERJA |  |  |  |  | 12259.5
B | BAHAN
1 | Matras Tipe II, Termasuk angkur / penguat matras | m2 | 1 | 0 | 0
2 | Perekat Campuran Hydroseeding | kg | 0.003 | 0 | 0
3 | Bibit Vegetasi (Biji Legume Crop Cover/LCC) | kg | 0.015 | 0 | 0
4 | Mulsa | kg | 0.3 | 0 | 0
5 | Pupuk Organik | kg | 0.8 | 0 | 0
6 | Pupuk anorganik *) | kg | 0.004 | 0 | 0
7 | Air | liter | 5.6 | 200 | 1120
JUMLAH HARGA BAHAN |  |  |  |  | 1120
C | PERALATAN
JUMLAH HARGA ALAT |  |  |  |  | 0
D | Jumlah (A+B+C) |  |  |  | 13379.5
E | Biaya Umum dan Keuntungan 10% - 15% x D |  |  | 10% | 1337.95
F | Harga Satuan Pekerjaan (D+E) |  |  |  | 14717.45
Catatan:
- | Harga satuan upah Tukang Tanam setara dengan 125% Tukang
- | Harga satuan upah Kepala Tukang Tanam setara dengan 125% Kepala Tukang
*) Koefisien beralku untuk peggunaan 1 (satu) bulan
4.1.7.11 | Penanaman pada Lereng Tanah dan/atau Kombinasi Tanah dan Batuan 1:0.5 (45°-63°), Metode Hydroseeding per m2 Permukaan Lereng (Menggunakan Jenis Biji Legume Crop Cover/LCC) | [13 empty] | 2500 | Revisi | Perubahan judul dan penambahan Tenaga Kerja
No | Uraian | Sat. | Koefisien | Harga Satuan (Rp) | Jumlah Harga (Rp)
A | TENAGA KERJA
1 | Pekerja | OH | 0.002 | 100000 | 200
2 | Tukang tanam | OH | 0.004 | 181250 | 725
2 | Kepala Tukang Tanam | OH | 0.0004 | 218750 | 87.5
3 | Mandor | OH | 0.00013 | 160000 | 20.8
JUMLAH HARGA TENAGA KERJA |  |  |  |  | 1033.3
B | BAHAN
1 | Matras Tipe III, Termasuk angkur / penguat matras | m2 | 1 | 0 | 0
2 | Perekat Campuran Hydroseeding | kg | 0.003 | 0 | 0
3 | Bibit Vegetasi (Biji Legume Crop Cover/LCC) | kg | 0.015 | 0 | 0
4 | Mulsa | kg | 0.3 | 0 | 0
5 | Pupuk Organik | kg | 1 | 0 | 0
6 | Pupuk anorganik *) | kg | 0.004 | 0 | 0
7 | Air | liter | 5.6 | 200 | 1120
JUMLAH HARGA BAHAN |  |  |  |  | 1120
C | PERALATAN
1 | Sewa Mesin Hydroseeding 2000L | hari | 0.0005 | 350000 | 175
JUMLAH HARGA ALAT |  |  |  |  | 175
D | Jumlah (A+B+C) |  |  |  | 2328.3
E | Biaya Umum dan Keuntungan 10% - 15% x D |  |  | 10% | 232.83
F | Harga Satuan Pekerjaan (D+E) |  |  |  | 2561.13
Catatan:
- | Harga satuan upah Tukang Tanam setara dengan 125% Tukang
- | Harga satuan upah Kepala Tukang Tanam setara dengan 125% Kepala Tukang
*) Koefisien beralku untuk peggunaan 1 (satu) bulan
4.1.7.12 | Penanaman pada Lereng Tanah dan/atau Kombinasi Tanah dan Batuan 1:0.5 (45°-63°), Metode Taplok per m2 Permukaan Lereng (Menggunakan Jenis Biji Legume Crop Cover/LCC) | [13 empty] | 64000 | Revisi | Perubaha penambahan tenaga kerja
No | Uraian | Sat. | Koefisien | Harga Satuan (Rp) | Jumlah Harga (Rp)
A | TENAGA KERJA
1 | Pekerja | OH | 0.1 | 100000 | 10000
2 | Tukang tanam | OH | 0.2 | 181250 | 36250
2 | Kepala Tukang Tanam | OH | 0.04 | 218750 | 8750
3 | Mandor | OH | 0.013 | 160000 | 2080
JUMLAH HARGA TENAGA KERJA |  |  |  |  | 57080
B | BAHAN
1 | Matras Tipe III, Termasuk angkur / penguat matras | m2 | 1 | 0 | 0
2 | Perekat Matras Perkuatan (Lem) | kg | 0.003 | 0 | 0
3 | Bibit Vegetasi (Biji Legume Crop Cover/LCC) | kg | 0.015 | 0 | 0
4 | Mulsa | kg | 0.3 | 0 | 0
5 | Pupuk Organik | kg | 1 | 0 | 0
6 | Pupuk anorganik *) | kg | 0.004 | 0 | 0
7 | Air | liter | 5.6 | 200 | 1120
JUMLAH HARGA BAHAN |  |  |  |  | 1120
C | PERALATAN
JUMLAH HARGA ALAT |  |  |  |  | 0
D | Jumlah (A+B+C) |  |  |  | 58200
E | Biaya Umum dan Keuntungan 10% - 15% x D |  |  | 10% | 5820
F | Harga Satuan Pekerjaan (D+E) |  |  |  | 64020
Catatan:
- | Harga satuan upah Tukang Tanam setara dengan 125% Tukang
- | Harga satuan upah Kepala Tukang Tanam setara dengan 125% Kepala Tukang
*) Koefisien beralku untuk peggunaan 1 (satu) bulan
4.1.8 | Pengolaha Tanah berPH Tidak Subur
4.1.8.1 | Cara Perhitungan AHSP Pengelolaan Tanah Tidak Subur | [14 empty] | Revisis | Item Baru
Tahapan Pekerjaan Pengelolaan Tanah Tidak Subur
|  | Thap ke-1 |  | Tahap ke-2 | Tahap ke-3 | Tahap ke-4 |  |  | Tahap ke-5
|  | Penggalian Lubang tanam (volume 3x polybag/planter bag*) |  | Pengisian 30% tanah asli dari media tanam untuk pencampuran dengan bahan tambahan perbaikan tanah | Pengukuran volume komposisi bahan tambahan media tanam yang dibutuhkan (kapur/sulfur, material organik, pasir, tanah | Pencampuran Tanah Asli (Poin 2) dan Bahan Media Tanam (Poin 3) |  |  | Pengukuran Media Tanam (Poin 4) ke Lubag / Area Tanam
|  | Volume Lubang Tanam : 3 x Volume Polybag |  | Volume Media Tanam : 2 x Volume Polybag (3 Volume Polybag dikurangi 1 volume Polybag tanaman yang akan ditanam)
| Contoh Perhitungan pada Polybag 50 L | 3 x 50 L = 150 L |  | 30% x 2 Polybag = 30% x 100L = 30 L | 70% x 2 Polybag = 70% x 100L - 70 L | 2 x Volume Polybag = 100 L
| Perhitungan AHSP dikonversikan ke satuan m3 |  |  |  | Pada HPS dibutuhkan Pekerjaan Pengelolaan Tanah Tidak Subur sebesar 0,7 m3 untuk menanam tanaman berpolybag 50 L
4.1.8.2 | Pengolahan Tanah berPH 4,50-5,50 dan bertekstur Pasir 60,01%-100,00% atau tanah sandy per m3 | [13 empty] | 69400 | Revisis | perubahan di penomoran item saja
No | Uraian | Sat. | Koefisien | Harga Satuan (Rp) | Jumlah Harga (Rp)
A | TENAGA KERJA
1 | Pekerja | OH | 0.36 | 100000 | 36000
2 | Mandor | OH | 0.036 | 160000 | 5760
JUMLAH HARGA TENAGA KERJA |  |  |  |  | 41760
B | BAHAN
1 | Material Organik | m3 | 0.4 | 0 | 0
2 | Kapur | kg | 0.3 | 0 | 0
JUMLAH HARGA BAHAN |  |  |  |  | 0
C | PERALATAN
1 | Mesin Molen 1m3 | hari | 0.0714 | 300000 | 21420
JUMLAH HARGA ALAT |  |  |  |  | 21420
D | Jumlah (A+B+C) |  |  |  | 63180
E | Biaya Umum dan Keuntungan 10% - 15% x D |  |  | 10% | 6318
F | Harga Satuan Pekerjaan (D+E) |  |  |  | 69498
4.1.8.3 | Pengolahan Tanah berPH 4.50-5.50 dan Bertekstur Liat 40.01% - 60.00% atau Tanah Sandy Loam per m3 | [13 empty] | 69400 | Revisis | perubahan di penomoran item saja
No | Uraian | Sat. | Koefisien | Harga Satuan (Rp) | Jumlah Harga (Rp)
A | TENAGA KERJA
1 | Pekerja | OH | 0.36 | 100000 | 36000
2 | Mandor | OH | 0.036 | 160000 | 5760
JUMLAH HARGA TENAGA KERJA |  |  |  |  | 41760
B | BAHAN
1 | Material Organik | m3 | 0.4 | 0 | 0
2 | Kapur | kg | 0.3 | 0 | 0
JUMLAH HARGA BAHAN |  |  |  |  | 0
C | PERALATAN
1 | Mesin Molen 1m3 | hari | 0.0714 | 300000 | 21420
JUMLAH HARGA ALAT |  |  |  |  | 21420
D | Jumlah (A+B+C) |  |  |  | 63180
E | Biaya Umum dan Keuntungan 10% - 15% x D |  |  | 10% | 6318
F | Harga Satuan Pekerjaan (D+E) |  |  |  | 69498
4.1.8.4 | Pengolahan Tanah berPH 4.50-5.50 dan Bertekstur Liat 60.01% - 100.00% atau Tanah Loam To Clay Loam per m3 | [13 empty] | 69400 | Revisis | perubahan di penomoran item dan koefisien kapur
No | Uraian | Sat. | Koefisien | Harga Satuan (Rp) | Jumlah Harga (Rp)
A | TENAGA KERJA
1 | Pekerja | OH | 0.36 | 100000 | 36000
2 | Mandor | OH | 0.036 | 160000 | 5760
JUMLAH HARGA TENAGA KERJA |  |  |  |  | 41760
B | BAHAN
1 | Material Organik | m3 | 0.4 | 0 | 0
2 | Pasir | m3 | 0.15 | 0 | 0
3 | Kapur | kg | 0.6 | 0 | 0
JUMLAH HARGA BAHAN |  |  |  |  | 0
C | PERALATAN
1 | Mesin Molen 1m3 | hari | 0.0714 | 300000 | 21420
JUMLAH HARGA ALAT |  |  |  |  | 21420
D | Jumlah (A+B+C) |  |  |  | 63180
E | Biaya Umum dan Keuntungan 10% - 15% x D |  |  | 10% | 6318
F | Harga Satuan Pekerjaan (D+E) |  |  |  | 69498
4.1.8.5 | Pengolahan Tanah berPH 3.50-4.49 dan Bertekstur Liat 60.01% - 100.00% atau Tanah Sandy per m3 | [13 empty] | 69400 | Revisis | perubahan di penomoran item saja
No | Uraian | Sat. | Koefisien | Harga Satuan (Rp) | Jumlah Harga (Rp)
A | TENAGA KERJA
1 | Pekerja | OH | 0.36 | 100000 | 36000
2 | Mandor | OH | 0.036 | 160000 | 5760
JUMLAH HARGA TENAGA KERJA |  |  |  |  | 41760
B | BAHAN
1 | Material Organik | m3 | 0.4 | 0 | 0
2 | Kapur | kg | 0.5 | 0 | 0
JUMLAH HARGA BAHAN |  |  |  |  | 0
C | PERALATAN
1 | Mesin Molen 1m3 | hari | 0.0714 | 300000 | 21420
JUMLAH HARGA ALAT |  |  |  |  | 21420
D | Jumlah (A+B+C) |  |  |  | 63180
E | Biaya Umum dan Keuntungan 10% - 15% x D |  |  | 10% | 6318
F | Harga Satuan Pekerjaan (D+E) |  |  |  | 69498
4.1.8.6 | Pengolahan Tanah berPH 3.50-4.49 dan Bertekstur Liat 40.01% - 60.00% atau Tanah Sandy Loam per m3 | [13 empty] | 69400 | Revisis | perubahan di penomoran item saja
No | Uraian | Sat. | Koefisien | Harga Satuan (Rp) | Jumlah Harga (Rp)
A | TENAGA KERJA
1 | Pekerja | OH | 0.36 | 100000 | 36000
2 | Mandor | OH | 0.036 | 160000 | 5760
JUMLAH HARGA TENAGA KERJA |  |  |  |  | 41760
B | BAHAN
1 | Material Organik | m3 | 0.35 | 0 | 0
2 | Kapur | kg | 0.75 | 0 | 0
JUMLAH HARGA BAHAN |  |  |  |  | 0
C | PERALATAN
1 | Mesin Molen 1m3 | hari | 0.0714 | 300000 | 21420
JUMLAH HARGA ALAT |  |  |  |  | 21420
D | Jumlah (A+B+C) |  |  |  | 63180
E | Biaya Umum dan Keuntungan 10% - 15% x D |  |  | 10% | 6318
F | Harga Satuan Pekerjaan (D+E) |  |  |  | 69498
4.1.8.7 | Pengolahan Tanah berPH 3.50-4.49 dan Bertekstur Liat 60.01% - 100.00% atau Tanah Loam To Clay Loam per m3 | [13 empty] | 69400 | Revisis | perubahan di penomoran item saja
No | Uraian | Sat. | Koefisien | Harga Satuan (Rp) | Jumlah Harga (Rp)
A | TENAGA KERJA
1 | Pekerja | OH | 0.36 | 100000 | 36000
2 | Mandor | OH | 0.036 | 160000 | 5760
JUMLAH HARGA TENAGA KERJA |  |  |  |  | 41760
B | BAHAN
1 | Material Organik | m3 | 0.4 | 0 | 0
2 | Pasir |  | 0.15 | 0 | 0
3 | Kapur | kg | 1 | 0 | 0
JUMLAH HARGA BAHAN |  |  |  |  | 0
C | PERALATAN
1 | Mesin Molen 1m3 | hari | 0.0714 | 300000 | 21420
JUMLAH HARGA ALAT |  |  |  |  | 21420
D | Jumlah (A+B+C) |  |  |  | 63180
E | Biaya Umum dan Keuntungan 10% - 15% x D |  |  | 10% | 6318
F | Harga Satuan Pekerjaan (D+E) |  |  |  | 69498
4.1.8.8 | Pengolahan Tanah berPH >7.5 per m3 | [13 empty] | 69400 | Revisis | perubahan di penomoran item saja
No | Uraian | Sat. | Koefisien | Harga Satuan (Rp) | Jumlah Harga (Rp)
A | TENAGA KERJA
1 | Pekerja | OH | 0.36 | 100000 | 36000
2 | Mandor | OH | 0.036 | 160000 | 5760
JUMLAH HARGA TENAGA KERJA |  |  |  |  | 41760
B | BAHAN
1 | Material Organik | m3 | 0.35 | 0 | 0
2 | Sulfur | kg | 0.15 | 0 | 0
JUMLAH HARGA BAHAN |  |  |  |  | 0
C | PERALATAN
1 | Mesin Molen 1m3 | hari | 0.0714 | 300000 | 21420
JUMLAH HARGA ALAT |  |  |  |  | 21420
D | Jumlah (A+B+C) |  |  |  | 63180
E | Biaya Umum dan Keuntungan 10% - 15% x D |  |  | 10% | 6318
F | Harga Satuan Pekerjaan (D+E) |  |  |  | 69498
4.1.8.9 | Pengolahan Tanah berPH >7.5 dan Bertekstur Pasir 60.01% - 100.00% atau Tanah Sandy per m3 | [13 empty] | 69400 | Revisis | perubahan di penomoran item saja
No | Uraian | Sat. | Koefisien | Harga Satuan (Rp) | Jumlah Harga (Rp)
A | TENAGA KERJA
1 | Pekerja | OH | 0.36 | 100000 | 36000
2 | Mandor | OH | 0.036 | 160000 | 5760
JUMLAH HARGA TENAGA KERJA |  |  |  |  | 41760
B | BAHAN
1 | Material Organik | m3 | 0.4 | 0 | 0
2 | Sulfur | kg | 0.15 | 0 | 0
JUMLAH HARGA BAHAN |  |  |  |  | 0
C | PERALATAN
1 | Mesin Molen 1m3 | hari | 0.0714 | 300000 | 21420
JUMLAH HARGA ALAT |  |  |  |  | 21420
D | Jumlah (A+B+C) |  |  |  | 63180
E | Biaya Umum dan Keuntungan 10% - 15% x D |  |  | 10% | 6318
F | Harga Satuan Pekerjaan (D+E) |  |  |  | 69498
4.1.8.10 | Pengolahan Tanah berPH >7.5 dan Bertekstur Liat 40.01% - 60.00% atau Tanah Sandy Loam per m3 | [13 empty] | 69400 | Revisis | perubahan di penomoran item saja
No | Uraian | Sat. | Koefisien | Harga Satuan (Rp) | Jumlah Harga (Rp)
A | TENAGA KERJA
1 | Pekerja | OH | 0.36 | 100000 | 36000
2 | Mandor | OH | 0.036 | 160000 | 5760
JUMLAH HARGA TENAGA KERJA |  |  |  |  | 41760
B | BAHAN
1 | Material Organik | m3 | 0.35 | 0 | 0
2 | Sulfur | kg | 0.15 | 0 | 0
JUMLAH HARGA BAHAN |  |  |  |  | 0
C | PERALATAN
1 | Mesin Molen 1m3 | hari | 0.0714 | 300000 | 21420
JUMLAH HARGA ALAT |  |  |  |  | 21420
D | Jumlah (A+B+C) |  |  |  | 63180
E | Biaya Umum dan Keuntungan 10% - 15% x D |  |  | 10% | 6318
F | Harga Satuan Pekerjaan (D+E) |  |  |  | 69498
4.1.8.11 | Pengolahan Tanah berPH >7.5 dan Bertekstur Liat 60.01% - 100.00% atau Tanah Loam To Clay Loam per m3 | [13 empty] | 69400 | Revisis | perubahan di penomoran item saja
No | Uraian | Sat. | Koefisien | Harga Satuan (Rp) | Jumlah Harga (Rp)
A | TENAGA KERJA
1 | Pekerja | OH | 0.36 | 100000 | 36000
2 | Mandor | OH | 0.036 | 160000 | 5760
JUMLAH HARGA TENAGA KERJA |  |  |  |  | 41760
B | BAHAN
1 | Material Organik | m3 | 0.4 | 0 | 0
2 | Pasir | m3 | 0.15 | 0 | 0
3 | Sulfur | kg | 0.15 | 0 | 0
JUMLAH HARGA BAHAN |  |  |  |  | 0
C | PERALATAN
1 | Mesin Molen 1m3 | hari | 0.0714 | 300000 | 21420
JUMLAH HARGA ALAT |  |  |  |  | 21420
D | Jumlah (A+B+C) |  |  |  | 63180
E | Biaya Umum dan Keuntungan 10% - 15% x D |  |  | 10% | 6318
F | Harga Satuan Pekerjaan (D+E) |  |  |  | 69498
4.1.9 | Pengolahan Tanah Bertekstur Tidak Subur
4.1.9.1 | Pengolahan Tanah bertekstur liat 40,01%-60,00% atau tanah Sandy per m3 | [13 empty] | 69400
No | Uraian | Sat. | Koefisien | Harga Satuan (Rp) | Jumlah Harga (Rp)
A | TENAGA KERJA
1 | Pekerja | OH | 0.36 | 100000 | 36000
2 | Mandor | OH | 0.036 | 160000 | 5760
JUMLAH HARGA TENAGA KERJA |  |  |  |  | 41760
B | BAHAN
1 | Material Organik | m3 | 0.35 | 0 | 0
JUMLAH HARGA BAHAN |  |  |  |  | 0
C | PERALATAN
1 | Molen beton mixer 350 liter | hari | 0.0714 | 300000 | 21420
JUMLAH HARGA ALAT |  |  |  |  | 21420
D | Jumlah (A+B+C) |  |  |  | 63180
E | Biaya Umum dan Keuntungan 10% - 15% x D |  |  | 10% | 6318
F | Harga Satuan Pekerjaan (D+E) |  |  |  | 69498
4.1.9.2 | Pengolahan Tanah bertekstur liat 60,01%-100,00% atau tanah Sandy Loam per m3 | [7 empty] | 69400
No | Uraian | Sat. | Koefisien | Harga Satuan (Rp) | Jumlah Harga (Rp)
A | TENAGA KERJA
1 | Pekerja | OH | 0.36 | 100000 | 36000
2 | Mandor | OH | 0.036 | 160000 | 5760
JUMLAH HARGA TENAGA KERJA |  |  |  |  | 41760
B | BAHAN
1 | Material Organik | m3 | 0.4 | 0 | 0
2 | Pasir | m3 | 0.15 | 0 | 0
JUMLAH HARGA BAHAN |  |  |  |  | 0
C | PERALATAN
1 | Molen beton mixer 350 liter | hari | 0.0714 | 300000 | 21420
JUMLAH HARGA ALAT |  |  |  |  | 21420
D | Jumlah (A+B+C) |  |  |  | 63180
E | Biaya Umum dan Keuntungan 10% - 15% x D |  |  | 10% | 6318
F | Harga Satuan Pekerjaan (D+E) |  |  |  | 69498
4.1.9.3 | Pengolahan Tanah bertekstur liat 60,01%-100,00% atau tanah Loam to Clay Loam per m3 | [13 empty] | 69400
No | Uraian | Sat. | Koefisien | Harga Satuan (Rp) | Jumlah Harga (Rp)
A | TENAGA KERJA
1 | Pekerja | OH | 0.36 | 100000 | 36000
2 | Mandor | OH | 0.036 | 160000 | 5760
JUMLAH HARGA TENAGA KERJA |  |  |  |  | 41760
B | BAHAN
1 | Material Organik | m3 | 0.4 | 0 | 0
JUMLAH HARGA BAHAN |  |  |  |  | 0
C | PERALATAN
1 | Molen beton mixer 350 liter | hari | 0.0714 | 300000 | 21420
JUMLAH HARGA ALAT |  |  |  |  | 21420
D | Jumlah (A+B+C) |  |  |  | 63180
E | Biaya Umum dan Keuntungan 10% - 15% x D |  |  | 10% | 6318
F | Harga Satuan Pekerjaan (D+E) |  |  |  | 69498
4.1.10 | Penyiraman Pada Tanah Datar (Lahan Subur)
4.1.10.1 | Peyiraman untuk 1 hari ( dengan selang plastik 3/4 ich) untuk 1 buah pohon/palem | [13 empty] | 200 | Revisis | Penambahan tenaga kerja "Mandor" dan perubahan pada koefisien Air Bersih
No | Uraian | Sat. | Koefisien | Harga Satuan (Rp) | Jumlah Harga (Rp)
A | TENAGA KERJA
1 | Pekerja | OH | 0.0024 | 100000 | 240
2 | Mandor | OH | 0.00012 | 160000 | 19.2
JUMLAH HARGA TENAGA KERJA |  |  |  |  | 259.2
B | BAHAN
1 | Air Bersih | liter | 5 | 0 | 0
JUMLAH HARGA BAHAN |  |  |  |  | 0
C | PERALATAN
JUMLAH HARGA ALAT |  |  |  |  | 0
D | Jumlah (A+B+C) |  |  |  | 259.2
E | Biaya Umum dan Keuntungan 10% - 15% x D |  |  | 10% | 25.92
F | Harga Satuan Pekerjaan (D+E) |  |  |  | 285.12
4.1.10.2 | Peyiraman untuk 1 m2 Semak/Penutup tanah untuk 1 hari ( dengan selang plastik 3/4 ich) | [13 empty] | 0 | Revisi | penambahan tenaga kerja mandor
No | Uraian | Sat. | Koefisien | Harga Satuan (Rp) | Jumlah Harga (Rp)
A | TENAGA KERJA
1 | Pekerja | OH | 0.0004 | 100000 | 40
2 | Mandor | OH | 2e-05 | 160000 | 3.2
JUMLAH HARGA TENAGA KERJA |  |  |  |  | 43.2
B | BAHAN
1 | Air Bersih | liter | 3 | 0 | 0
JUMLAH HARGA BAHAN |  |  |  |  | 0
C | PERALATAN
JUMLAH HARGA ALAT |  |  |  |  | 0
D | Jumlah (A+B+C) |  |  |  | 43.2
E | Biaya Umum dan Keuntungan 10% - 15% x D |  |  | 10% | 4.32
F | Harga Satuan Pekerjaan (D+E) |  |  |  | 47.52
4.1.10.3 | Peyiraman untuk 1 m2 Rumput untuk 1 hari ( dengan selang plastik 3/4 ich) | [13 empty] | 100 | Revisi Penambahan Tenaga Kerja Mandor
No | Uraian | Sat. | Koefisien | Harga Satuan (Rp) | Jumlah Harga (Rp)
A | TENAGA KERJA
1 | Pekerja | OH | 0.0004 | 100000 | 40
2 | Mandor | OH | 0.0004 | 160000 | 64
JUMLAH HARGA TENAGA KERJA |  |  |  |  | 104
B | BAHAN
1 | Air Bersih | liter | 4 | 0 | 0
JUMLAH HARGA BAHAN |  |  |  |  | 0
C | PERALATAN
JUMLAH HARGA ALAT |  |  |  |  | 0
D | Jumlah (A+B+C) |  |  |  | 104
E | Biaya Umum dan Keuntungan 10% - 15% x D |  |  | 10% | 10.4
F | Harga Satuan Pekerjaan (D+E) |  |  |  | 114.4
4.1.10.4 | Peyiraman untuk 1 m2 Semak/Penutup Tanah untuk 1 hari ( dengan Sprinkler) *Sistem Sprinkler tersedia | [13 empty] | 0 | Revisi | Perubahan Koefisien Tenaga kerja dan penambahan tenaga kerja mandor
No | Uraian | Sat. | Koefisien | Harga Satuan (Rp) | Jumlah Harga (Rp)
A | TENAGA KERJA
1 | Pekerja | OH | 0.00027 | 100000 | 27
2 | Mandor | OH | 1.3e-05 | 160000 | 2.08
JUMLAH HARGA TENAGA KERJA |  |  |  |  | 29.08
B | BAHAN
1 | Air Bersih | liter | 3 | 0 | 0
JUMLAH HARGA BAHAN |  |  |  |  | 0
C | PERALATAN
JUMLAH HARGA ALAT |  |  |  |  | 0
D | Jumlah (A+B+C) |  |  |  | 29.08
E | Biaya Umum dan Keuntungan 10% - 15% x D |  |  | 10% | 2.908
F | Harga Satuan Pekerjaan (D+E) |  |  |  | 31.988
4.1.10.5 | Peyiraman untuk 1 m2 Rumput untuk 1 hari ( dengan Sprinkler) *Sistem Sprinkler tersedia | [13 empty] | 0 | Revisi | Penambahan tenaga kerja mandor
No | Uraian | Sat. | Koefisien | Harga Satuan (Rp) | Jumlah Harga (Rp)
A | TENAGA KERJA
1 | Pekerja | OH | 0.00027 | 100000 | 27
2 | Mandor | OH | 1.3e-05 | 160000 | 2.08
JUMLAH HARGA TENAGA KERJA |  |  |  |  | 29.08
B | BAHAN
1 | Air Bersih | liter | 4 | 0 | 0
JUMLAH HARGA BAHAN |  |  |  |  | 0
C | PERALATAN
JUMLAH HARGA ALAT |  |  |  |  | 0
D | Jumlah (A+B+C) |  |  |  | 29.08
E | Biaya Umum dan Keuntungan 10% - 15% x D |  |  | 10% | 2.908
F | Harga Satuan Pekerjaan (D+E) |  |  |  | 31.988
4.1.11 | Penyiraman pada Tanah Tidak Subur di Lahan Datar
4.1.11.1 | Penyiraman untuk 1 hari (dengan Selang Plastik 3/4 inch) untuk 1 buah pohon/palem di tanah tidak subur di lahan datar dan tidak memiliki jaringa air yang baik | [13 empty] | 1100 | Revisi | Perubahan Koe. Tenaga kerja dan penambahan tenaga kerja mandor
No | Uraian | Sat. | Koefisien | Harga Satuan (Rp) | Jumlah Harga (Rp)
A | TENAGA KERJA
1 | Pekerja | OH | 0.0024 | 100000 | 240
2 | Mandor | OH | 0.00012 | 160000 | 19.2
JUMLAH HARGA TENAGA KERJA |  |  |  |  | 259.2
B | BAHAN
1 | Air Bersih | liter | 10 | 0 | 0
JUMLAH HARGA BAHAN |  |  |  |  | 0
C | PERALATAN
1 | Water Truck | hari | 0.0005 | 1550000 | 775
JUMLAH HARGA ALAT |  |  |  |  | 775
D | Jumlah (A+B+C) |  |  |  | 1034.2
E | Biaya Umum dan Keuntungan 10% - 15% x D |  |  | 10% | 103.42
F | Harga Satuan Pekerjaan (D+E) |  |  |  | 1137.62
catatan : *) jika sumber air dari luar lokasi pekerjaan
4.1.11.2 | Penyiraman untuk 1 Hari (dengan Selang Plastik 3/4 inch) untuk 1 m2 Semak/Penutup Tanah di Tanah Tidak Subur di Lahan Datar dan Tidak Memiliki Jaringan Air Yang Baik | [13 empty] | 900 | Revisi | Perubahan Koe. Tenaga kerja dan penambahan tenaga kerja mandor
No | Uraian | Sat. | Koefisien | Harga Satuan (Rp) | Jumlah Harga (Rp)
A | TENAGA KERJA
1 | Pekerja | OH | 0.0004 | 100000 | 40
2 | Mandor | OH | 0.0002 | 160000 | 32
JUMLAH HARGA TENAGA KERJA |  |  |  |  | 72
B | BAHAN
1 | Air Bersih | liter | 6 | 0 | 0
JUMLAH HARGA BAHAN |  |  |  |  | 0
C | PERALATAN
1 | Water Truck | hari | 0.0005 | 1550000 | 775
JUMLAH HARGA ALAT |  |  |  |  | 775
D | Jumlah (A+B+C) |  |  |  | 847
E | Biaya Umum dan Keuntungan 10% - 15% x D |  |  | 10% | 84.7
F | Harga Satuan Pekerjaan (D+E) |  |  |  | 931.7
catatan : *) jika sumber air dari luar lokasi pekerjaan
4.1.11.3 | Penyiraman untuk 1 Hari (dengan Selang Plastik 3/4 inch) untuk 1 m2 Rumput di Tanah Tidak Subur di Lahan Datar dan Tidak Memiliki Jaringan Air Yang Baik | [13 empty] | 900 | Revisi | Perubahan Koe. Tenaga kerja dan penambahan tenaga kerja mandor
No | Uraian | Sat. | Koefisien | Harga Satuan (Rp) | Jumlah Harga (Rp)
A | TENAGA KERJA
1 | Pekerja | OH | 0.0004 | 100000 | 40
2 | Mandor | OH | 0.0002 | 160000 | 32
JUMLAH HARGA TENAGA KERJA |  |  |  |  | 72
B | BAHAN
1 | Air Bersih | liter | 8 | 0 | 0
JUMLAH HARGA BAHAN |  |  |  |  | 0
C | PERALATAN
1 | Water Truck | hari | 0.0005 | 1550000 | 775
JUMLAH HARGA ALAT |  |  |  |  | 775
D | Jumlah (A+B+C) |  |  |  | 847
E | Biaya Umum dan Keuntungan 10% - 15% x D |  |  | 10% | 84.7
F | Harga Satuan Pekerjaan (D+E) |  |  |  | 931.7
catatan : *) jika sumber air dari luar lokasi pekerjaan
4.1.11.4 | Penyiraman untuk 1 Hari (dengan Selang Plastik 3/4 inch) untuk 1 m2 Rumput di Tanah Tidak Subur di Lahan Datar dan Tidak Memiliki Jaringan Air Yang Baik | [13 empty] | 800 | Revisi | Perubahan Koe. Tenaga kerja dan penambahan tenaga kerja mandor
No | Uraian | Sat. | Koefisien | Harga Satuan (Rp) | Jumlah Harga (Rp)
A | TENAGA KERJA
1 | Pekerja | OH | 0.00027 | 100000 | 27
2 | Mandor | OH | 1.3e-05 | 160000 | 2.08
JUMLAH HARGA TENAGA KERJA |  |  |  |  | 29.08
B | BAHAN
1 | Air Bersih | liter | 6 | 0 | 0
JUMLAH HARGA BAHAN |  |  |  |  | 0
C | PERALATAN
1 | Water Truck | hari | 0.0005 | 1550000 | 775
JUMLAH HARGA ALAT |  |  |  |  | 775
D | Jumlah (A+B+C) |  |  |  | 804.08
E | Biaya Umum dan Keuntungan 10% - 15% x D |  |  | 10% | 80.408
F | Harga Satuan Pekerjaan (D+E) |  |  |  | 884.488
catatan : *) jika sumber air dari luar lokasi pekerjaan
4.1.11.5 | Penyiraman untuk 1 Hari (dengan Sprinkler*) untuk 1 m2 Rumput di Tanah Tidak Subur di Lahan Datar dan Tidak Memiliki Jaringan Air Yang Baik | [13 empty] | 800 | Revisi | Perubahan Koe. Tenaga kerja dan penambahan tenaga kerja mandor
No | Uraian | Sat. | Koefisien | Harga Satuan (Rp) | Jumlah Harga (Rp)
A | TENAGA KERJA
1 | Pekerja | OH | 0.00027 | 100000 | 27
2 | Mandor | OH | 1.3e-05 | 160000 | 2.08
JUMLAH HARGA TENAGA KERJA |  |  |  |  | 29.08
B | BAHAN
1 | Air Bersih | liter | 8 | 0 | 0
JUMLAH HARGA BAHAN |  |  |  |  | 0
C | PERALATAN
1 | Water Truck | hari | 0.0005 | 1550000 | 775
JUMLAH HARGA ALAT |  |  |  |  | 775
D | Jumlah (A+B+C) |  |  |  | 804.08
E | Biaya Umum dan Keuntungan 10% - 15% x D |  |  | 10% | 80.408
F | Harga Satuan Pekerjaan (D+E) |  |  |  | 884.488
catatan : *) jika sumber air dari luar lokasi pekerjaan
4.1.11.6 | Penyiraman untuk 1 Hari (dengan Selang Plastik 3/4 inch) untuk 1 Buah Pohon/Palem di Tanah Tidak Subur di Lahan Datar dan Memiliki Jaringan Air Yang Baik | [13 empty] | 1100 | Revisi | Perubahan Koe. Tenaga kerja dan penambahan tenaga kerja mandor
No | Uraian | Sat. | Koefisien | Harga Satuan (Rp) | Jumlah Harga (Rp)
A | TENAGA KERJA
1 | Pekerja | OH | 0.0024 | 100000 | 240
2 | Mandor | OH | 0.00012 | 160000 | 19.2
JUMLAH HARGA TENAGA KERJA |  |  |  |  | 259.2
B | BAHAN
1 | Air Bersih | liter | 10 | 0 | 0
JUMLAH HARGA BAHAN |  |  |  |  | 0
C | PERALATAN
1 | Water Truck | hari | 0.0005 | 1550000 | 775
JUMLAH HARGA ALAT |  |  |  |  | 775
D | Jumlah (A+B+C) |  |  |  | 1034.2
E | Biaya Umum dan Keuntungan 10% - 15% x D |  |  | 10% | 103.42
F | Harga Satuan Pekerjaan (D+E) |  |  |  | 1137.62
catatan : *) jika sumber air dari luar lokasi pekerjaan
4.1.11.7 | Penyiraman untuk 1 Hari (dengan Selang Plastik 3/4 inch) untuk 1 m2 Semak/Penutup Tanah di Tanah Tidak Subur di Lahan Datar dan Memiliki Jaringan Air Yang Baik | [13 empty] | 0 | Revisi | Perubahan Koe. Tenaga kerja dan penambahan tenaga kerja mandor
No | Uraian | Sat. | Koefisien | Harga Satuan (Rp) | Jumlah Harga (Rp)
A | TENAGA KERJA
1 | Pekerja | OH | 0.0004 | 100000 | 40
2 | Mandor | OH | 0.0002 | 160000 | 32
JUMLAH HARGA TENAGA KERJA |  |  |  |  | 72
B | BAHAN
1 | Air Bersih | liter | 6 | 0 | 0
JUMLAH HARGA BAHAN |  |  |  |  | 0
C | PERALATAN
JUMLAH HARGA ALAT |  |  |  |  | 0
D | Jumlah (A+B+C) |  |  |  | 72
E | Biaya Umum dan Keuntungan 10% - 15% x D |  |  | 10% | 7.2
F | Harga Satuan Pekerjaan (D+E) |  |  |  | 79.2
catatan : *) jika sumber air dari luar lokasi pekerjaan
4.1.11.8 | Penyiraman untuk 1 Hari (dengan Selang Plastik 3/4 inch) untuk 1 m2 Rumput di Tanah Tidak Subur di Lahan Datar dan Memiliki Jaringan Air Yang Baik | [13 empty] | 0 | Revisi | Perubahan Koe. Tenaga kerja dan penambahan tenaga kerja mandor
No | Uraian | Sat. | Koefisien | Harga Satuan (Rp) | Jumlah Harga (Rp)
A | TENAGA KERJA
1 | Pekerja | OH | 0.0004 | 100000 | 40
2 | Mandor | OH | 0.0002 | 160000 | 32
JUMLAH HARGA TENAGA KERJA |  |  |  |  | 72
B | BAHAN
1 | Air Bersih | liter | 8 | 0 | 0
JUMLAH HARGA BAHAN |  |  |  |  | 0
C | PERALATAN
JUMLAH HARGA ALAT |  |  |  |  | 0
D | Jumlah (A+B+C) |  |  |  | 72
E | Biaya Umum dan Keuntungan 10% - 15% x D |  |  | 10% | 7.2
F | Harga Satuan Pekerjaan (D+E) |  |  |  | 79.2
catatan : *) jika sumber air dari luar lokasi pekerjaan
4.1.11.9 | Penyiraman untuk 1 Hari (dengan Sprinkler*) untuk 1 m2 Semak/Penutup Tanah di Tanah Tidak Subur di Lahan Datar dan Memiliki Jaringan Air Yang Baik | [13 empty] | 0 | Revisi | Perubahan Koe. Tenaga kerja dan penambahan tenaga kerja mandor
No | Uraian | Sat. | Koefisien | Harga Satuan (Rp) | Jumlah Harga (Rp)
A | TENAGA KERJA
1 | Pekerja | OH | 0.00027 | 100000 | 27
2 | Mandor | OH | 1.3e-05 | 160000 | 2.08
JUMLAH HARGA TENAGA KERJA |  |  |  |  | 29.08
B | BAHAN
1 | Air Bersih | liter | 6 | 0 | 0
JUMLAH HARGA BAHAN |  |  |  |  | 0
C | PERALATAN
JUMLAH HARGA ALAT |  |  |  |  | 0
D | Jumlah (A+B+C) |  |  |  | 29.08
E | Biaya Umum dan Keuntungan 10% - 15% x D |  |  | 10% | 2.908
F | Harga Satuan Pekerjaan (D+E) |  |  |  | 31.988
catatan : *) jika sumber air dari luar lokasi pekerjaan
4.1.11.10 | Penyiraman untuk 1 Hari (dengan Sprinkler*) untuk 1 m2 Rumput di Tanah Tidak Subur di Lahan Datar dan Memiliki Jaringan Air Yang Baik | [13 empty] | 0 | Revisi | Perubahan Koe. Tenaga kerja dan penambahan tenaga kerja mandor
No | Uraian | Sat. | Koefisien | Harga Satuan (Rp) | Jumlah Harga (Rp)
A | TENAGA KERJA
1 | Pekerja | OH | 0.00027 | 100000 | 27
2 | Mandor | OH | 1.3e-05 | 160000 | 2.08
JUMLAH HARGA TENAGA KERJA |  |  |  |  | 29.08
B | BAHAN
1 | Air Bersih | liter | 8 | 0 | 0
JUMLAH HARGA BAHAN |  |  |  |  | 0
C | PERALATAN
JUMLAH HARGA ALAT |  |  |  |  | 0
D | Jumlah (A+B+C) |  |  |  | 29.08
E | Biaya Umum dan Keuntungan 10% - 15% x D |  |  | 10% | 2.908
F | Harga Satuan Pekerjaan (D+E) |  |  |  | 31.988
catatan : *) jika sumber air dari luar lokasi pekerjaan
4.1.12 | Penyiraman pada Tanah Subur di Lahan Miring/Kelerengan
4.1.12.1 | Penyiraman untuk 1 Hari di Tanah Subur di Kelerengan Tanah 1:2 (13° - 26.5°) per m2 | [13 empty] | 0
No | Uraian | Sat. | Koefisien | Harga Satuan (Rp) | Jumlah Harga (Rp)
A | TENAGA KERJA
1 | Pekerja | OH | 0.00051 | 100000 | 51
2 | Mandor | OH | 5e-05 | 160000 | 8
JUMLAH HARGA TENAGA KERJA |  |  |  |  | 59
B | BAHAN
1 | Air Bersih | liter | 5 | 0 | 0
JUMLAH HARGA BAHAN |  |  |  |  | 0
C | PERALATAN
JUMLAH HARGA ALAT |  |  |  |  | 0
D | Jumlah (A+B+C) |  |  |  | 59
E | Biaya Umum dan Keuntungan 10% - 15% x D |  |  | 10% | 5.9
F | Harga Satuan Pekerjaan (D+E) |  |  |  | 64.9
catatan : *) jika sumber air dari luar lokasi pekerjaan
4.1.12.2 | Penyiraman untuk 1 Hari di Tanah Subur di Kelerengan Tanah 1:2 (26.5°- 45°) per m2 | [13 empty] | 0
No | Uraian | Sat. | Koefisien | Harga Satuan (Rp) | Jumlah Harga (Rp)
A | TENAGA KERJA
1 | Pekerja | OH | 0.00062 | 100000 | 62
2 | Mandor | OH | 9e-05 | 160000 | 14.4
JUMLAH HARGA TENAGA KERJA |  |  |  |  | 76.4
B | BAHAN
1 | Air Bersih | liter | 5 | 0 | 0
JUMLAH HARGA BAHAN |  |  |  |  | 0
C | PERALATAN
JUMLAH HARGA ALAT |  |  |  |  | 0
D | Jumlah (A+B+C) |  |  |  | 76.4
E | Biaya Umum dan Keuntungan 10% - 15% x D |  |  | 10% | 7.64
F | Harga Satuan Pekerjaan (D+E) |  |  |  | 84.04
catatan : *) jika sumber air dari luar lokasi pekerjaan
4.1.12.3 | Penyiraman untuk 1 Hari di Tanah Subur di Kelerengan Tanah 1:0.5 (45° - 63°) per m2 | [13 empty] | 100
No | Uraian | Sat. | Koefisien | Harga Satuan (Rp) | Jumlah Harga (Rp)
A | TENAGA KERJA
1 | Pekerja | OH | 0.00111 | 100000 | 111
2 | Mandor | OH | 0.00022 | 160000 | 35.2
JUMLAH HARGA TENAGA KERJA |  |  |  |  | 146.2
B | BAHAN
1 | Air Bersih | liter | 5 | 0 | 0
JUMLAH HARGA BAHAN |  |  |  |  | 0
C | PERALATAN
JUMLAH HARGA ALAT |  |  |  |  | 0
D | Jumlah (A+B+C) |  |  |  | 146.2
E | Biaya Umum dan Keuntungan 10% - 15% x D |  |  | 10% | 14.62
F | Harga Satuan Pekerjaan (D+E) |  |  |  | 160.82
catatan : *) jika sumber air dari luar lokasi pekerjaan
4.1.13 | Penyiraman pada Tanah Subur di Lahan Miring/Kelerengan
4.1.13.1 | Penyiraman untuk 1 Hari di Tanah Tidak Subur di Kelerengan Tanah 1:2 (13° - 26.5°) per m2 untuk Sumber Air Dari Luar Lokasi Pekerjaan | [13 empty] | 900 | Revisi | Tidak ada perubahan
No | Uraian | Sat. | Koefisien | Harga Satuan (Rp) | Jumlah Harga (Rp)
A | TENAGA KERJA
1 | Pekerja | OH | 0.00051 | 100000 | 51
2 | Mandor | OH | 5e-05 | 160000 | 8
JUMLAH HARGA TENAGA KERJA |  |  |  |  | 59
B | BAHAN
1 | Air Bersih | liter | 10 | 0 | 0
JUMLAH HARGA BAHAN |  |  |  |  | 0
C | PERALATAN
1 | Water Truck | liter | 0.0005 | 1550000 | 775
JUMLAH HARGA ALAT |  |  |  |  | 775
D | Jumlah (A+B+C) |  |  |  | 834
E | Biaya Umum dan Keuntungan 10% - 15% x D |  |  | 10% | 83.4
F | Harga Satuan Pekerjaan (D+E) |  |  |  | 917.4
catatan : *) jika sumber air dari luar lokasi pekerjaan
4.1.13.2 | Penyiraman untuk 1 Hari di Tanah Tidak Subur di Kelerengan Tanah 1:1 (26.5° - 45°) per m2 untuk Sumber Air Dari Luar Lokasi Pekerjaan | [13 empty] | 900 | Revisi | Tidak ada perubahan
No | Uraian | Sat. | Koefisien | Harga Satuan (Rp) | Jumlah Harga (Rp)
A | TENAGA KERJA
1 | Pekerja | OH | 0.00062 | 100000 | 62
2 | Mandor | OH | 9e-05 | 160000 | 14.4
JUMLAH HARGA TENAGA KERJA |  |  |  |  | 76.4
B | BAHAN
1 | Air Bersih | liter | 10 | 0 | 0
JUMLAH HARGA BAHAN |  |  |  |  | 0
C | PERALATAN
1 | Water Truck | liter | 0.0005 | 1550000 | 775
JUMLAH HARGA ALAT |  |  |  |  | 775
D | Jumlah (A+B+C) |  |  |  | 851.4
E | Biaya Umum dan Keuntungan 10% - 15% x D |  |  | 10% | 85.14
F | Harga Satuan Pekerjaan (D+E) |  |  |  | 936.54
catatan : *) jika sumber air dari luar lokasi pekerjaan
4.1.13.3 | Penyiraman untuk 1 Hari di Tanah Tidak Subur di Kelerengan Tanah 1:0.5 (45° - 63°) per m2 untuk Sumber Air Dari Luar Lokasi Pekerjaan | [13 empty] | 1000 | Revisi | Tidak ada perubahan
No | Uraian | Sat. | Koefisien | Harga Satuan (Rp) | Jumlah Harga (Rp)
A | TENAGA KERJA
1 | Pekerja | OH | 0.00111 | 100000 | 111
2 | Mandor | OH | 0.00022 | 160000 | 35.2
JUMLAH HARGA TENAGA KERJA |  |  |  |  | 146.2
B | BAHAN
1 | Air Bersih | liter | 10 | 0 | 0
JUMLAH HARGA BAHAN |  |  |  |  | 0
C | PERALATAN
1 | Water Truck | liter | 0.0005 | 1550000 | 775
JUMLAH HARGA ALAT |  |  |  |  | 775
D | Jumlah (A+B+C) |  |  |  | 921.2
E | Biaya Umum dan Keuntungan 10% - 15% x D |  |  | 10% | 92.12
F | Harga Satuan Pekerjaan (D+E) |  |  |  | 1013.32
catatan : *) jika sumber air dari luar lokasi pekerjaan
4.1.13.4 | Penyiraman untuk 1 Hari di Tanah Tidak Subur di Kelerengan Tanah 1:2 (13° - 26.5°) per m2 untuk Sumber Air Tersedia Lokasi Pekerjaan | [13 empty] | 0 | Revisi | Perubahan penghapusan peralatan
No | Uraian | Sat. | Koefisien | Harga Satuan (Rp) | Jumlah Harga (Rp)
A | TENAGA KERJA
1 | Pekerja | OH | 0.00051 | 100000 | 51
2 | Mandor | OH | 5e-05 | 160000 | 8
JUMLAH HARGA TENAGA KERJA |  |  |  |  | 59
B | BAHAN
1 | Air Bersih | liter | 10 | 0 | 0
JUMLAH HARGA BAHAN |  |  |  |  | 0
C | PERALATAN
JUMLAH HARGA ALAT |  |  |  |  | 0
D | Jumlah (A+B+C) |  |  |  | 59
E | Biaya Umum dan Keuntungan 10% - 15% x D |  |  | 10% | 5.9
F | Harga Satuan Pekerjaan (D+E) |  |  |  | 64.9
catatan : *) jika sumber air dari luar lokasi pekerjaan
4.1.13.5 | Penyiraman untuk 1 Hari di Tanah Tidak Subur di Kelerengan Tanah 1:1 (26.5° - 45°) per m2 untuk Sumber Air Tersedia Lokasi Pekerjaan | [13 empty] | 0 | Revisi | Perubahan penghapusan peralatan dan koefisisen tenaga kerja
No | Uraian | Sat. | Koefisien | Harga Satuan (Rp) | Jumlah Harga (Rp)
A | TENAGA KERJA
1 | Pekerja | OH | 0.00062 | 100000 | 62
2 | Mandor | OH | 9e-05 | 160000 | 14.4
JUMLAH HARGA TENAGA KERJA |  |  |  |  | 76.4
B | BAHAN
1 | Air Bersih | liter | 10 | 0 | 0
JUMLAH HARGA BAHAN |  |  |  |  | 0
C | PERALATAN
JUMLAH HARGA ALAT |  |  |  |  | 0
D | Jumlah (A+B+C) |  |  |  | 76.4
E | Biaya Umum dan Keuntungan 10% - 15% x D |  |  | 10% | 7.64
F | Harga Satuan Pekerjaan (D+E) |  |  |  | 84.04
catatan : *) jika sumber air dari luar lokasi pekerjaan
4.1.13.6 | Penyiraman untuk 1 Hari di Tanah Tidak Subur di Kelerengan Tanah 1:0.5 (45° - 63°) per m2 untuk Sumber Air Tersedia Lokasi Pekerjaan | [13 empty] | 100 | Revisi | Perubahan penghapusan peralatan
No | Uraian | Sat. | Koefisien | Harga Satuan (Rp) | Jumlah Harga (Rp)
A | TENAGA KERJA
1 | Pekerja | OH | 0.00111 | 100000 | 111
2 | Mandor | OH | 0.00022 | 160000 | 35.2
JUMLAH HARGA TENAGA KERJA |  |  |  |  | 146.2
B | BAHAN
1 | Air Bersih | liter | 10 | 0 | 0
JUMLAH HARGA BAHAN |  |  |  |  | 0
C | PERALATAN
JUMLAH HARGA ALAT |  |  |  |  | 0
D | Jumlah (A+B+C) |  |  |  | 146.2
E | Biaya Umum dan Keuntungan 10% - 15% x D |  |  | 10% | 14.62
F | Harga Satuan Pekerjaan (D+E) |  |  |  | 160.82
catatan : *) jika sumber air dari luar lokasi pekerjaan
4.2 | PEKERJAAN PEMELIHARAAN TANAMAN
4.2.1 | Penyiraman pada Masa Pemeliharaan
4.2.1.1 | Penyiraman 1m2 Area Tanam untuk 1 hari (dengan Selang Plastik 3/4 inch) | [13 empty] | 0 | Revisi | Perubaha penambahan tenaga kerja mandor
No | Uraian | Sat. | Koefisien | Harga Satuan (Rp) | Jumlah Harga (Rp)
A | TENAGA KERJA
1 | Pekerja | OH | 0.0004 | 100000 | 40
2 | Mandor | OH | 2e-05 | 160000 | 3.2
JUMLAH HARGA TENAGA KERJA |  |  |  |  | 43.2
B | BAHAN
1 | Air Bersih | liter | 5 | 0 | 0
JUMLAH HARGA BAHAN |  |  |  |  | 0
C | PERALATAN
JUMLAH HARGA ALAT |  |  |  |  | 0
D | Jumlah (A+B+C) |  |  |  | 43.2
E | Biaya Umum dan Keuntungan 10% - 15% x D |  |  | 10% | 4.32
F | Harga Satuan Pekerjaan (D+E) |  |  |  | 47.52
catatan : *) jika sumber air dari luar lokasi pekerjaan
4.2.1.2 | Penyiraman 1 m2 Area Tanam untuk 1 hari (dengan Sprinkler) *Sistem Sprinkler Tersedia | [13 empty] | 0 | Revisi | Perubaha penambahan tenaga kerja mandor
No | Uraian | Sat. | Koefisien | Harga Satuan (Rp) | Jumlah Harga (Rp)
A | TENAGA KERJA
1 | Pekerja | OH | 0.00027 | 100000 | 27
2 | Mandor | OH | 1.3e-05 | 160000 | 2.08
JUMLAH HARGA TENAGA KERJA |  |  |  |  | 29.08
B | BAHAN
1 | Air Bersih | liter | 5 | 0 | 0
JUMLAH HARGA BAHAN |  |  |  |  | 0
C | PERALATAN
JUMLAH HARGA ALAT |  |  |  |  | 0
D | Jumlah (A+B+C) |  |  |  | 29.08
E | Biaya Umum dan Keuntungan 10% - 15% x D |  |  | 10% | 2.908
F | Harga Satuan Pekerjaan (D+E) |  |  |  | 31.988
catatan : *) jika sumber air dari luar lokasi pekerjaan
4.2.2 | Pemupukan Organik
4.2.2.1 | Pemupukan Pupuk Organik (1 kali) untuk 1 Buah Pohon/Palem | [13 empty] | 3400 | Revisi | Perubaha penambahan tenaga kerja mandor dan perubahan koefisien Bahan
No | Uraian | Sat. | Koefisien | Harga Satuan (Rp) | Jumlah Harga (Rp)
A | TENAGA KERJA
1 | Tukang Pemelihara Taman | OH | 0.0179 | 166750 | 2984.825
2 | Mandor | OH | 0.000895 | 160000 | 143.2
JUMLAH HARGA TENAGA KERJA |  |  |  |  | 3128.025
B | BAHAN
1 | Pupuk Organik | m3 | 0.0024 | 0 | 0
JUMLAH HARGA BAHAN |  |  |  |  | 0
C | PERALATAN
JUMLAH HARGA ALAT |  |  |  |  | 0
D | Jumlah (A+B+C) |  |  |  | 3128.025
E | Biaya Umum dan Keuntungan 10% - 15% x D |  |  | 10% | 312.8025
F | Harga Satuan Pekerjaan (D+E) |  |  |  | 3440.8275
Catatan : Harga satuan upah Tukang Pemelihara Taman setara dengan 115% Pekerja
4.2.2.2 | Pemupukan Pupuk Organik (1 kali) untuk 1 m2 Semak/Penutup Tanah/Rumput | [13 empty] | 200 | Revisi | Perubaha penambahan tenaga kerja mandor dan perubahan koefisien Bahan
No | Uraian | Sat. | Koefisien | Harga Satuan (Rp) | Jumlah Harga (Rp)
A | TENAGA KERJA
1 | Tukang Pemelihara Taman | OH | 0.0014 | 166750 | 233.45
2 | Mandor | OH | 7e-05 | 160000 | 11.2
JUMLAH HARGA TENAGA KERJA |  |  |  |  | 244.65
B | BAHAN
1 | Pupuk organik | m3 | 0.0024 | 0 | 0
JUMLAH HARGA BAHAN |  |  |  |  | 0
C | PERALATAN
JUMLAH HARGA ALAT |  |  |  |  | 0
D | Jumlah (A+B+C) |  |  |  | 244.65
E | Biaya Umum dan Keuntungan 10% - 15% x D |  |  | 10% | 24.465
F | Harga Satuan Pekerjaan (D+E) |  |  |  | 269.115
Catatan : Harga satuan upah Tukang Pemelihara Taman setara dengan 115% Pekerja
4.2.3 | Pemupukan Anorganik
4.2.3.1 | Pemupukan Pupuk Anorganik Padat (1 kali) untuk 1 Buah Pohon/Palem | [13 empty] | 4400 | Revisi | PerubahanTenaga kerja jadi mandor, koefisie tenaga kerja dan penambahan peralatan
No | Uraian | Sat. | Koefisien | Harga Satuan (Rp) | Jumlah Harga (Rp)
A | TENAGA KERJA
1 | Tukang Pemelihara Taman | OH | 0.0057 | 166750 | 950.475
2 | Mandor | OH | 0.00038 | 160000 | 60.8
JUMLAH HARGA TENAGA KERJA |  |  |  |  | 1011.275
B | BAHAN
1 | Pupuk anorganik padat | m3 | 1.2e-05 | 0 | 0
1 | Air | liter | 5 | 200 | 1000
JUMLAH HARGA BAHAN |  |  |  |  | 1000
C | PERALATAN
1 | Sprayer Gendong | hari | 0.0057 | 350000 | 1995
JUMLAH HARGA ALAT |  |  |  |  | 1995
D | Jumlah (A+B+C) |  |  |  | 4006.275
E | Biaya Umum dan Keuntungan 10% - 15% x D |  |  | 10% | 400.6275
F | Harga Satuan Pekerjaan (D+E) |  |  |  | 4406.9025
Catatan : Harga satuan upah Tukang Pemelihara Taman setara dengan 115% Pekerja
4.2.3.2 | Pemupukan Pupuk Anorganik Padat (1 kali) untuk 1 m2 Semak | [13 empty] | 1400 | Revisi | PerubahanTenaga kerja jadi mandor, koefisie tenaga kerja dan penambahan peralatan
No | Uraian | Sat. | Koefisien | Harga Satuan (Rp) | Jumlah Harga (Rp)
A | TENAGA KERJA
1 | Tukang Pemelihara Taman | OH | 0.00053 | 166750 | 88.3775
2 | Mandor | OH | 3.5e-05 | 160000 | 5.6
JUMLAH HARGA TENAGA KERJA |  |  |  |  | 93.9775
B | BAHAN
1 | Pupuk anorganik padat | m3 | 1.2e-05 | 0 | 0
1 | Air | liter | 5 | 200 | 1000
JUMLAH HARGA BAHAN |  |  |  |  | 1000
C | PERALATAN
1 | Sprayer Gendong | hari | 0.00053 | 350000 | 185.5
JUMLAH HARGA ALAT |  |  |  |  | 185.5
D | Jumlah (A+B+C) |  |  |  | 1279.4775
E | Biaya Umum dan Keuntungan 10% - 15% x D |  |  | 10% | 127.9477
F | Harga Satuan Pekerjaan (D+E) |  |  |  | 1407.4253
Catatan : Harga satuan upah Tukang Pemelihara Taman setara dengan 115% Pekerja
4.2.3.2a | Pemupukan Pupuk Anorganik Padat (1 kali) untuk 1 m2 Semak | [13 empty] | 1400 | Revisi | Item Baru
No | Uraian | Sat. | Koefisien | Harga Satuan (Rp) | Jumlah Harga (Rp)
A | TENAGA KERJA
1 | Tukang Pemelihara Taman | OH | 0.00053 | 166750 | 88.3775
2 | Mandor | OH | 3.5e-05 | 160000 | 5.6
JUMLAH HARGA TENAGA KERJA |  |  |  |  | 93.9775
B | BAHAN
1 | Pupuk anorganik padat | m3 | 1.2e-05 | 0 | 0
1 | Air | liter | 5 | 200 | 1000
JUMLAH HARGA BAHAN |  |  |  |  | 1000
C | PERALATAN
1 | Sprayer Gendong | hari | 0.00053 | 350000 | 185.5
JUMLAH HARGA ALAT |  |  |  |  | 185.5
D | Jumlah (A+B+C) |  |  |  | 1279.4775
E | Biaya Umum dan Keuntungan 10% - 15% x D |  |  | 10% | 127.9477
F | Harga Satuan Pekerjaan (D+E) |  |  |  | 1407.4253
catatan : Harga satuan upah Tukang Pemelihara Tanam setara dengan 115%
4.2.3.3 | Pemupukan pupuk anorganik cair (1 kali) untuk 1 buah pohon/palem | [13 empty] | 4400 | Revisi | Perubahan Koefisien Bahan Pupuk
No | Uraian | Sat. | Koefisien | Harga Satuan (Rp) | Jumlah Harga (Rp)
A | TENAGA KERJA
1 | Tukang Pemelihara Taman | OH | 0.0048 | 166750 | 800.4
2 | Mandor | OH | 0.0143 | 160000 | 2288
JUMLAH HARGA TENAGA KERJA |  |  |  |  | 3088.4
B | BAHAN
1 | Pupuk anorganik cair (ex: NPK) | m3 | 0.011 | 0 | 0
1 | Air | liter | 5 | 200 | 1000
JUMLAH HARGA BAHAN |  |  |  |  | 1000
C | PERALATAN
JUMLAH HARGA ALAT |  |  |  |  | 0
D | Jumlah (A+B+C) |  |  |  | 4088.4
E | Biaya Umum dan Keuntungan 10% - 15% x D |  |  | 10% | 408.84
F | Harga Satuan Pekerjaan (D+E) |  |  |  | 4497.24
catatan : Harga satuan upah Tukang Pemelihara Tanam setara dengan 115%
4.2.3.4 | Pemupukan pupuk anorganik cair (1 kali) untuk 1 buah semak/penutup tanah/rumput | [13 empty] | 1200
No | Uraian | Sat. | Koefisien | Harga Satuan (Rp) | Jumlah Harga (Rp)
A | TENAGA KERJA
1 | Tukang Pemelihara Taman | OH | 0.0002 | 166750 | 33.35
2 | Mandor | OH | 0.0007 | 160000 | 112
JUMLAH HARGA TENAGA KERJA |  |  |  |  | 145.35
B | BAHAN
1 | Pupuk anorganik cair (ex: NPK) | m3 | 0.011 | 0 | 0
1 | Air | liter | 5 | 200 | 1000
JUMLAH HARGA BAHAN |  |  |  |  | 1000
C | PERALATAN
JUMLAH HARGA ALAT |  |  |  |  | 0
D | Jumlah (A+B+C) |  |  |  | 1145.35
E | Biaya Umum dan Keuntungan 10% - 15% x D |  |  | 10% | 114.535
F | Harga Satuan Pekerjaan (D+E) |  |  |  | 1259.885
catatan : Harga satuan upah Tukang Pemelihara Tanam setara dengan 115%
4.2.4 | Pemangkasan
4.2.4.1 | Pemangkasan 1 Buah Pohon Kecil (Dia. Tajuk < 5 m, Tinggi 3-6m) Termasuk Pengangkutan Keluar Area Tanam | [13 empty] | 10200 | Revisi | Penambahan pada tenaga kerja KepalaTukang Tanam dan mandor
No | Uraian | Sat. | Koefisien | Harga Satuan (Rp) | Jumlah Harga (Rp)
A | TENAGA KERJA
1 | Tukang Tanam | OH | 0.0476 | 181250 | 8627.5
2 | Kepala Tukang Tanam | OH | 0.00238 | 218750 | 520.625
3 | Mandor | OH | 0.00079 | 160000 | 126.4
JUMLAH HARGA TENAGA KERJA |  |  |  |  | 9274.525
B | BAHAN
JUMLAH HARGA BAHAN |  |  |  |  | 0
C | PERALATAN
JUMLAH HARGA ALAT |  |  |  |  | 0
D | Jumlah (A+B+C) |  |  |  | 9274.525
E | Biaya Umum dan Keuntungan 10% - 15% x D |  |  | 10% | 927.4525
F | Harga Satuan Pekerjaan (D+E) |  |  |  | 10201.9775
catatan :
- | Harga satuan upah Tukang Tanam setara dengan 125% Tukang
- | Harga satuan upah Kepala Tukang Tanam setara dengan 125% Kepala Tukang
4.2.4.2 | Pemangkasan 1 Buah Pohon Kecil (Dia. Tajuk < 5 m, Tinggi 3-6m) Termasuk Pengangkutan Keluar Area Tanam | [13 empty] | 15600 | Revisi | Penambahan pada tenaga kerja KepalaTukang Tanam dan mandor
No | Uraian | Sat. | Koefisien | Harga Satuan (Rp) | Jumlah Harga (Rp)
A | TENAGA KERJA
1 | Tukang Tanam | OH | 0.073 | 181250 | 13231.25
2 | Kepala Tukang Tanam | OH | 0.0037 | 218750 | 809.375
3 | Mandor | OH | 0.0012 | 160000 | 192
JUMLAH HARGA TENAGA KERJA |  |  |  |  | 14232.625
B | BAHAN
JUMLAH HARGA BAHAN |  |  |  |  | 0
C | PERALATAN
JUMLAH HARGA ALAT |  |  |  |  | 0
D | Jumlah (A+B+C) |  |  |  | 14232.625
E | Biaya Umum dan Keuntungan 10% - 15% x D |  |  | 10% | 1423.2625
F | Harga Satuan Pekerjaan (D+E) |  |  |  | 15655.8875
catatan :
- | Harga satuan upah Tukang Tanam setara dengan 125% Tukang
- | Harga satuan upah Kepala Tukang Tanam setara dengan 125% Kepala Tukang
4.2.4.3 | Pemangkasan 1 Buah Pohon Besar (Dia. Tajuk > 10 m) Termasuk Pengangkutan Keluar Area Tanam | [13 empty] | 31300 | Revisi | Penambahan pada tenaga kerja KepalaTukang Tanam dan mandor
No | Uraian | Sat. | Koefisien | Harga Satuan (Rp) | Jumlah Harga (Rp)
A | TENAGA KERJA
1 | Tukang Tanam | OH | 0.13 | 181250 | 23562.5
2 | Kepala Tukang Tanam | OH | 0.0065 | 218750 | 1421.875
3 | Mandor | OH | 0.022 | 160000 | 3520
JUMLAH HARGA TENAGA KERJA |  |  |  |  | 28504.375
B | BAHAN
JUMLAH HARGA BAHAN |  |  |  |  | 0
C | PERALATAN
JUMLAH HARGA ALAT |  |  |  |  | 0
D | Jumlah (A+B+C) |  |  |  | 28504.375
E | Biaya Umum dan Keuntungan 10% - 15% x D |  |  | 10% | 2850.4375
F | Harga Satuan Pekerjaan (D+E) |  |  |  | 31354.8125
catatan :
- | Harga satuan upah Tukang Tanam setara dengan 125% Tukang
- | Harga satuan upah Kepala Tukang Tanam setara dengan 125% Kepala Tukang
4.2.4.3a | Pemangkasan 1 Buah Palem Sedang/Besar, Termasuk Pengangkutan Keluar Area Tanam | [13 empty] | 17500 | Revisi | Item Baru
No | Uraian | Sat. | Koefisien | Harga Satuan (Rp) | Jumlah Harga (Rp)
A | TENAGA KERJA
1 | Tukang pemelihara taman (115% Pekerja) | OH | 0.13 | 115000 | 14950
2 | Mandor | OH | 0.0065 | 160000 | 1040
JUMLAH HARGA TENAGA KERJA |  |  |  |  | 15990
B | BAHAN
JUMLAH HARGA BAHAN |  |  |  |  | 0
C | PERALATAN
JUMLAH HARGA ALAT |  |  |  |  | 0
D | Jumlah (A+B+C) |  |  |  | 15990
E | Biaya Umum dan Keuntungan 10% - 15% x D |  |  | 10% | 1599
F | Harga Satuan Pekerjaan (D+E) |  |  |  | 17589
catatan : | Harga satuan upah Tukang Tanam setara dengan 115% Pekerja
4.2.4.4 | Pemangkasan 1 m2 Semak dengan Gunting Pangkas | [13 empty] | 2500 | Revisi | Penambahan pada tenaga kerja KepalaTukang Tanam dan mandor
No | Uraian | Sat. | Koefisien | Harga Satuan (Rp) | Jumlah Harga (Rp)
A | TENAGA KERJA
1 | Tukang Tanam | OH | 0.012 | 181250 | 2175
2 | Kepala Tukang Tanam | OH | 0.0006 | 218750 | 131.25
3 | Mandor | OH | 0.0002 | 160000 | 32
JUMLAH HARGA TENAGA KERJA |  |  |  |  | 2338.25
B | BAHAN
JUMLAH HARGA BAHAN |  |  |  |  | 0
C | PERALATAN
JUMLAH HARGA ALAT |  |  |  |  | 0
D | Jumlah (A+B+C) |  |  |  | 2338.25
E | Biaya Umum dan Keuntungan 10% - 15% x D |  |  | 10% | 233.825
F | Harga Satuan Pekerjaan (D+E) |  |  |  | 2572.075
catatan :
- | Harga satuan upah Tukang Tanam setara dengan 125% Tukang
- | Harga satuan upah Kepala Tukang Tanam setara dengan 125% Kepala Tukang
4.2.4.4a | Pemangkasan 1 m2 Penutup Tanah dengan Gunting Pangkas | [13 empty] | 1600 | Revisi | Item Baru
No | Uraian | Sat. | Koefisien | Harga Satuan (Rp) | Jumlah Harga (Rp)
A | TENAGA KERJA
1 | Tukang pemelihara taman (115% Pekerja) | OH | 0.012 | 115000 | 1380
2 | Mandor | OH | 0.0006 | 160000 | 96
JUMLAH HARGA TENAGA KERJA |  |  |  |  | 1476
B | BAHAN
JUMLAH HARGA BAHAN |  |  |  |  | 0
C | PERALATAN
JUMLAH HARGA ALAT |  |  |  |  | 0
D | Jumlah (A+B+C) |  |  |  | 1476
E | Biaya Umum dan Keuntungan 10% - 15% x D |  |  | 10% | 147.6
F | Harga Satuan Pekerjaan (D+E) |  |  |  | 1623.6
catatan : | Harga satuan upah Tukang Tanam setara dengan 115% Pekerja
4.2.4.5 | Pemangkasan 1 m2 Rumput dengan Mesin Gendong | [13 empty] | 1400 | Revisi | Penambahan pada tenaga kerja KepalaTukang Tanam dan mandor
No | Uraian | Sat. | Koefisien | Harga Satuan (Rp) | Jumlah Harga (Rp)
A | TENAGA KERJA
1 | Pekerja | OH | 0.012 | 100000 | 1200
2 | Tukang pemelihara taman (115% Pekerja) | OH | 0.0006 | 115000 | 69
3 | Mandor | OH | 0.0002 | 160000 | 32
JUMLAH HARGA TENAGA KERJA |  |  |  |  | 1301
B | BAHAN
JUMLAH HARGA BAHAN |  |  |  |  | 0
C | PERALATAN
JUMLAH HARGA ALAT |  |  |  |  | 0
D | Jumlah (A+B+C) |  |  |  | 1301
E | Biaya Umum dan Keuntungan 10% - 15% x D |  |  | 10% | 130.1
F | Harga Satuan Pekerjaan (D+E) |  |  |  | 1431.1
catatan : | Harga satuan upah Tukang Pemelihara Taman setara dengan 115% Pekerja
4.2.4.6 | Pemangkasan 1 m2 Rumput dengan Mesin Dorong | [13 empty] | 0 | Revisi | Penambahan pada tenaga kerja KepalaTukang Tanam dan mandor, dan penambahan peralatan
No | Uraian | Sat. | Koefisien | Harga Satuan (Rp) | Jumlah Harga (Rp)
A | TENAGA KERJA
1 | Pekerja | OH | 0.0002 | 100000 | 20
2 | Tukang pemelihara taman (115% Pekerja) | OH | 0.00017 | 115000 | 19.55
3 | Mandor | OH | 8e-06 | 160000 | 1.28
JUMLAH HARGA TENAGA KERJA |  |  |  |  | 40.83
B | BAHAN
JUMLAH HARGA BAHAN |  |  |  |  | 0
C | PERALATAN
1 | Mesin Gendong | Jam | 2e-05 | 150000 | 3
JUMLAH HARGA ALAT |  |  |  |  | 3
D | Jumlah (A+B+C) |  |  |  | 43.83
E | Biaya Umum dan Keuntungan 10% - 15% x D |  |  | 10% | 4.383
F | Harga Satuan Pekerjaan (D+E) |  |  |  | 48.213
catatan : | Harga satuan upah Tukang Pemelihara Taman setara dengan 115% Pekerja
4.2.5 | Penyemprotan Pestisida (Insektisida/Fungisida)
4.2.5.1 | Penyemprotan Pestisida (Insektisida/Fungisida) dengan Sprayer Gendong 1 Kali untuk 1 Buah Pohon/Palem | [13 empty] | 3600 | Revisi | Perubahan tenaga kerja pekerja jadi mandor, perubahan koefisien da penambahan peralatan
No | Uraian | Sat. | Koefisien | Harga Satuan (Rp) | Jumlah Harga (Rp)
A | TENAGA KERJA
1 | Tukang pemelihara taman (115% Pekerja) | OH | 0.0057 | 115000 | 655.5
2 | Mandor | OH | 0.00038 | 160000 | 60.8
JUMLAH HARGA TENAGA KERJA |  |  |  |  | 716.3
B | BAHAN
1 | Fungisida/Insektisida | OH | 0.001 | 0 | 0
2 | Air | OH | 3 | 200 | 600
JUMLAH HARGA BAHAN |  |  |  |  | 600
C | PERALATAN
1 | Sprayer Gendong | Hari | 0.0057 | 350000 | 1995
JUMLAH HARGA ALAT |  |  |  |  | 1995
D | Jumlah (A+B+C) |  |  |  | 3311.3
E | Biaya Umum dan Keuntungan 10% - 15% x D |  |  | 10% | 331.13
F | Harga Satuan Pekerjaan (D+E) |  |  |  | 3642.43
catatan : | Harga satuan upah Tukang Pemelihara Taman setara dengan 115% Pekerja
4.2.5.2 | Penyemprotan Pestisida (Fungisida /Insektisida) dengan Sprayer Gendong 1 Kali untuk 1 m2 Semak | [13 empty] | 900 | Revisi | Perubahan tenaga kerja pekerja jadi mandor, perubahan koefisien da penambahan peralatan
No | Uraian | Sat. | Koefisien | Harga Satuan (Rp) | Jumlah Harga (Rp)
A | TENAGA KERJA
1 | Tukang pemelihara taman (115% Pekerja) | OH | 0.00053 | 115000 | 60.95
2 | Mandor | OH | 3.5e-05 | 160000 | 5.6
JUMLAH HARGA TENAGA KERJA |  |  |  |  | 66.55
B | BAHAN
1 | Fungisida/Insektisida | OH | 0.001 | 0 | 0
2 | Air | OH | 3 | 200 | 600
JUMLAH HARGA BAHAN |  |  |  |  | 600
C | PERALATAN
1 | Sprayer Gendong | Hari | 0.00053 | 350000 | 185.5
JUMLAH HARGA ALAT |  |  |  |  | 185.5
D | Jumlah (A+B+C) |  |  |  | 852.05
E | Biaya Umum dan Keuntungan 10% - 15% x D |  |  | 10% | 85.205
F | Harga Satuan Pekerjaan (D+E) |  |  |  | 937.255
catatan : | Harga satuan upah Tukang Pemelihara Taman setara dengan 115% Pekerja
4.2.5.3 | Penyemprotan Pestisida (Fungisida /Insektisida) dengan Sprayer Gendong 1 Kali untuk 1 m2 Penutup Tanah/Rumput | [13 empty] | 700 | Revisi | Item Baru
No | Uraian | Sat. | Koefisien | Harga Satuan (Rp) | Jumlah Harga (Rp)
A | TENAGA KERJA
1 | Tukang pemelihara taman (115% Pekerja) | OH | 0.00025 | 115000 | 28.75
2 | Mandor | OH | 1.7e-05 | 160000 | 2.72
JUMLAH HARGA TENAGA KERJA |  |  |  |  | 31.47
B | BAHAN
1 | Fungisida/Insektisida | OH | 0.001 | 0 | 0
2 | Air | OH | 3 | 200 | 600
JUMLAH HARGA BAHAN |  |  |  |  | 600
C | PERALATAN
1 | Sprayer Gendong | Hari | 0.00025 | 350000 | 87.5
JUMLAH HARGA ALAT |  |  |  |  | 87.5
D | Jumlah (A+B+C) |  |  |  | 718.97
E | Biaya Umum dan Keuntungan 10% - 15% x D |  |  | 10% | 71.897
F | Harga Satuan Pekerjaan (D+E) |  |  |  | 790.867
catatan : | Harga satuan upah Tukang Pemelihara Taman setara dengan 115% Pekerja
4.2.6 | Pembersihan Lahan (Menyapu)
4.2.6.1 | Pembersihan (Penyapuan) 1 m2 Area Tanam | [13 empty] | 0 | Revisi | Penambahan Tenaga Kerja Mandor
No | Uraian | Sat. | Koefisien | Harga Satuan (Rp) | Jumlah Harga (Rp)
A | TENAGA KERJA
1 | Pekerja | OH | 0.00025 | 100000 | 25
2 | Mandor | OH | 1.7e-05 | 160000 | 2.72
JUMLAH HARGA TENAGA KERJA |  |  |  |  | 27.72
B | BAHAN
JUMLAH HARGA BAHAN |  |  |  |  | 0
C | PERALATAN
JUMLAH HARGA ALAT |  |  |  |  | 0
D | Jumlah (A+B+C) |  |  |  | 27.72
E | Biaya Umum dan Keuntungan 10% - 15% x D |  |  | 10% | 2.772
F | Harga Satuan Pekerjaan (D+E) |  |  |  | 30.492
4.2.7 | Pencabutan Gulma
4.2.7.1 | Pencabutan Gulma (Intensitas Gulma di Atas 50%) 1 m2 Rumput | [13 empty] | 2600 | Revisi | Item Baru
No | Uraian | Sat. | Koefisien | Harga Satuan (Rp) | Jumlah Harga (Rp)
A | TENAGA KERJA
1 | Tukang pemelihara taman (115% Pekerja) | OH | 0.02 | 115000 | 2300
2 | Mandor | OH | 0.0009 | 160000 | 144
JUMLAH HARGA TENAGA KERJA |  |  |  |  | 2444
B | BAHAN
JUMLAH HARGA BAHAN |  |  |  |  | 0
C | PERALATAN
JUMLAH HARGA ALAT |  |  |  |  | 0
D | Jumlah (A+B+C) |  |  |  | 2444
E | Biaya Umum dan Keuntungan 10% - 15% x D |  |  | 10% | 244.4
F | Harga Satuan Pekerjaan (D+E) |  |  |  | 2688.4
Catatan: Harga satuan upah Tukang Pemelihara Taman setara dengan 115% Pekerja
4.2.7.2 | Pencabutan Gulma (Intensitas Gulma di Atas 20%) 1 m2 Rumput | [13 empty] | 1600 | Revisi | Item Baru
No | Uraian | Sat. | Koefisien | Harga Satuan (Rp) | Jumlah Harga (Rp)
A | TENAGA KERJA
1 | Tukang pemelihara taman (115% Pekerja) | OH | 0.012 | 115000 | 1380
2 | Mandor | OH | 0.0006 | 160000 | 96
JUMLAH HARGA TENAGA KERJA |  |  |  |  | 1476
B | BAHAN
JUMLAH HARGA BAHAN |  |  |  |  | 0
C | PERALATAN
JUMLAH HARGA ALAT |  |  |  |  | 0
D | Jumlah (A+B+C) |  |  |  | 1476
E | Biaya Umum dan Keuntungan 10% - 15% x D |  |  | 10% | 147.6
F | Harga Satuan Pekerjaan (D+E) |  |  |  | 1623.6
Catatan: Harga satuan upah Tukang Pemelihara Taman setara dengan 115% Pekerja
4.3. | PEKERJAAN HARDSCAPE DAN STREET FURNITURE
4.3.1 | Pembuatan dan pemasangan 1 buah Tong Sampah Kaleng 2 Tabung dengan Rangka Hollow 30x60 | [13 empty] | 16100
No | Uraian | Sat. | Koefisien | Harga Satuan (Rp) | Jumlah Harga (Rp)
A | TENAGA KERJA
1 | Pekerja | OH | 0.05 | 100000 | 5000
2 | Tukang cat | OH | 0.05 | 135000 | 6750
3 | Kepala Tukang | OH | 0.005 | 150000 | 750
4 | Mandor | OH | 0.0017 | 160000 | 272
JUMLAH HARGA TENAGA KERJA |  |  |  |  | 12772
B | BAHAN
1 | Tong Sampah 2 tabung | buah | 1 | 0 | 0
2 | Besi Hollow 30x60 | m | 4 | 0 | 0
3 | Kawat las | lkg | 0.029 | 66600 | 1931.4
4 | cat minyak | liter | 0.077 | 0 | 0
JUMLAH HARGA BAHAN |  |  |  |  | 1931.4
C | PERALATAN
JUMLAH HARGA ALAT |  |  |  |  | 0
D | Jumlah (A+B+C) |  |  |  | 14703.4
E | Biaya Umum dan Keuntungan 10% - 15% x D |  |  | 10% | 1470.34
F | Harga Satuan Pekerjaan (D+E) |  |  |  | 16173.74

## Jaringan Listrik (hidden)
5 | PEKERJAAN MEKANIKAL DAN ELEKTRIKAL
5.1 | PEKERJAAN SISTEM DISTRIBUSI JARINGAN LISTRIK
5.1.1 | Pemasangan kabel arus kuat (kabel, kabel tray/ladder)
5.1.1.1 | Kabel NYY
5.1.1.1.1 | Pemasangan 1 m' kabel NYY 1 x 4 mm² |  |  |  |  | 9400
No | Uraian | Sat. | Koefisien | Harga Satuan (Rp) | Jumlah Harga (Rp)
A | TENAGA KERJA | [5 empty] | Catatan:
1 | Pekerja | OH | 0.024 | 100000 | 2400 |  | Biaya Umum dan Keuntungan |  | 10%
2 | Tukang listrik | OH | 0.04 | 135000 | 5400
3 | Kepala tukang | OH | 0.004 | 150000 | 600
4 | Mandor | OH | 0.001 | 160000 | 160
JUMLAH HARGA TENAGA KERJA |  |  |  |  | 8560
B | BAHAN
1 | Kabel NYY 1 x 4 mm² | m' | 1.15 | 0 | 0
JUMLAH HARGA BAHAN |  |  |  |  | 0
C | PERALATAN
JUMLAH HARGA ALAT |  |  |  |  | 0
D | Jumlah (A+B+C) |  |  |  | 8560
E | Biaya Umum dan Keuntungan 10% - 15% x D |  |  | 10% | 856
F | Harga Satuan Pekerjaan (D+E) |  |  |  | 9416
5.1.1.1.2 | Pemasangan 1 m' kabel NYY 1 x 6 mm² |  |  |  |  | 9400
No | Uraian | Sat. | Koefisien | Harga Satuan (Rp) | Jumlah Harga (Rp)
A | TENAGA KERJA
1 | Pekerja | OH | 0.024 | 100000 | 2400
2 | Tukang listrik | OH | 0.04 | 135000 | 5400
3 | Kepala tukang | OH | 0.004 | 150000 | 600
4 | Mandor | OH | 0.001 | 160000 | 160
JUMLAH HARGA TENAGA KERJA |  |  |  |  | 8560
B | BAHAN
1 | Kabel NYY 1 x 6 mm² | m' | 1.15 | 0 | 0
JUMLAH HARGA BAHAN |  |  |  |  | 0
C | PERALATAN
JUMLAH HARGA ALAT |  |  |  |  | 0
D | Jumlah (A+B+C) |  |  |  | 8560
E | Biaya Umum dan Keuntungan 10% - 15% x D |  |  | 10% | 856
F | Harga Satuan Pekerjaan (D+E) |  |  |  | 9416
5.1.1.1.3 | Pemasangan 1 m' kabel NYY 1 x 10 mm² |  |  |  |  | 9400
No | Uraian | Sat. | Koefisien | Harga Satuan (Rp) | Jumlah Harga (Rp)
A | TENAGA KERJA
1 | Pekerja | OH | 0.024 | 100000 | 2400
2 | Tukang listrik | OH | 0.04 | 135000 | 5400
3 | Kepala tukang | OH | 0.004 | 150000 | 600
4 | Mandor | OH | 0.001 | 160000 | 160
JUMLAH HARGA TENAGA KERJA |  |  |  |  | 8560
B | BAHAN
1 | Kabel NYY 1 x 10 mm² | m' | 1.15 | 0 | 0
JUMLAH HARGA BAHAN |  |  |  |  | 0
C | PERALATAN
JUMLAH HARGA ALAT |  |  |  |  | 0
D | Jumlah (A+B+C) |  |  |  | 8560
E | Biaya Umum dan Keuntungan 10% - 15% x D |  |  | 10% | 856
F | Harga Satuan Pekerjaan (D+E) |  |  |  | 9416
5.1.1.1.4 | Pemasangan 1 m' kabel NYY 1 x 16 mm² |  |  |  |  | 9400
No | Uraian | Sat. | Koefisien | Harga Satuan (Rp) | Jumlah Harga (Rp)
A | TENAGA KERJA
1 | Pekerja | OH | 0.024 | 100000 | 2400
2 | Tukang listrik | OH | 0.04 | 135000 | 5400
3 | Kepala tukang | OH | 0.004 | 150000 | 600
4 | Mandor | OH | 0.001 | 160000 | 160
JUMLAH HARGA TENAGA KERJA |  |  |  |  | 8560
B | BAHAN
1 | Kabel NYY 1 x 16 mm² | m' | 1.15 | 0 | 0
JUMLAH HARGA BAHAN |  |  |  |  | 0
C | PERALATAN
JUMLAH HARGA ALAT |  |  |  |  | 0
D | Jumlah (A+B+C) |  |  |  | 8560
E | Biaya Umum dan Keuntungan 10% - 15% x D |  |  | 10% | 856
F | Harga Satuan Pekerjaan (D+E) |  |  |  | 9416
5.1.1.1.5 | Pemasangan 1 m' kabel NYY 1 x 25 mm² |  |  |  |  | 11400
No | Uraian | Sat. | Koefisien | Harga Satuan (Rp) | Jumlah Harga (Rp)
A | TENAGA KERJA
1 | Pekerja | OH | 0.029 | 100000 | 2900
2 | Tukang listrik | OH | 0.048 | 135000 | 6480
3 | Kepala tukang | OH | 0.005 | 150000 | 750
4 | Mandor | OH | 0.002 | 160000 | 320
JUMLAH HARGA TENAGA KERJA |  |  |  |  | 10450
B | BAHAN
1 | Kabel NYY 1 x 25 mm² | m' | 1.15 | 0 | 0
JUMLAH HARGA BAHAN |  |  |  |  | 0
C | PERALATAN
JUMLAH HARGA ALAT |  |  |  |  | 0
D | Jumlah (A+B+C) |  |  |  | 10450
E | Biaya Umum dan Keuntungan 10% - 15% x D |  |  | 10% | 1045
F | Harga Satuan Pekerjaan (D+E) |  |  |  | 11495
5.1.1.1.6 | Pemasangan 1 m' kabel NYY 1 x 35 mm² |  |  |  |  | 14200
No | Uraian | Sat. | Koefisien | Harga Satuan (Rp) | Jumlah Harga (Rp)
A | TENAGA KERJA
1 | Pekerja | OH | 0.036 | 100000 | 3600
2 | Tukang listrik | OH | 0.06 | 135000 | 8100
3 | Kepala tukang | OH | 0.006 | 150000 | 900
4 | Mandor | OH | 0.002 | 160000 | 320
JUMLAH HARGA TENAGA KERJA |  |  |  |  | 12920
B | BAHAN
1 | Kabel NYY 1 x 35 mm² | m' | 1.15 | 0 | 0
JUMLAH HARGA BAHAN |  |  |  |  | 0
C | PERALATAN
JUMLAH HARGA ALAT |  |  |  |  | 0
D | Jumlah (A+B+C) |  |  |  | 12920
E | Biaya Umum dan Keuntungan 10% - 15% x D |  |  | 10% | 1292
F | Harga Satuan Pekerjaan (D+E) |  |  |  | 14212
5.1.1.1.7 | Pemasangan 1 m' kabel NYY 1 x 50 mm² |  |  |  |  | 14200
No | Uraian | Sat. | Koefisien | Harga Satuan (Rp) | Jumlah Harga (Rp)
A | TENAGA KERJA
1 | Pekerja | OH | 0.036 | 100000 | 3600
2 | Tukang listrik | OH | 0.06 | 135000 | 8100
3 | Kepala tukang | OH | 0.006 | 150000 | 900
4 | Mandor | OH | 0.002 | 160000 | 320
JUMLAH HARGA TENAGA KERJA |  |  |  |  | 12920
B | BAHAN
1 | Kabel NYY 1 x 50 mm² | m' | 1.15 | 0 | 0
JUMLAH HARGA BAHAN |  |  |  |  | 0
C | PERALATAN
JUMLAH HARGA ALAT |  |  |  |  | 0
D | Jumlah (A+B+C) |  |  |  | 12920
E | Biaya Umum dan Keuntungan 10% - 15% x D |  |  | 10% | 1292
F | Harga Satuan Pekerjaan (D+E) |  |  |  | 14212
5.1.1.1.8 | Pemasangan 1 m' kabel NYY 1 x 70 mm² |  |  |  |  | 23400
No | Uraian | Sat. | Koefisien | Harga Satuan (Rp) | Jumlah Harga (Rp)
A | TENAGA KERJA
1 | Pekerja | OH | 0.06 | 100000 | 6000
2 | Tukang listrik | OH | 0.099 | 135000 | 13365
3 | Kepala tukang | OH | 0.01 | 150000 | 1500
4 | Mandor | OH | 0.003 | 160000 | 480
JUMLAH HARGA TENAGA KERJA |  |  |  |  | 21345
B | BAHAN
1 | Kabel NYY 1 x 70 mm² | m' | 1.15 | 0 | 0
JUMLAH HARGA BAHAN |  |  |  |  | 0
C | PERALATAN
JUMLAH HARGA ALAT |  |  |  |  | 0
D | Jumlah (A+B+C) |  |  |  | 21345
E | Biaya Umum dan Keuntungan 10% - 15% x D |  |  | 10% | 2134.5
F | Harga Satuan Pekerjaan (D+E) |  |  |  | 23479.5
5.1.1.1.9 | Pemasangan 1 m' kabel NYY 1 x 95 mm² |  |  |  |  | 23400
No | Uraian | Sat. | Koefisien | Harga Satuan (Rp) | Jumlah Harga (Rp)
A | TENAGA KERJA
1 | Pekerja | OH | 0.06 | 100000 | 6000
2 | Tukang listrik | OH | 0.099 | 135000 | 13365
3 | Kepala tukang | OH | 0.01 | 150000 | 1500
4 | Mandor | OH | 0.003 | 160000 | 480
JUMLAH HARGA TENAGA KERJA |  |  |  |  | 21345
B | BAHAN
1 | Kabel NYY 1 x 95 mm² | m' | 1.15 | 0 | 0
JUMLAH HARGA BAHAN |  |  |  |  | 0
C | PERALATAN
JUMLAH HARGA ALAT |  |  |  |  | 0
D | Jumlah (A+B+C) |  |  |  | 21345
E | Biaya Umum dan Keuntungan 10% - 15% x D |  |  | 10% | 2134.5
F | Harga Satuan Pekerjaan (D+E) |  |  |  | 23479.5
5.1.1.1.10 | Pemasangan 1 m' kabel NYY 1 x 120 mm² |  |  |  |  | 23400
No | Uraian | Sat. | Koefisien | Harga Satuan (Rp) | Jumlah Harga (Rp)
A | TENAGA KERJA
1 | Pekerja | OH | 0.06 | 100000 | 6000
2 | Tukang listrik | OH | 0.099 | 135000 | 13365
3 | Kepala tukang | OH | 0.01 | 150000 | 1500
4 | Mandor | OH | 0.003 | 160000 | 480
JUMLAH HARGA TENAGA KERJA |  |  |  |  | 21345
B | BAHAN
1 | Kabel NYY 1 x 120 mm² | m' | 1.15 | 0 | 0
JUMLAH HARGA BAHAN |  |  |  |  | 0
C | PERALATAN
JUMLAH HARGA ALAT |  |  |  |  | 0
D | Jumlah (A+B+C) |  |  |  | 21345
E | Biaya Umum dan Keuntungan 10% - 15% x D |  |  | 10% | 2134.5
F | Harga Satuan Pekerjaan (D+E) |  |  |  | 23479.5
5.1.1.1.11 | Pemasangan 1 m' kabel NYY 1 x 150 mm² |  |  |  |  | 23400
No | Uraian | Sat. | Koefisien | Harga Satuan (Rp) | Jumlah Harga (Rp)
A | TENAGA KERJA
1 | Pekerja | OH | 0.06 | 100000 | 6000
2 | Tukang listrik | OH | 0.099 | 135000 | 13365
3 | Kepala tukang | OH | 0.01 | 150000 | 1500
4 | Mandor | OH | 0.003 | 160000 | 480
JUMLAH HARGA TENAGA KERJA |  |  |  |  | 21345
B | BAHAN
1 | Kabel NYY 1 x 150 mm² | m' | 1.15 | 0 | 0
JUMLAH HARGA BAHAN |  |  |  |  | 0
C | PERALATAN
JUMLAH HARGA ALAT |  |  |  |  | 0
D | Jumlah (A+B+C) |  |  |  | 21345
E | Biaya Umum dan Keuntungan 10% - 15% x D |  |  | 10% | 2134.5
F | Harga Satuan Pekerjaan (D+E) |  |  |  | 23479.5
5.1.1.1.12 | Pemasangan 1 m' kabel NYY 1 x 185 mm² |  |  |  |  | 28100
No | Uraian | Sat. | Koefisien | Harga Satuan (Rp) | Jumlah Harga (Rp)
A | TENAGA KERJA
1 | Pekerja | OH | 0.071 | 100000 | 7100
2 | Tukang listrik | OH | 0.119 | 135000 | 16065
3 | Kepala tukang | OH | 0.012 | 150000 | 1800
4 | Mandor | OH | 0.004 | 160000 | 640
JUMLAH HARGA TENAGA KERJA |  |  |  |  | 25605
B | BAHAN
1 | Kabel NYY 1 x 185 mm² | m' | 1.15 | 0 | 0
JUMLAH HARGA BAHAN |  |  |  |  | 0
C | PERALATAN
JUMLAH HARGA ALAT |  |  |  |  | 0
D | Jumlah (A+B+C) |  |  |  | 25605
E | Biaya Umum dan Keuntungan 10% - 15% x D |  |  | 10% | 2560.5
F | Harga Satuan Pekerjaan (D+E) |  |  |  | 28165.5
5.1.1.1.13 | Pemasangan 1 m' kabel NYY 1 x 250 mm² |  |  |  |  | 28100
No | Uraian | Sat. | Koefisien | Harga Satuan (Rp) | Jumlah Harga (Rp)
A | TENAGA KERJA
1 | Pekerja | OH | 0.071 | 100000 | 7100
2 | Tukang listrik | OH | 0.119 | 135000 | 16065
3 | Kepala tukang | OH | 0.012 | 150000 | 1800
4 | Mandor | OH | 0.004 | 160000 | 640
JUMLAH HARGA TENAGA KERJA |  |  |  |  | 25605
B | BAHAN
1 | Kabel NYY 1 x 250 mm² | m' | 1.15 | 0 | 0
JUMLAH HARGA BAHAN |  |  |  |  | 0
C | PERALATAN
JUMLAH HARGA ALAT |  |  |  |  | 0
D | Jumlah (A+B+C) |  |  |  | 25605
E | Biaya Umum dan Keuntungan 10% - 15% x D |  |  | 10% | 2560.5
F | Harga Satuan Pekerjaan (D+E) |  |  |  | 28165.5
5.1.1.1.14 | Pemasangan 1 m' kabel NYY 1 x 300 mm² |  |  |  |  | 32900
No | Uraian | Sat. | Koefisien | Harga Satuan (Rp) | Jumlah Harga (Rp)
A | TENAGA KERJA
1 | Pekerja | OH | 0.083 | 100000 | 8300
2 | Tukang listrik | OH | 0.139 | 135000 | 18765
3 | Kepala tukang | OH | 0.014 | 150000 | 2100
4 | Mandor | OH | 0.005 | 160000 | 800
JUMLAH HARGA TENAGA KERJA |  |  |  |  | 29965
B | BAHAN
1 | Kabel NYY 1 x 300 mm² | m' | 1.15 | 0 | 0
JUMLAH HARGA BAHAN |  |  |  |  | 0
C | PERALATAN
JUMLAH HARGA ALAT |  |  |  |  | 0
D | Jumlah (A+B+C) |  |  |  | 29965
E | Biaya Umum dan Keuntungan 10% - 15% x D |  |  | 10% | 2996.5
F | Harga Satuan Pekerjaan (D+E) |  |  |  | 32961.5
5.1.1.1.15 | Pemasangan 1 m' kabel NYY 1 x 400 mm² |  |  |  |  | 37500
No | Uraian | Sat. | Koefisien | Harga Satuan (Rp) | Jumlah Harga (Rp)
A | TENAGA KERJA
1 | Pekerja | OH | 0.095 | 100000 | 9500
2 | Tukang listrik | OH | 0.159 | 135000 | 21465
3 | Kepala tukang | OH | 0.016 | 150000 | 2400
4 | Mandor | OH | 0.005 | 160000 | 800
JUMLAH HARGA TENAGA KERJA |  |  |  |  | 34165
B | BAHAN
1 | Kabel NYY 1 x 400 mm² | m' | 1.15 | 0 | 0
JUMLAH HARGA BAHAN |  |  |  |  | 0
C | PERALATAN
JUMLAH HARGA ALAT |  |  |  |  | 0
D | Jumlah (A+B+C) |  |  |  | 34165
E | Biaya Umum dan Keuntungan 10% - 15% x D |  |  | 10% | 3416.5
F | Harga Satuan Pekerjaan (D+E) |  |  |  | 37581.5
5.1.1.1.16 | Pemasangan 1 m' kabel NYY 1 x 500 mm² |  |  |  |  | 47100
No | Uraian | Sat. | Koefisien | Harga Satuan (Rp) | Jumlah Harga (Rp)
A | TENAGA KERJA
1 | Pekerja | OH | 0.119 | 100000 | 11900
2 | Tukang listrik | OH | 0.199 | 135000 | 26865
3 | Kepala tukang | OH | 0.02 | 150000 | 3000
4 | Mandor | OH | 0.007 | 160000 | 1120
JUMLAH HARGA TENAGA KERJA |  |  |  |  | 42885
B | BAHAN
1 | Kabel NYY 1 x 500 mm² | m' | 1.15 | 0 | 0
JUMLAH HARGA BAHAN |  |  |  |  | 0
C | PERALATAN
JUMLAH HARGA ALAT |  |  |  |  | 0
D | Jumlah (A+B+C) |  |  |  | 42885
E | Biaya Umum dan Keuntungan 10% - 15% x D |  |  | 10% | 4288.5
F | Harga Satuan Pekerjaan (D+E) |  |  |  | 47173.5
5.1.1.1.17 | Pemasangan 1 m' kabel NYY 1 x 630 mm² |  |  |  |  | 56500
No | Uraian | Sat. | Koefisien | Harga Satuan (Rp) | Jumlah Harga (Rp)
A | TENAGA KERJA
1 | Pekerja | OH | 0.143 | 100000 | 14300
2 | Tukang listrik | OH | 0.239 | 135000 | 32265
3 | Kepala tukang | OH | 0.024 | 150000 | 3600
4 | Mandor | OH | 0.008 | 160000 | 1280
JUMLAH HARGA TENAGA KERJA |  |  |  |  | 51445
B | BAHAN
1 | Kabel NYY 1 x 630 mm² | m' | 1.15 | 0 | 0
JUMLAH HARGA BAHAN |  |  |  |  | 0
C | PERALATAN
JUMLAH HARGA ALAT |  |  |  |  | 0
D | Jumlah (A+B+C) |  |  |  | 51445
E | Biaya Umum dan Keuntungan 10% - 15% x D |  |  | 10% | 5144.5
F | Harga Satuan Pekerjaan (D+E) |  |  |  | 56589.5
5.1.1.1.18 | Pemasangan 1 m' kabel NYY 2 x 1,5 mm² |  |  |  |  | 9400
No | Uraian | Sat. | Koefisien | Harga Satuan (Rp) | Jumlah Harga (Rp)
A | TENAGA KERJA
1 | Pekerja | OH | 0.024 | 100000 | 2400
2 | Tukang listrik | OH | 0.04 | 135000 | 5400
3 | Kepala tukang | OH | 0.004 | 150000 | 600
4 | Mandor | OH | 0.001 | 160000 | 160
JUMLAH HARGA TENAGA KERJA |  |  |  |  | 8560
B | BAHAN
1 | Kabel NYY 2 x 1,5 mm² | m' | 1.15 | 0 | 0
JUMLAH HARGA BAHAN |  |  |  |  | 0
C | PERALATAN
JUMLAH HARGA ALAT |  |  |  |  | 0
D | Jumlah (A+B+C) |  |  |  | 8560
E | Biaya Umum dan Keuntungan 10% - 15% x D |  |  | 10% | 856
F | Harga Satuan Pekerjaan (D+E) |  |  |  | 9416
5.1.1.1.19 | Pemasangan 1 m' kabel NYY 2 x 2,5 mm² |  |  |  |  | 9400
No | Uraian | Sat. | Koefisien | Harga Satuan (Rp) | Jumlah Harga (Rp)
A | TENAGA KERJA
1 | Pekerja | OH | 0.024 | 100000 | 2400
2 | Tukang listrik | OH | 0.04 | 135000 | 5400
3 | Kepala tukang | OH | 0.004 | 150000 | 600
4 | Mandor | OH | 0.001 | 160000 | 160
JUMLAH HARGA TENAGA KERJA |  |  |  |  | 8560
B | BAHAN
1 | Kabel NYY 2 x 2,5 mm² | m' | 1.15 | 0 | 0
JUMLAH HARGA BAHAN |  |  |  |  | 0
C | PERALATAN
JUMLAH HARGA ALAT |  |  |  |  | 0
D | Jumlah (A+B+C) |  |  |  | 8560
E | Biaya Umum dan Keuntungan 10% - 15% x D |  |  | 10% | 856
F | Harga Satuan Pekerjaan (D+E) |  |  |  | 9416
5.1.1.1.20 | Pemasangan 1 m' kabel NYY 2 x 4 mm² |  |  |  |  | 9400
No | Uraian | Sat. | Koefisien | Harga Satuan (Rp) | Jumlah Harga (Rp)
A | TENAGA KERJA
1 | Pekerja | OH | 0.024 | 100000 | 2400
2 | Tukang listrik | OH | 0.04 | 135000 | 5400
3 | Kepala tukang | OH | 0.004 | 150000 | 600
4 | Mandor | OH | 0.001 | 160000 | 160
JUMLAH HARGA TENAGA KERJA |  |  |  |  | 8560
B | BAHAN
1 | Kabel NYY 2 x 4 mm² | m' | 1.15 | 0 | 0
JUMLAH HARGA BAHAN |  |  |  |  | 0
C | PERALATAN
JUMLAH HARGA ALAT |  |  |  |  | 0
D | Jumlah (A+B+C) |  |  |  | 8560
E | Biaya Umum dan Keuntungan 10% - 15% x D |  |  | 10% | 856
F | Harga Satuan Pekerjaan (D+E) |  |  |  | 9416
5.1.1.1..21 | Pemasangan 1 m' kabel NYY 2 x 6 mm² |  |  |  |  | 9400
No | Uraian | Sat. | Koefisien | Harga Satuan (Rp) | Jumlah Harga (Rp)
A | TENAGA KERJA
1 | Pekerja | OH | 0.024 | 100000 | 2400
2 | Tukang listrik | OH | 0.04 | 135000 | 5400
3 | Kepala tukang | OH | 0.004 | 150000 | 600
4 | Mandor | OH | 0.001 | 160000 | 160
JUMLAH HARGA TENAGA KERJA |  |  |  |  | 8560
B | BAHAN
1 | Kabel NYY 2 x 6 mm² | m' | 1.15 | 0 | 0
JUMLAH HARGA BAHAN |  |  |  |  | 0
C | PERALATAN
JUMLAH HARGA ALAT |  |  |  |  | 0
D | Jumlah (A+B+C) |  |  |  | 8560
E | Biaya Umum dan Keuntungan 10% - 15% x D |  |  | 10% | 856
F | Harga Satuan Pekerjaan (D+E) |  |  |  | 9416
5.1.1.1.22 | Pemasangan 1 m' kabel NYY 2 x 10 mm² |  |  |  |  | 9400
No | Uraian | Sat. | Koefisien | Harga Satuan (Rp) | Jumlah Harga (Rp)
A | TENAGA KERJA
1 | Pekerja | OH | 0.024 | 100000 | 2400
2 | Tukang listrik | OH | 0.04 | 135000 | 5400
3 | Kepala tukang | OH | 0.004 | 150000 | 600
4 | Mandor | OH | 0.001 | 160000 | 160
JUMLAH HARGA TENAGA KERJA |  |  |  |  | 8560
B | BAHAN
1 | Kabel NYY 2 x 10 mm² | m' | 1.15 | 0 | 0
JUMLAH HARGA BAHAN |  |  |  |  | 0
C | PERALATAN
JUMLAH HARGA ALAT |  |  |  |  | 0
D | Jumlah (A+B+C) |  |  |  | 8560
E | Biaya Umum dan Keuntungan 10% - 15% x D |  |  | 10% | 856
F | Harga Satuan Pekerjaan (D+E) |  |  |  | 9416
5.1.1.1.23 | Pemasangan 1 m' kabel NYY 2 x 16 mm² |  |  |  |  | 9400
No | Uraian | Sat. | Koefisien | Harga Satuan (Rp) | Jumlah Harga (Rp)
A | TENAGA KERJA
1 | Pekerja | OH | 0.024 | 100000 | 2400
2 | Tukang listrik | OH | 0.04 | 135000 | 5400
3 | Kepala tukang | OH | 0.004 | 150000 | 600
4 | Mandor | OH | 0.001 | 160000 | 160
JUMLAH HARGA TENAGA KERJA |  |  |  |  | 8560
B | BAHAN
1 | Kabel NYY 2 x 16 mm² | m' | 1.15 | 0 | 0
JUMLAH HARGA BAHAN |  |  |  |  | 0
C | PERALATAN
JUMLAH HARGA ALAT |  |  |  |  | 0
D | Jumlah (A+B+C) |  |  |  | 8560
E | Biaya Umum dan Keuntungan 10% - 15% x D |  |  | 10% | 856
F | Harga Satuan Pekerjaan (D+E) |  |  |  | 9416
5.1.1.1.24 | Pemasangan 1 m' kabel NYY 3 x 1,5 mm² |  |  |  |  | 28300
No | Uraian | Sat. | Koefisien | Harga Satuan (Rp) | Jumlah Harga (Rp)
A | TENAGA KERJA
1 | Pekerja | OH | 0.024 | 100000 | 2400
2 | Tukang listrik | OH | 0.04 | 135000 | 5400
3 | Kepala tukang | OH | 0.004 | 150000 | 600
4 | Mandor | OH | 0.001 | 160000 | 160
JUMLAH HARGA TENAGA KERJA |  |  |  |  | 8560
B | BAHAN
1 | Kabel NYY 3 x 1,5 mm² | m' | 1.15 | 15000 | 17250
JUMLAH HARGA BAHAN |  |  |  |  | 17250
C | PERALATAN
JUMLAH HARGA ALAT |  |  |  |  | 0
D | Jumlah (A+B+C) |  |  |  | 25810
E | Biaya Umum dan Keuntungan 10% - 15% x D |  |  | 10% | 2581
F | Harga Satuan Pekerjaan (D+E) |  |  |  | 28391
5.1.1.1.25 | Pemasangan 1 m' kabel NYY 3 x 2,5 mm² |  |  |  |  | 9400
No | Uraian | Sat. | Koefisien | Harga Satuan (Rp) | Jumlah Harga (Rp)
A | TENAGA KERJA
1 | Pekerja | OH | 0.024 | 100000 | 2400
2 | Tukang listrik | OH | 0.04 | 135000 | 5400
3 | Kepala tukang | OH | 0.004 | 150000 | 600
4 | Mandor | OH | 0.001 | 160000 | 160
JUMLAH HARGA TENAGA KERJA |  |  |  |  | 8560
B | BAHAN
1 | Kabel NYY 3 x 2,5 mm² | m' | 1.15 | 0 | 0
JUMLAH HARGA BAHAN |  |  |  |  | 0
C | PERALATAN
JUMLAH HARGA ALAT |  |  |  |  | 0
D | Jumlah (A+B+C) |  |  |  | 8560
E | Biaya Umum dan Keuntungan 10% - 15% x D |  |  | 10% | 856
F | Harga Satuan Pekerjaan (D+E) |  |  |  | 9416
5.1.1.1.26 | Pemasangan 1 m' kabel NYY 3 x 4 mm² |  |  |  |  | 11400
No | Uraian | Sat. | Koefisien | Harga Satuan (Rp) | Jumlah Harga (Rp)
A | TENAGA KERJA
1 | Pekerja | OH | 0.029 | 100000 | 2900
2 | Tukang listrik | OH | 0.048 | 135000 | 6480
3 | Kepala tukang | OH | 0.005 | 150000 | 750
4 | Mandor | OH | 0.002 | 160000 | 320
JUMLAH HARGA TENAGA KERJA |  |  |  |  | 10450
B | BAHAN
1 | Kabel NYY 3 x 4 mm² | m' | 1.15 | 0 | 0
JUMLAH HARGA BAHAN |  |  |  |  | 0
C | PERALATAN
JUMLAH HARGA ALAT |  |  |  |  | 0
D | Jumlah (A+B+C) |  |  |  | 10450
E | Biaya Umum dan Keuntungan 10% - 15% x D |  |  | 10% | 1045
F | Harga Satuan Pekerjaan (D+E) |  |  |  | 11495
5.1.1.1.27 | Pemasangan 1 m' kabel NYY 3 x 6 mm² |  |  |  |  | 11400
No | Uraian | Sat. | Koefisien | Harga Satuan (Rp) | Jumlah Harga (Rp)
A | TENAGA KERJA
1 | Pekerja | OH | 0.029 | 100000 | 2900
2 | Tukang listrik | OH | 0.048 | 135000 | 6480
3 | Kepala tukang | OH | 0.005 | 150000 | 750
4 | Mandor | OH | 0.002 | 160000 | 320
JUMLAH HARGA TENAGA KERJA |  |  |  |  | 10450
B | BAHAN
1 | Kabel NYY 3 x 6 mm² | m' | 1.15 | 0 | 0
JUMLAH HARGA BAHAN |  |  |  |  | 0
C | PERALATAN
JUMLAH HARGA ALAT |  |  |  |  | 0
D | Jumlah (A+B+C) |  |  |  | 10450
E | Biaya Umum dan Keuntungan 10% - 15% x D |  |  | 10% | 1045
F | Harga Satuan Pekerjaan (D+E) |  |  |  | 11495
5.1.1.1.28 | Pemasangan 1 m' kabel NYY 3 x 10 mm² |  |  |  |  | 14200
No | Uraian | Sat. | Koefisien | Harga Satuan (Rp) | Jumlah Harga (Rp)
A | TENAGA KERJA
1 | Pekerja | OH | 0.036 | 100000 | 3600
2 | Tukang listrik | OH | 0.06 | 135000 | 8100
3 | Kepala tukang | OH | 0.006 | 150000 | 900
4 | Mandor | OH | 0.002 | 160000 | 320
JUMLAH HARGA TENAGA KERJA |  |  |  |  | 12920
B | BAHAN
1 | Kabel NYY 3 x 10 mm² | m' | 1.15 | 0 | 0
JUMLAH HARGA BAHAN |  |  |  |  | 0
C | PERALATAN
JUMLAH HARGA ALAT |  |  |  |  | 0
D | Jumlah (A+B+C) |  |  |  | 12920
E | Biaya Umum dan Keuntungan 10% - 15% x D |  |  | 10% | 1292
F | Harga Satuan Pekerjaan (D+E) |  |  |  | 14212
5.1.1.1.29 | Pemasangan 1 m' kabel NYY 3 x 16 mm² |  |  |  |  | 14200
No | Uraian | Sat. | Koefisien | Harga Satuan (Rp) | Jumlah Harga (Rp)
A | TENAGA KERJA
1 | Pekerja | OH | 0.036 | 100000 | 3600
2 | Tukang listrik | OH | 0.06 | 135000 | 8100
3 | Kepala tukang | OH | 0.006 | 150000 | 900
4 | Mandor | OH | 0.002 | 160000 | 320
JUMLAH HARGA TENAGA KERJA |  |  |  |  | 12920
B | BAHAN
1 | Kabel NYY 3 x 16 mm² | m' | 1.15 | 0 | 0
JUMLAH HARGA BAHAN |  |  |  |  | 0
C | PERALATAN
JUMLAH HARGA ALAT |  |  |  |  | 0
D | Jumlah (A+B+C) |  |  |  | 12920
E | Biaya Umum dan Keuntungan 10% - 15% x D |  |  | 10% | 1292
F | Harga Satuan Pekerjaan (D+E) |  |  |  | 14212
5.1.1.1.30 | Pemasangan 1 m' kabel NYY 3 x 25 mm² |  |  |  |  | 14200
No | Uraian | Sat. | Koefisien | Harga Satuan (Rp) | Jumlah Harga (Rp)
A | TENAGA KERJA
1 | Pekerja | OH | 0.036 | 100000 | 3600
2 | Tukang listrik | OH | 0.06 | 135000 | 8100
3 | Kepala tukang | OH | 0.006 | 150000 | 900
4 | Mandor | OH | 0.002 | 160000 | 320
JUMLAH HARGA TENAGA KERJA |  |  |  |  | 12920
B | BAHAN
1 | Kabel NYY 3 x 25 mm² | m' | 1.15 | 0 | 0
JUMLAH HARGA BAHAN |  |  |  |  | 0
C | PERALATAN
JUMLAH HARGA ALAT |  |  |  |  | 0
D | Jumlah (A+B+C) |  |  |  | 12920
E | Biaya Umum dan Keuntungan 10% - 15% x D |  |  | 10% | 1292
F | Harga Satuan Pekerjaan (D+E) |  |  |  | 14212
5.1.1.1.31 | Pemasangan 1 m' kabel NYY 3 x 35 mm² |  |  |  |  | 16900
No | Uraian | Sat. | Koefisien | Harga Satuan (Rp) | Jumlah Harga (Rp)
A | TENAGA KERJA
1 | Pekerja | OH | 0.043 | 100000 | 4300
2 | Tukang listrik | OH | 0.072 | 135000 | 9720
3 | Kepala tukang | OH | 0.007 | 150000 | 1050
4 | Mandor | OH | 0.002 | 160000 | 320
JUMLAH HARGA TENAGA KERJA |  |  |  |  | 15390
B | BAHAN
1 | Kabel NYY 3 x 35 mm² | m' | 1.15 | 0 | 0
JUMLAH HARGA BAHAN |  |  |  |  | 0
C | PERALATAN
JUMLAH HARGA ALAT |  |  |  |  | 0
D | Jumlah (A+B+C) |  |  |  | 15390
E | Biaya Umum dan Keuntungan 10% - 15% x D |  |  | 10% | 1539
F | Harga Satuan Pekerjaan (D+E) |  |  |  | 16929
5.1.1.1.32 | Pemasangan 1 m' kabel NYY 3 x 50 mm² |  |  |  |  | 19000
No | Uraian | Sat. | Koefisien | Harga Satuan (Rp) | Jumlah Harga (Rp)
A | TENAGA KERJA
1 | Pekerja | OH | 0.048 | 100000 | 4800
2 | Tukang listrik | OH | 0.08 | 135000 | 10800
3 | Kepala tukang | OH | 0.008 | 150000 | 1200
4 | Mandor | OH | 0.003 | 160000 | 480
JUMLAH HARGA TENAGA KERJA |  |  |  |  | 17280
B | BAHAN
1 | Kabel NYY 3 x 50 mm² | m' | 1.15 | 0 | 0
JUMLAH HARGA BAHAN |  |  |  |  | 0
C | PERALATAN
JUMLAH HARGA ALAT |  |  |  |  | 0
D | Jumlah (A+B+C) |  |  |  | 17280
E | Biaya Umum dan Keuntungan 10% - 15% x D |  |  | 10% | 1728
F | Harga Satuan Pekerjaan (D+E) |  |  |  | 19008
5.1.1.1.33 | Pemasangan 1 m' kabel NYY 4 x 1,5 mm² |  |  |  |  | 9400
No | Uraian | Sat. | Koefisien | Harga Satuan (Rp) | Jumlah Harga (Rp)
A | TENAGA KERJA
1 | Pekerja | OH | 0.024 | 100000 | 2400
2 | Tukang listrik | OH | 0.04 | 135000 | 5400
3 | Kepala tukang | OH | 0.004 | 150000 | 600
4 | Mandor | OH | 0.001 | 160000 | 160
JUMLAH HARGA TENAGA KERJA |  |  |  |  | 8560
B | BAHAN
1 | Kabel NYY 4 x 1,5 mm² | m' | 1.15 | 0 | 0
JUMLAH HARGA BAHAN |  |  |  |  | 0
C | PERALATAN
JUMLAH HARGA ALAT |  |  |  |  | 0
D | Jumlah (A+B+C) |  |  |  | 8560
E | Biaya Umum dan Keuntungan 10% - 15% x D |  |  | 10% | 856
F | Harga Satuan Pekerjaan (D+E) |  |  |  | 9416
5.1.1.1.34 | Pemasangan 1 m' kabel NYY 4 x 2,5 mm² |  |  |  |  | 9400
No | Uraian | Sat. | Koefisien | Harga Satuan (Rp) | Jumlah Harga (Rp)
A | TENAGA KERJA
1 | Pekerja | OH | 0.024 | 100000 | 2400
2 | Tukang listrik | OH | 0.04 | 135000 | 5400
3 | Kepala tukang | OH | 0.004 | 150000 | 600
4 | Mandor | OH | 0.001 | 160000 | 160
JUMLAH HARGA TENAGA KERJA |  |  |  |  | 8560
B | BAHAN
1 | Kabel NYY 4 x 2,5 mm² | m' | 1.15 | 0 | 0
JUMLAH HARGA BAHAN |  |  |  |  | 0
C | PERALATAN
JUMLAH HARGA ALAT |  |  |  |  | 0
D | Jumlah (A+B+C) |  |  |  | 8560
E | Biaya Umum dan Keuntungan 10% - 15% x D |  |  | 10% | 856
F | Harga Satuan Pekerjaan (D+E) |  |  |  | 9416
5.1.1.1.35 | Pemasangan 1 m' kabel NYY 4 x 4 mm² |  |  |  |  | 11400
No | Uraian | Sat. | Koefisien | Harga Satuan (Rp) | Jumlah Harga (Rp)
A | TENAGA KERJA
1 | Pekerja | OH | 0.029 | 100000 | 2900
2 | Tukang listrik | OH | 0.048 | 135000 | 6480
3 | Kepala tukang | OH | 0.005 | 150000 | 750
4 | Mandor | OH | 0.002 | 160000 | 320
JUMLAH HARGA TENAGA KERJA |  |  |  |  | 10450
B | BAHAN
1 | Kabel NYY 4 x 4 mm² | m' | 1.15 | 0 | 0
JUMLAH HARGA BAHAN |  |  |  |  | 0
C | PERALATAN
JUMLAH HARGA ALAT |  |  |  |  | 0
D | Jumlah (A+B+C) |  |  |  | 10450
E | Biaya Umum dan Keuntungan 10% - 15% x D |  |  | 10% | 1045
F | Harga Satuan Pekerjaan (D+E) |  |  |  | 11495
5.1.1.1.36 | Pemasangan 1 m' kabel NYY 4 x 6 mm² |  |  |  |  | 11400
No | Uraian | Sat. | Koefisien | Harga Satuan (Rp) | Jumlah Harga (Rp)
A | TENAGA KERJA
1 | Pekerja | OH | 0.029 | 100000 | 2900
2 | Tukang listrik | OH | 0.048 | 135000 | 6480
3 | Kepala tukang | OH | 0.005 | 150000 | 750
4 | Mandor | OH | 0.002 | 160000 | 320
JUMLAH HARGA TENAGA KERJA |  |  |  |  | 10450
B | BAHAN
1 | Kabel NYY 4 x 6 mm² | m' | 1.15 | 0 | 0
JUMLAH HARGA BAHAN |  |  |  |  | 0
C | PERALATAN
JUMLAH HARGA ALAT |  |  |  |  | 0
D | Jumlah (A+B+C) |  |  |  | 10450
E | Biaya Umum dan Keuntungan 10% - 15% x D |  |  | 10% | 1045
F | Harga Satuan Pekerjaan (D+E) |  |  |  | 11495
5.1.1.1.37 | Pemasangan 1 m' kabel NYY 4 x 10 mm² |  |  |  |  | 14200
No | Uraian | Sat. | Koefisien | Harga Satuan (Rp) | Jumlah Harga (Rp)
A | TENAGA KERJA
1 | Pekerja | OH | 0.036 | 100000 | 3600
2 | Tukang listrik | OH | 0.06 | 135000 | 8100
3 | Kepala tukang | OH | 0.006 | 150000 | 900
4 | Mandor | OH | 0.002 | 160000 | 320
JUMLAH HARGA TENAGA KERJA |  |  |  |  | 12920
B | BAHAN
1 | Kabel NYY 4 x 10 mm² | m' | 1.15 | 0 | 0
JUMLAH HARGA BAHAN |  |  |  |  | 0
C | PERALATAN
JUMLAH HARGA ALAT |  |  |  |  | 0
D | Jumlah (A+B+C) |  |  |  | 12920
E | Biaya Umum dan Keuntungan 10% - 15% x D |  |  | 10% | 1292
F | Harga Satuan Pekerjaan (D+E) |  |  |  | 14212
5.1.1.1.38 | Pemasangan 1 m' kabel NYY 4 x 16 mm² |  |  |  |  | 14200
No | Uraian | Sat. | Koefisien | Harga Satuan (Rp) | Jumlah Harga (Rp)
A | TENAGA KERJA
1 | Pekerja | OH | 0.036 | 100000 | 3600
2 | Tukang listrik | OH | 0.06 | 135000 | 8100
3 | Kepala tukang | OH | 0.006 | 150000 | 900
4 | Mandor | OH | 0.002 | 160000 | 320
JUMLAH HARGA TENAGA KERJA |  |  |  |  | 12920
B | BAHAN
1 | Kabel NYY 4 x 16 mm² | m' | 1.15 | 0 | 0
JUMLAH HARGA BAHAN |  |  |  |  | 0
C | PERALATAN
JUMLAH HARGA ALAT |  |  |  |  | 0
D | Jumlah (A+B+C) |  |  |  | 12920
E | Biaya Umum dan Keuntungan 10% - 15% x D |  |  | 10% | 1292
F | Harga Satuan Pekerjaan (D+E) |  |  |  | 14212
5.1.1.1.39 | Pemasangan 1 m' kabel NYY 4 x 25 mm² |  |  |  |  | 19000
No | Uraian | Sat. | Koefisien | Harga Satuan (Rp) | Jumlah Harga (Rp)
A | TENAGA KERJA
1 | Pekerja | OH | 0.048 | 100000 | 4800
2 | Tukang listrik | OH | 0.08 | 135000 | 10800
3 | Kepala tukang | OH | 0.008 | 150000 | 1200
4 | Mandor | OH | 0.003 | 160000 | 480
JUMLAH HARGA TENAGA KERJA |  |  |  |  | 17280
B | BAHAN
1 | Kabel NYY 4 x 25 mm² | m' | 1.15 | 0 | 0
JUMLAH HARGA BAHAN |  |  |  |  | 0
C | PERALATAN
JUMLAH HARGA ALAT |  |  |  |  | 0
D | Jumlah (A+B+C) |  |  |  | 17280
E | Biaya Umum dan Keuntungan 10% - 15% x D |  |  | 10% | 1728
F | Harga Satuan Pekerjaan (D+E) |  |  |  | 19008
5.1.1.1.40 | Pemasangan 1 m' kabel NYY 4 x 35 mm² |  |  |  |  | 23400
No | Uraian | Sat. | Koefisien | Harga Satuan (Rp) | Jumlah Harga (Rp)
A | TENAGA KERJA
1 | Pekerja | OH | 0.06 | 100000 | 6000
2 | Tukang listrik | OH | 0.099 | 135000 | 13365
3 | Kepala tukang | OH | 0.01 | 150000 | 1500
4 | Mandor | OH | 0.003 | 160000 | 480
JUMLAH HARGA TENAGA KERJA |  |  |  |  | 21345
B | BAHAN
1 | Kabel NYY 4 x 35 mm² | m' | 1.15 | 0 | 0
JUMLAH HARGA BAHAN |  |  |  |  | 0
C | PERALATAN
JUMLAH HARGA ALAT |  |  |  |  | 0
D | Jumlah (A+B+C) |  |  |  | 21345
E | Biaya Umum dan Keuntungan 10% - 15% x D |  |  | 10% | 2134.5
F | Harga Satuan Pekerjaan (D+E) |  |  |  | 23479.5
5.1.1.1.41 | Pemasangan 1 m' kabel NYY 4 x 50 mm² |  |  |  |  | 28100
No | Uraian | Sat. | Koefisien | Harga Satuan (Rp) | Jumlah Harga (Rp)
A | TENAGA KERJA
1 | Pekerja | OH | 0.071 | 100000 | 7100
2 | Tukang listrik | OH | 0.119 | 135000 | 16065
3 | Kepala tukang | OH | 0.012 | 150000 | 1800
4 | Mandor | OH | 0.004 | 160000 | 640
JUMLAH HARGA TENAGA KERJA |  |  |  |  | 25605
B | BAHAN
1 | Kabel NYY 4 x 50 mm² | m' | 1.15 | 0 | 0
JUMLAH HARGA BAHAN |  |  |  |  | 0
C | PERALATAN
JUMLAH HARGA ALAT |  |  |  |  | 0
D | Jumlah (A+B+C) |  |  |  | 25605
E | Biaya Umum dan Keuntungan 10% - 15% x D |  |  | 10% | 2560.5
F | Harga Satuan Pekerjaan (D+E) |  |  |  | 28165.5
5.1.1.1.42 | Pemasangan 1 m' kabel NYY 4 x 70 mm² |  |  |  |  | 42300
No | Uraian | Sat. | Koefisien | Harga Satuan (Rp) | Jumlah Harga (Rp)
A | TENAGA KERJA
1 | Pekerja | OH | 0.107 | 100000 | 10700
2 | Tukang listrik | OH | 0.179 | 135000 | 24165
3 | Kepala tukang | OH | 0.018 | 150000 | 2700
4 | Mandor | OH | 0.006 | 160000 | 960
JUMLAH HARGA TENAGA KERJA |  |  |  |  | 38525
B | BAHAN
1 | Kabel NYY 4 x 70 mm² | m' | 1.15 | 0 | 0
JUMLAH HARGA BAHAN |  |  |  |  | 0
C | PERALATAN
JUMLAH HARGA ALAT |  |  |  |  | 0
D | Jumlah (A+B+C) |  |  |  | 38525
E | Biaya Umum dan Keuntungan 10% - 15% x D |  |  | 10% | 3852.5
F | Harga Satuan Pekerjaan (D+E) |  |  |  | 42377.5
5.1.1.1.43 | Pemasangan 1 m' kabel NYY 4 x 95 mm² |  |  |  |  | 56500
No | Uraian | Sat. | Koefisien | Harga Satuan (Rp) | Jumlah Harga (Rp)
A | TENAGA KERJA
1 | Pekerja | OH | 0.143 | 100000 | 14300
2 | Tukang listrik | OH | 0.239 | 135000 | 32265
3 | Kepala tukang | OH | 0.024 | 150000 | 3600
4 | Mandor | OH | 0.008 | 160000 | 1280
JUMLAH HARGA TENAGA KERJA |  |  |  |  | 51445
B | BAHAN
1 | Kabel NYY 4 x 95 mm² | m' | 1.15 | 0 | 0
JUMLAH HARGA BAHAN |  |  |  |  | 0
C | PERALATAN
JUMLAH HARGA ALAT |  |  |  |  | 0
D | Jumlah (A+B+C) |  |  |  | 51445
E | Biaya Umum dan Keuntungan 10% - 15% x D |  |  | 10% | 5144.5
F | Harga Satuan Pekerjaan (D+E) |  |  |  | 56589.5
5.1.1.1.44 | Pemasangan 1 m' kabel NYY 4 x 120 mm² |  |  |  |  | 56500
No | Uraian | Sat. | Koefisien | Harga Satuan (Rp) | Jumlah Harga (Rp)
A | TENAGA KERJA
1 | Pekerja | OH | 0.143 | 100000 | 14300
2 | Tukang listrik | OH | 0.239 | 135000 | 32265
3 | Kepala tukang | OH | 0.024 | 150000 | 3600
4 | Mandor | OH | 0.008 | 160000 | 1280
JUMLAH HARGA TENAGA KERJA |  |  |  |  | 51445
B | BAHAN
1 | Kabel NYY 4 x 120 mm² | m' | 1.15 | 0 | 0
JUMLAH HARGA BAHAN |  |  |  |  | 0
C | PERALATAN
JUMLAH HARGA ALAT |  |  |  |  | 0
D | Jumlah (A+B+C) |  |  |  | 51445
E | Biaya Umum dan Keuntungan 10% - 15% x D |  |  | 10% | 5144.5
F | Harga Satuan Pekerjaan (D+E) |  |  |  | 56589.5
5.1.1.1.45 | Pemasangan 1 m' kabel NYY 4 x 150 mm² |  |  |  |  | 70600
No | Uraian | Sat. | Koefisien | Harga Satuan (Rp) | Jumlah Harga (Rp)
A | TENAGA KERJA
1 | Pekerja | OH | 0.179 | 100000 | 17900
2 | Tukang listrik | OH | 0.298 | 135000 | 40230
3 | Kepala tukang | OH | 0.03 | 150000 | 4500
4 | Mandor | OH | 0.01 | 160000 | 1600
JUMLAH HARGA TENAGA KERJA |  |  |  |  | 64230
B | BAHAN
1 | Kabel NYY 4 x 150 mm² | m' | 1.15 | 0 | 0
JUMLAH HARGA BAHAN |  |  |  |  | 0
C | PERALATAN
JUMLAH HARGA ALAT |  |  |  |  | 0
D | Jumlah (A+B+C) |  |  |  | 64230
E | Biaya Umum dan Keuntungan 10% - 15% x D |  |  | 10% | 6423
F | Harga Satuan Pekerjaan (D+E) |  |  |  | 70653
5.1.1.1.46 | Pemasangan 1 m' kabel NYY 4 x 185 mm² |  |  |  |  | 70600
No | Uraian | Sat. | Koefisien | Harga Satuan (Rp) | Jumlah Harga (Rp)
A | TENAGA KERJA
1 | Pekerja | OH | 0.179 | 100000 | 17900
2 | Tukang listrik | OH | 0.298 | 135000 | 40230
3 | Kepala tukang | OH | 0.03 | 150000 | 4500
4 | Mandor | OH | 0.01 | 160000 | 1600
JUMLAH HARGA TENAGA KERJA |  |  |  |  | 64230
B | BAHAN
1 | Kabel NYY 4 x 185 mm² | m' | 1.15 | 0 | 0
JUMLAH HARGA BAHAN |  |  |  |  | 0
C | PERALATAN
JUMLAH HARGA ALAT |  |  |  |  | 0
D | Jumlah (A+B+C) |  |  |  | 64230
E | Biaya Umum dan Keuntungan 10% - 15% x D |  |  | 10% | 6423
F | Harga Satuan Pekerjaan (D+E) |  |  |  | 70653
5.1.1.1.47 | Pemasangan 1 m' kabel NYY 4 x 240 mm² |  |  |  |  | 94100
No | Uraian | Sat. | Koefisien | Harga Satuan (Rp) | Jumlah Harga (Rp)
A | TENAGA KERJA
1 | Pekerja | OH | 0.238 | 100000 | 23800
2 | Tukang listrik | OH | 0.398 | 135000 | 53730
3 | Kepala tukang | OH | 0.04 | 150000 | 6000
4 | Mandor | OH | 0.013 | 160000 | 2080
JUMLAH HARGA TENAGA KERJA |  |  |  |  | 85610
B | BAHAN
1 | Kabel NYY 4 x 240 mm² | m' | 1.15 | 0 | 0
JUMLAH HARGA BAHAN |  |  |  |  | 0
C | PERALATAN
JUMLAH HARGA ALAT |  |  |  |  | 0
D | Jumlah (A+B+C) |  |  |  | 85610
E | Biaya Umum dan Keuntungan 10% - 15% x D |  |  | 10% | 8561
F | Harga Satuan Pekerjaan (D+E) |  |  |  | 94171
5.1.1.1.48 | Pemasangan 1 m' kabel NYY 4 x 300 mm² |  |  |  |  | 94100
No | Uraian | Sat. | Koefisien | Harga Satuan (Rp) | Jumlah Harga (Rp)
A | TENAGA KERJA
1 | Pekerja | OH | 0.238 | 100000 | 23800
2 | Tukang listrik | OH | 0.398 | 135000 | 53730
3 | Kepala tukang | OH | 0.04 | 150000 | 6000
4 | Mandor | OH | 0.013 | 160000 | 2080
JUMLAH HARGA TENAGA KERJA |  |  |  |  | 85610
B | BAHAN
1 | Kabel NYY 4 x 300 mm² | m' | 1.15 | 0 | 0
JUMLAH HARGA BAHAN |  |  |  |  | 0
C | PERALATAN
JUMLAH HARGA ALAT |  |  |  |  | 0
D | Jumlah (A+B+C) |  |  |  | 85610
E | Biaya Umum dan Keuntungan 10% - 15% x D |  |  | 10% | 8561
F | Harga Satuan Pekerjaan (D+E) |  |  |  | 94171
5.1.1.2 | Kabel NYA
5.1.1.2.1 | Pemasangan 1 m' kabel NYA 1 x 1,5 mm² |  |  |  |  | 8800
No | Uraian | Sat. | Koefisien | Harga Satuan (Rp) | Jumlah Harga (Rp)
A | TENAGA KERJA
1 | Pekerja | OH | 0.012 | 100000 | 1200
2 | Tukang listrik | OH | 0.02 | 135000 | 2700
3 | Kepala tukang | OH | 0.002 | 150000 | 300
4 | Mandor | OH | 0.001 | 160000 | 160
JUMLAH HARGA TENAGA KERJA |  |  |  |  | 4360
B | BAHAN
1 | Kabel NYA 1 x 1,5 mm² | m' | 1.15 | 3200 | 3680
JUMLAH HARGA BAHAN |  |  |  |  | 3680
C | PERALATAN
JUMLAH HARGA ALAT |  |  |  |  | 0
D | Jumlah (A+B+C) |  |  |  | 8040
E | Biaya Umum dan Keuntungan 10% - 15% x D |  |  | 10% | 804
F | Harga Satuan Pekerjaan (D+E) |  |  |  | 8844
5.1.1.2.2 | Pemasangan 1 m' kabel NYA 1 x 2,5 mm² |  |  |  |  | 11500
No | Uraian | Sat. | Koefisien | Harga Satuan (Rp) | Jumlah Harga (Rp)
A | TENAGA KERJA
1 | Pekerja | OH | 0.012 | 100000 | 1200
2 | Tukang listrik | OH | 0.02 | 135000 | 2700
3 | Kepala tukang | OH | 0.002 | 150000 | 300
4 | Mandor | OH | 0.001 | 160000 | 160
JUMLAH HARGA TENAGA KERJA |  |  |  |  | 4360
B | BAHAN
1 | Kabel NYA 1 x 2,5 mm² | m' | 1.15 | 5300 | 6095
JUMLAH HARGA BAHAN |  |  |  |  | 6095
C | PERALATAN
JUMLAH HARGA ALAT |  |  |  |  | 0
D | Jumlah (A+B+C) |  |  |  | 10455
E | Biaya Umum dan Keuntungan 10% - 15% x D |  |  | 10% | 1045.5
F | Harga Satuan Pekerjaan (D+E) |  |  |  | 11500.5
5.1.1.2.3 | Pemasangan 1 m' kabel NYA 1 x 4 mm² |  |  |  |  | 18000
No | Uraian | Sat. | Koefisien | Harga Satuan (Rp) | Jumlah Harga (Rp)
A | TENAGA KERJA
1 | Pekerja | OH | 0.019 | 100000 | 1900
2 | Tukang listrik | OH | 0.032 | 135000 | 4320
3 | Kepala tukang | OH | 0.003 | 150000 | 450
4 | Mandor | OH | 0.001 | 160000 | 160
JUMLAH HARGA TENAGA KERJA |  |  |  |  | 6830
B | BAHAN
1 | Kabel NYA 1 x 4 mm² | m' | 1.15 | 8300 | 9545
JUMLAH HARGA BAHAN |  |  |  |  | 9545
C | PERALATAN
JUMLAH HARGA ALAT |  |  |  |  | 0
D | Jumlah (A+B+C) |  |  |  | 16375
E | Biaya Umum dan Keuntungan 10% - 15% x D |  |  | 10% | 1637.5
F | Harga Satuan Pekerjaan (D+E) |  |  |  | 18012.5
5.1.1.2.4 | Pemasangan 1 m' kabel NYA 1 x 6 mm² |  |  |  |  | 22900
No | Uraian | Sat. | Koefisien | Harga Satuan (Rp) | Jumlah Harga (Rp)
A | TENAGA KERJA
1 | Pekerja | OH | 0.019 | 100000 | 1900
2 | Tukang listrik | OH | 0.032 | 135000 | 4320
3 | Kepala tukang | OH | 0.003 | 150000 | 450
4 | Mandor | OH | 0.001 | 160000 | 160
JUMLAH HARGA TENAGA KERJA |  |  |  |  | 6830
B | BAHAN
1 | Kabel NYA 1 x 6 mm² | m' | 1.15 | 12200 | 14030
JUMLAH HARGA BAHAN |  |  |  |  | 14030
C | PERALATAN
JUMLAH HARGA ALAT |  |  |  |  | 0
D | Jumlah (A+B+C) |  |  |  | 20860
E | Biaya Umum dan Keuntungan 10% - 15% x D |  |  | 10% | 2086
F | Harga Satuan Pekerjaan (D+E) |  |  |  | 22946
5.1.1.2.5 | Pemasangan 1 m' kabel NYA 1 x 10 mm² |  |  |  |  | 34700
No | Uraian | Sat. | Koefisien | Harga Satuan (Rp) | Jumlah Harga (Rp)
A | TENAGA KERJA
1 | Pekerja | OH | 0.024 | 100000 | 2400
2 | Tukang listrik | OH | 0.04 | 135000 | 5400
3 | Kepala tukang | OH | 0.004 | 150000 | 600
4 | Mandor | OH | 0.001 | 160000 | 160
JUMLAH HARGA TENAGA KERJA |  |  |  |  | 8560
B | BAHAN
1 | Kabel NYA 1 x 10 mm² | m' | 1.15 | 20000 | 23000
JUMLAH HARGA BAHAN |  |  |  |  | 23000
C | PERALATAN
JUMLAH HARGA ALAT |  |  |  |  | 0
D | Jumlah (A+B+C) |  |  |  | 31560
E | Biaya Umum dan Keuntungan 10% - 15% x D |  |  | 10% | 3156
F | Harga Satuan Pekerjaan (D+E) |  |  |  | 34716
5.1.1.2.6 | Pemasangan 1 m' kabel NYA 1 x 16 mm² |  |  |  |  | 51100
No | Uraian | Sat. | Koefisien | Harga Satuan (Rp) | Jumlah Harga (Rp)
A | TENAGA KERJA
1 | Pekerja | OH | 0.024 | 100000 | 2400
2 | Tukang listrik | OH | 0.04 | 135000 | 5400
3 | Kepala tukang | OH | 0.004 | 150000 | 600
4 | Mandor | OH | 0.001 | 160000 | 160
JUMLAH HARGA TENAGA KERJA |  |  |  |  | 8560
B | BAHAN
1 | Kabel NYA 1 x 16 mm² | m' | 1.15 | 33000 | 37950
JUMLAH HARGA BAHAN |  |  |  |  | 37950
C | PERALATAN
JUMLAH HARGA ALAT |  |  |  |  | 0
D | Jumlah (A+B+C) |  |  |  | 46510
E | Biaya Umum dan Keuntungan 10% - 15% x D |  |  | 10% | 4651
F | Harga Satuan Pekerjaan (D+E) |  |  |  | 51161
5.1.1.2.7 | Pemasangan 1 m' kabel NYA 2 x 1,5 mm² + PVC conduit HI 20 mm² |  |  |  |  | 21000
No | Uraian | Sat. | Koefisien | Harga Satuan (Rp) | Jumlah Harga (Rp)
A | TENAGA KERJA
1 | Pekerja | OH | 0.024 | 100000 | 2400
2 | Tukang listrik | OH | 0.04 | 135000 | 5400
3 | Kepala tukang | OH | 0.004 | 150000 | 600
4 | Mandor | OH | 0.001 | 160000 | 160
JUMLAH HARGA TENAGA KERJA |  |  |  |  | 8560
B | BAHAN
1 | Kabel NYA 2 x 1,5 mm² | m' | 1.15 | 9200 | 10580
2 | PVC conduit HI 20 mm² | m' | 1.15 | 0 | 0
JUMLAH HARGA BAHAN |  |  |  |  | 10580
C | PERALATAN
JUMLAH HARGA ALAT |  |  |  |  | 0
D | Jumlah (A+B+C) |  |  |  | 19140
E | Biaya Umum dan Keuntungan 10% - 15% x D |  |  | 10% | 1914
F | Harga Satuan Pekerjaan (D+E) |  |  |  | 21054
5.1.1.2.8 | Pemasangan 1 m' kabel NYA 3 x 1,5 mm² + PVC conduit HI 20 mm² |  |  |  |  | 27100
No | Uraian | Sat. | Koefisien | Harga Satuan (Rp) | Jumlah Harga (Rp)
A | TENAGA KERJA
1 | Pekerja | OH | 0.024 | 100000 | 2400
2 | Tukang listrik | OH | 0.04 | 135000 | 5400
3 | Kepala tukang | OH | 0.004 | 150000 | 600
4 | Mandor | OH | 0.001 | 160000 | 160
JUMLAH HARGA TENAGA KERJA |  |  |  |  | 8560
B | BAHAN
1 | Kabel NYA 3 x 1,5 mm² | m' | 1.15 | 14000 | 16100
2 | PVC conduit HI 20 mm² | m' | 1.15 | 0 | 0
JUMLAH HARGA BAHAN |  |  |  |  | 16100
C | PERALATAN
JUMLAH HARGA ALAT |  |  |  |  | 0
D | Jumlah (A+B+C) |  |  |  | 24660
E | Biaya Umum dan Keuntungan 10% - 15% x D |  |  | 10% | 2466
F | Harga Satuan Pekerjaan (D+E) |  |  |  | 27126
5.1.1.2.9 | Pemasangan 1 m' kabel NYA 3 x 2,5 mm² + PVC conduit HI 20 mm² |  |  |  |  | 34000
No | Uraian | Sat. | Koefisien | Harga Satuan (Rp) | Jumlah Harga (Rp)
A | TENAGA KERJA
1 | Pekerja | OH | 0.024 | 100000 | 2400
2 | Tukang listrik | OH | 0.04 | 135000 | 5400
3 | Kepala tukang | OH | 0.004 | 150000 | 600
4 | Mandor | OH | 0.001 | 160000 | 160
JUMLAH HARGA TENAGA KERJA |  |  |  |  | 8560
B | BAHAN
1 | Kabel NYA 3 x 2,5 mm² | m' | 1.15 | 19448 | 22365.2
2 | PVC conduit HI 20 mm² | m' | 1.15 | 0 | 0
JUMLAH HARGA BAHAN |  |  |  |  | 22365.2
C | PERALATAN
JUMLAH HARGA ALAT |  |  |  |  | 0
D | Jumlah (A+B+C) |  |  |  | 30925.2
E | Biaya Umum dan Keuntungan 10% - 15% x D |  |  | 10% | 3092.52
F | Harga Satuan Pekerjaan (D+E) |  |  |  | 34017.72
5.1.1.2.10 | Pemasangan 1 m' kabel NYA 3 x 2,5 mm² + PVC conduit HI 32 mm² |  |  |  |  | 34000
No | Uraian | Sat. | Koefisien | Harga Satuan (Rp) | Jumlah Harga (Rp)
A | TENAGA KERJA
1 | Pekerja | OH | 0.024 | 100000 | 2400
2 | Tukang Listrik | OH | 0.04 | 135000 | 5400
3 | Kepala tukang | OH | 0.004 | 150000 | 600
4 | Mandor | OH | 0.001 | 160000 | 160
JUMLAH HARGA TENAGA KERJA |  |  |  |  | 8560
B | BAHAN
1 | Kabel NYA 3 x 2,5 mm² | m' | 1.15 | 19448 | 22365.2
2 | PVC conduit HI 32 mm² | m' | 1.15 | 0 | 0
JUMLAH HARGA BAHAN |  |  |  |  | 22365.2
C | PERALATAN
JUMLAH HARGA ALAT |  |  |  |  | 0
D | Jumlah (A+B+C) |  |  |  | 30925.2
E | Biaya Umum dan Keuntungan 10% - 15% x D |  |  | 10% | 3092.52
F | Harga Satuan Pekerjaan (D+E) |  |  |  | 34017.72
5.1.1.2.11 | Pemasangan 1 m' kabel NYA 5 x 2,5 mm² + PVC conduit HI 20 mm² |  |  |  |  | 74500
No | Uraian | Sat. | Koefisien | Harga Satuan (Rp) | Jumlah Harga (Rp)
A | TENAGA KERJA
1 | Pekerja | OH | 0.024 | 100000 | 2400
2 | Tukang Listrik | OH | 0.04 | 135000 | 5400
3 | Kepala tukang | OH | 0.004 | 150000 | 600
4 | Mandor | OH | 0.001 | 160000 | 160
JUMLAH HARGA TENAGA KERJA |  |  |  |  | 8560
B | BAHAN
1 | Kabel NYA 5 x 2,5 mm² | m' | 1.15 | 51500 | 59225
2 | PVC conduit HI 20 mm² | m' | 1.15 | 0 | 0
JUMLAH HARGA BAHAN |  |  |  |  | 59225
C | PERALATAN
JUMLAH HARGA ALAT |  |  |  |  | 0
D | Jumlah (A+B+C) |  |  |  | 67785
E | Biaya Umum dan Keuntungan 10% - 15% x D |  |  | 10% | 6778.5
F | Harga Satuan Pekerjaan (D+E) |  |  |  | 74563.5
5.1.1.2.12 | Pemasangan 1 m' kabel NYA 5 x 2,5 mm² + PVC conduit HI 32 mm² |  |  |  |  | 74500
No | Uraian | Sat. | Koefisien | Harga Satuan (Rp) | Jumlah Harga (Rp)
A | TENAGA KERJA
1 | Pekerja | OH | 0.024 | 100000 | 2400
2 | Tukang Listrik | OH | 0.04 | 135000 | 5400
3 | Kepala tukang | OH | 0.004 | 150000 | 600
4 | Mandor | OH | 0.001 | 160000 | 160
JUMLAH HARGA TENAGA KERJA |  |  |  |  | 8560
B | BAHAN
1 | Kabel NYA 5 x 2,5 mm² | m' | 1.15 | 51500 | 59225
2 | PVC conduit HI 32 mm² | m' | 1.15 | 0 | 0
JUMLAH HARGA BAHAN |  |  |  |  | 59225
C | PERALATAN
JUMLAH HARGA ALAT |  |  |  |  | 0
D | Jumlah (A+B+C) |  |  |  | 67785
E | Biaya Umum dan Keuntungan 10% - 15% x D |  |  | 10% | 6778.5
F | Harga Satuan Pekerjaan (D+E) |  |  |  | 74563.5
5.1.1.2.13 | Pemasangan 1 m' kabel NYA 1 x 35 mm² |  |  |  |  | 104300
No | Uraian | Sat. | Koefisien | Harga Satuan (Rp) | Jumlah Harga (Rp)
A | TENAGA KERJA
1 | Pekerja | OH | 0.036 | 100000 | 3600
2 | Tukang Listrik | OH | 0.06 | 135000 | 8100
3 | Kepala tukang | OH | 0.006 | 150000 | 900
4 | Mandor | OH | 0.002 | 160000 | 320
JUMLAH HARGA TENAGA KERJA |  |  |  |  | 12920
B | BAHAN
1 | Kabel NYA 1 x 35 mm² | m' | 1.15 | 71250 | 81937.5
JUMLAH HARGA BAHAN |  |  |  |  | 81937.5
C | PERALATAN
JUMLAH HARGA ALAT |  |  |  |  | 0
D | Jumlah (A+B+C) |  |  |  | 94857.5
E | Biaya Umum dan Keuntungan 10% - 15% x D |  |  | 10% | 9485.75
F | Harga Satuan Pekerjaan (D+E) |  |  |  | 104343.25
5.1.1.2.14 | Pemasangan 1 m' kabel NYA 1 x 95 mm² |  |  |  |  | 252400
No | Uraian | Sat. | Koefisien | Harga Satuan (Rp) | Jumlah Harga (Rp)
A | TENAGA KERJA
1 | Pekerja | OH | 0.06 | 100000 | 6000
2 | Tukang Listrik | OH | 0.099 | 135000 | 13365
3 | Kepala tukang | OH | 0.01 | 150000 | 1500
4 | Mandor | OH | 0.003 | 160000 | 480
JUMLAH HARGA TENAGA KERJA |  |  |  |  | 21345
B | BAHAN
1 | Kabel NYA 1 x 95 mm² | m' | 1.15 | 181000 | 208150
JUMLAH HARGA BAHAN |  |  |  |  | 208150
C | PERALATAN
JUMLAH HARGA ALAT |  |  |  |  | 0
D | Jumlah (A+B+C) |  |  |  | 229495
E | Biaya Umum dan Keuntungan 10% - 15% x D |  |  | 10% | 22949.5
F | Harga Satuan Pekerjaan (D+E) |  |  |  | 252444.5
5.1.1.3 | Kabel NYM
5.1.1.3.1 | Pemasangan 1 m' kabel NYM 2 x 1,5 mm² |  |  |  |  | 21100
No | Uraian | Sat. | Koefisien | Harga Satuan (Rp) | Jumlah Harga (Rp)
A | TENAGA KERJA
1 | Pekerja | OH | 0.024 | 100000 | 2400
2 | Tukang listrik | OH | 0.04 | 135000 | 5400
3 | Kepala tukang | OH | 0.004 | 150000 | 600
4 | Mandor | OH | 0.001 | 160000 | 160
JUMLAH HARGA TENAGA KERJA |  |  |  |  | 8560
B | BAHAN
1 | Kabel NYM 2 x 1,5 mm² | m' | 1.2 | 8880 | 10656
JUMLAH HARGA BAHAN |  |  |  |  | 10656
C | PERALATAN
JUMLAH HARGA ALAT |  |  |  |  | 0
D | Jumlah (A+B+C) |  |  |  | 19216
E | Biaya Umum dan Keuntungan 10% - 15% x D |  |  | 10% | 1921.6
F | Harga Satuan Pekerjaan (D+E) |  |  |  | 21137.6
5.1.1.3.2 | Pemasangan 1 m' kabel NYM 2 x 2,5 mm² |  |  |  |  | 26900
No | Uraian | Sat. | Koefisien | Harga Satuan (Rp) | Jumlah Harga (Rp)
A | TENAGA KERJA
1 | Pekerja | OH | 0.024 | 100000 | 2400
2 | Tukang listrik | OH | 0.04 | 135000 | 5400
3 | Kepala tukang | OH | 0.004 | 150000 | 600
4 | Mandor | OH | 0.001 | 160000 | 160
JUMLAH HARGA TENAGA KERJA |  |  |  |  | 8560
B | BAHAN
1 | Kabel NYM 2 x 2,5 mm² | m' | 1.2 | 13250 | 15900
JUMLAH HARGA BAHAN |  |  |  |  | 15900
C | PERALATAN
JUMLAH HARGA ALAT |  |  |  |  | 0
D | Jumlah (A+B+C) |  |  |  | 24460
E | Biaya Umum dan Keuntungan 10% - 15% x D |  |  | 10% | 2446
F | Harga Satuan Pekerjaan (D+E) |  |  |  | 26906
5.1.1.3.3 | Pemasangan 1 m' kabel NYM 2 x 4 mm² |  |  |  |  | 35700
No | Uraian | Sat. | Koefisien | Harga Satuan (Rp) | Jumlah Harga (Rp)
A | TENAGA KERJA
1 | Pekerja | OH | 0.024 | 100000 | 2400
2 | Tukang listrik | OH | 0.04 | 135000 | 5400
3 | Kepala tukang | OH | 0.004 | 150000 | 600
4 | Mandor | OH | 0.001 | 160000 | 160
JUMLAH HARGA TENAGA KERJA |  |  |  |  | 8560
B | BAHAN
1 | Kabel NYM 2 x 4 mm² | m' | 1.2 | 19950 | 23940
JUMLAH HARGA BAHAN |  |  |  |  | 23940
C | PERALATAN
JUMLAH HARGA ALAT |  |  |  |  | 0
D | Jumlah (A+B+C) |  |  |  | 32500
E | Biaya Umum dan Keuntungan 10% - 15% x D |  |  | 10% | 3250
F | Harga Satuan Pekerjaan (D+E) |  |  |  | 35750
5.1.1.3.4 | Pemasangan 1 m' kabel NYM 2 x 6 mm² |  |  |  |  | 47600
No | Uraian | Sat. | Koefisien | Harga Satuan (Rp) | Jumlah Harga (Rp)
A | TENAGA KERJA
1 | Pekerja | OH | 0.024 | 100000 | 2400
2 | Tukang listrik | OH | 0.04 | 135000 | 5400
3 | Kepala tukang | OH | 0.004 | 150000 | 600
4 | Mandor | OH | 0.001 | 160000 | 160
JUMLAH HARGA TENAGA KERJA |  |  |  |  | 8560
B | BAHAN
1 | Kabel NYM 2 x 6 mm² | m' | 1.2 | 29000 | 34800
JUMLAH HARGA BAHAN |  |  |  |  | 34800
C | PERALATAN
JUMLAH HARGA ALAT |  |  |  |  | 0
D | Jumlah (A+B+C) |  |  |  | 43360
E | Biaya Umum dan Keuntungan 10% - 15% x D |  |  | 10% | 4336
F | Harga Satuan Pekerjaan (D+E) |  |  |  | 47696
5.1.1.3.5 | Pemasangan 1 m' kabel NYM 2 x 10 mm² |  |  |  |  | 74000
No | Uraian | Sat. | Koefisien | Harga Satuan (Rp) | Jumlah Harga (Rp)
A | TENAGA KERJA
1 | Pekerja | OH | 0.024 | 100000 | 2400
2 | Tukang listrik | OH | 0.04 | 135000 | 5400
3 | Kepala tukang | OH | 0.004 | 150000 | 600
4 | Mandor | OH | 0.001 | 160000 | 160
JUMLAH HARGA TENAGA KERJA |  |  |  |  | 8560
B | BAHAN
1 | Kabel NYM 2 x 10 mm² | m' | 1.2 | 49000 | 58800
JUMLAH HARGA BAHAN |  |  |  |  | 58800
C | PERALATAN
JUMLAH HARGA ALAT |  |  |  |  | 0
D | Jumlah (A+B+C) |  |  |  | 67360
E | Biaya Umum dan Keuntungan 10% - 15% x D |  |  | 10% | 6736
F | Harga Satuan Pekerjaan (D+E) |  |  |  | 74096
5.1.1.3.6 | Pemasangan 1 m' kabel NYM 3 x 1,5 mm² |  |  |  |  | 24400
No | Uraian | Sat. | Koefisien | Harga Satuan (Rp) | Jumlah Harga (Rp)
A | TENAGA KERJA
1 | Pekerja | OH | 0.024 | 100000 | 2400
2 | Tukang listrik | OH | 0.04 | 135000 | 5400
3 | Kepala tukang | OH | 0.004 | 150000 | 600
4 | Mandor | OH | 0.001 | 160000 | 160
JUMLAH HARGA TENAGA KERJA |  |  |  |  | 8560
B | BAHAN
1 | Kabel NYM 3 x 1,5 mm² | m' | 1.2 | 11400 | 13680
JUMLAH HARGA BAHAN |  |  |  |  | 13680
C | PERALATAN
JUMLAH HARGA ALAT |  |  |  |  | 0
D | Jumlah (A+B+C) |  |  |  | 22240
E | Biaya Umum dan Keuntungan 10% - 15% x D |  |  | 10% | 2224
F | Harga Satuan Pekerjaan (D+E) |  |  |  | 24464
5.1.1.3.7 | Pemasangan 1 m' kabel NYM 3 x 2,5 mm² |  |  |  |  | 30600
No | Uraian | Sat. | Koefisien | Harga Satuan (Rp) | Jumlah Harga (Rp)
A | TENAGA KERJA
1 | Pekerja | OH | 0.024 | 100000 | 2400
2 | Tukang listrik | OH | 0.04 | 135000 | 5400
3 | Kepala tukang | OH | 0.004 | 150000 | 600
4 | Mandor | OH | 0.001 | 160000 | 160
JUMLAH HARGA TENAGA KERJA |  |  |  |  | 8560
B | BAHAN
1 | Kabel NYM 3 x 2,5 mm² | m' | 1.2 | 16110 | 19332
JUMLAH HARGA BAHAN |  |  |  |  | 19332
C | PERALATAN
JUMLAH HARGA ALAT |  |  |  |  | 0
D | Jumlah (A+B+C) |  |  |  | 27892
E | Biaya Umum dan Keuntungan 10% - 15% x D |  |  | 10% | 2789.2
F | Harga Satuan Pekerjaan (D+E) |  |  |  | 30681.2
5.1.1.3.8 | Pemasangan 1 m' kabel NYM 3 x 4 mm² |  |  |  |  | 11400
No | Uraian | Sat. | Koefisien | Harga Satuan (Rp) | Jumlah Harga (Rp)
A | TENAGA KERJA
1 | Pekerja | OH | 0.029 | 100000 | 2900
2 | Tukang listrik | OH | 0.048 | 135000 | 6480
3 | Kepala tukang | OH | 0.005 | 150000 | 750
4 | Mandor | OH | 0.002 | 160000 | 320
JUMLAH HARGA TENAGA KERJA |  |  |  |  | 10450
B | BAHAN
1 | Kabel NYM 3 x 4 mm² | m' | 1.2 | 0 | 0
JUMLAH HARGA BAHAN |  |  |  |  | 0
C | PERALATAN
JUMLAH HARGA ALAT |  |  |  |  | 0
D | Jumlah (A+B+C) |  |  |  | 10450
E | Biaya Umum dan Keuntungan 10% - 15% x D |  |  | 10% | 1045
F | Harga Satuan Pekerjaan (D+E) |  |  |  | 11495
5.1.1.3.9 | Pemasangan 1 m' kabel NYM 3 x 6 mm² |  |  |  |  | 11400
No | Uraian | Sat. | Koefisien | Harga Satuan (Rp) | Jumlah Harga (Rp)
A | TENAGA KERJA
1 | Pekerja | OH | 0.029 | 100000 | 2900
2 | Tukang listrik | OH | 0.048 | 135000 | 6480
3 | Kepala tukang | OH | 0.005 | 150000 | 750
4 | Mandor | OH | 0.002 | 160000 | 320
JUMLAH HARGA TENAGA KERJA |  |  |  |  | 10450
B | BAHAN
1 | Kabel NYM 3 x 6 mm² | m' | 1.2 | 0 | 0
JUMLAH HARGA BAHAN |  |  |  |  | 0
C | PERALATAN
JUMLAH HARGA ALAT |  |  |  |  | 0
D | Jumlah (A+B+C) |  |  |  | 10450
E | Biaya Umum dan Keuntungan 10% - 15% x D |  |  | 10% | 1045
F | Harga Satuan Pekerjaan (D+E) |  |  |  | 11495
5.1.1.3.10 | Pemasangan 1 m' kabel NYM 3 x 10 mm² |  |  |  |  | 105500
No | Uraian | Sat. | Koefisien | Harga Satuan (Rp) | Jumlah Harga (Rp)
A | TENAGA KERJA
1 | Pekerja | OH | 0.036 | 100000 | 3600
2 | Tukang listrik | OH | 0.06 | 135000 | 8100
3 | Kepala tukang | OH | 0.006 | 150000 | 900
4 | Mandor | OH | 0.002 | 160000 | 320
JUMLAH HARGA TENAGA KERJA |  |  |  |  | 12920
B | BAHAN
1 | Kabel NYM 3 x 10 mm² | m' | 1.2 | 69200 | 83040
JUMLAH HARGA BAHAN |  |  |  |  | 83040
C | PERALATAN
JUMLAH HARGA ALAT |  |  |  |  | 0
D | Jumlah (A+B+C) |  |  |  | 95960
E | Biaya Umum dan Keuntungan 10% - 15% x D |  |  | 10% | 9596
F | Harga Satuan Pekerjaan (D+E) |  |  |  | 105556
5.1.1.3.11 | Pemasangan 1 m' kabel NYM 4 x 1,5 mm² |  |  |  |  | 9400
No | Uraian | Sat. | Koefisien | Harga Satuan (Rp) | Jumlah Harga (Rp)
A | TENAGA KERJA
1 | Pekerja | OH | 0.024 | 100000 | 2400
2 | Tukang listrik | OH | 0.04 | 135000 | 5400
3 | Kepala tukang | OH | 0.004 | 150000 | 600
4 | Mandor | OH | 0.001 | 160000 | 160
JUMLAH HARGA TENAGA KERJA |  |  |  |  | 8560
B | BAHAN
1 | Kabel NYM 4 x 1,5 mm² | m' | 1.2 | 0 | 0
JUMLAH HARGA BAHAN |  |  |  |  | 0
C | PERALATAN
JUMLAH HARGA ALAT |  |  |  |  | 0
D | Jumlah (A+B+C) |  |  |  | 8560
E | Biaya Umum dan Keuntungan 10% - 15% x D |  |  | 10% | 856
F | Harga Satuan Pekerjaan (D+E) |  |  |  | 9416
5.1.1.3.12 | Pemasangan 1 m' kabel NYM 4 x 2,5 mm² |  |  |  |  | 9400
No | Uraian | Sat. | Koefisien | Harga Satuan (Rp) | Jumlah Harga (Rp)
A | TENAGA KERJA
1 | Pekerja | OH | 0.024 | 100000 | 2400
2 | Tukang listrik | OH | 0.04 | 135000 | 5400
3 | Kepala tukang | OH | 0.004 | 150000 | 600
4 | Mandor | OH | 0.001 | 160000 | 160
JUMLAH HARGA TENAGA KERJA |  |  |  |  | 8560
B | BAHAN
1 | Kabel NYM 4 x 2,5 mm² | m' | 1.2 | 0 | 0
JUMLAH HARGA BAHAN |  |  |  |  | 0
C | PERALATAN
JUMLAH HARGA ALAT |  |  |  |  | 0
D | Jumlah (A+B+C) |  |  |  | 8560
E | Biaya Umum dan Keuntungan 10% - 15% x D |  |  | 10% | 856
F | Harga Satuan Pekerjaan (D+E) |  |  |  | 9416
5.1.1.3.13 | Pemasangan 1 m' kabel NYM 4 x 4 mm² |  |  |  |  | 11400
No | Uraian | Sat. | Koefisien | Harga Satuan (Rp) | Jumlah Harga (Rp)
A | TENAGA KERJA
1 | Pekerja | OH | 0.029 | 100000 | 2900
2 | Tukang listrik | OH | 0.048 | 135000 | 6480
3 | Kepala tukang | OH | 0.005 | 150000 | 750
4 | Mandor | OH | 0.002 | 160000 | 320
JUMLAH HARGA TENAGA KERJA |  |  |  |  | 10450
B | BAHAN
1 | Kabel NYM 4 x 4 mm² | m' | 1.2 | 0 | 0
JUMLAH HARGA BAHAN |  |  |  |  | 0
C | PERALATAN
JUMLAH HARGA ALAT |  |  |  |  | 0
D | Jumlah (A+B+C) |  |  |  | 10450
E | Biaya Umum dan Keuntungan 10% - 15% x D |  |  | 10% | 1045
F | Harga Satuan Pekerjaan (D+E) |  |  |  | 11495
5.1.1.3.14 | Pemasangan 1 m' kabel NYM 4 x 6 mm² |  |  |  |  | 11400
No | Uraian | Sat. | Koefisien | Harga Satuan (Rp) | Jumlah Harga (Rp)
A | TENAGA KERJA
1 | Pekerja | OH | 0.029 | 100000 | 2900
2 | Tukang listrik | OH | 0.048 | 135000 | 6480
3 | Kepala tukang | OH | 0.005 | 150000 | 750
4 | Mandor | OH | 0.002 | 160000 | 320
JUMLAH HARGA TENAGA KERJA |  |  |  |  | 10450
B | BAHAN
1 | Kabel NYM 4 x 6 mm² | m' | 1.2 | 0 | 0
JUMLAH HARGA BAHAN |  |  |  |  | 0
C | PERALATAN
JUMLAH HARGA ALAT |  |  |  |  | 0
D | Jumlah (A+B+C) |  |  |  | 10450
E | Biaya Umum dan Keuntungan 10% - 15% x D |  |  | 10% | 1045
F | Harga Satuan Pekerjaan (D+E) |  |  |  | 11495
5.1.1.3.15 | Pemasangan 1 m' kabel NYM 4 x 10 mm² |  |  |  |  | 14200
No | Uraian | Sat. | Koefisien | Harga Satuan (Rp) | Jumlah Harga (Rp)
A | TENAGA KERJA
1 | Pekerja | OH | 0.036 | 100000 | 3600
2 | Tukang listrik | OH | 0.06 | 135000 | 8100
3 | Kepala tukang | OH | 0.006 | 150000 | 900
4 | Mandor | OH | 0.002 | 160000 | 320
JUMLAH HARGA TENAGA KERJA |  |  |  |  | 12920
B | BAHAN
1 | Kabel NYM 4 x 10 mm² | m' | 1.2 | 0 | 0
JUMLAH HARGA BAHAN |  |  |  |  | 0
C | PERALATAN
JUMLAH HARGA ALAT |  |  |  |  | 0
D | Jumlah (A+B+C) |  |  |  | 12920
E | Biaya Umum dan Keuntungan 10% - 15% x D |  |  | 10% | 1292
F | Harga Satuan Pekerjaan (D+E) |  |  |  | 14212
5.1.1.3.16 | Pemasangan 1 m' kabel NYM 4 x 16 mm² |  |  |  |  | 14200
No | Uraian | Sat. | Koefisien | Harga Satuan (Rp) | Jumlah Harga (Rp)
A | TENAGA KERJA
1 | Pekerja | OH | 0.036 | 100000 | 3600
2 | Tukang listrik | OH | 0.06 | 135000 | 8100
3 | Kepala tukang | OH | 0.006 | 150000 | 900
4 | Mandor | OH | 0.002 | 160000 | 320
JUMLAH HARGA TENAGA KERJA |  |  |  |  | 12920
B | BAHAN
1 | Kabel NYM 4 x 16 mm² | m' | 1.2 | 0 | 0
JUMLAH HARGA BAHAN |  |  |  |  | 0
C | PERALATAN
JUMLAH HARGA ALAT |  |  |  |  | 0
D | Jumlah (A+B+C) |  |  |  | 12920
E | Biaya Umum dan Keuntungan 10% - 15% x D |  |  | 10% | 1292
F | Harga Satuan Pekerjaan (D+E) |  |  |  | 14212
5.1.1.4 | Kabel NYMHY
5.1.1.4.1 | Pemasangan 1 m' kabel NYMHY 2 x 1,5 mm² |  |  |  |  | 9400
No | Uraian | Sat. | Koefisien | Harga Satuan (Rp) | Jumlah Harga (Rp)
A | TENAGA KERJA
1 | Pekerja | OH | 0.024 | 100000 | 2400
2 | Tukang listrik | OH | 0.04 | 135000 | 5400
3 | Kepala tukang | OH | 0.004 | 150000 | 600
4 | Mandor | OH | 0.001 | 160000 | 160
JUMLAH HARGA TENAGA KERJA |  |  |  |  | 8560
B | BAHAN
1 | Kabel NYMHY 2 x 1,5 mm² | m' | 1.2 | 0 | 0
JUMLAH HARGA BAHAN |  |  |  |  | 0
C | PERALATAN
JUMLAH HARGA ALAT |  |  |  |  | 0
D | Jumlah (A+B+C) |  |  |  | 8560
E | Biaya Umum dan Keuntungan 10% - 15% x D |  |  | 10% | 856
F | Harga Satuan Pekerjaan (D+E) |  |  |  | 9416
5.1.1.4.2 | Pemasangan 1 m' kabel NYMHY 2 x 2,5 mm² |  |  |  |  | 9400
No | Uraian | Sat. | Koefisien | Harga Satuan (Rp) | Jumlah Harga (Rp)
A | TENAGA KERJA
1 | Pekerja | OH | 0.024 | 100000 | 2400
2 | Tukang listrik | OH | 0.04 | 135000 | 5400
3 | Kepala tukang | OH | 0.004 | 150000 | 600
4 | Mandor | OH | 0.001 | 160000 | 160
JUMLAH HARGA TENAGA KERJA |  |  |  |  | 8560
B | BAHAN
1 | Kabel NYMHY 2 x 2,5 mm² | m' | 1.2 | 0 | 0
JUMLAH HARGA BAHAN |  |  |  |  | 0
C | PERALATAN
JUMLAH HARGA ALAT |  |  |  |  | 0
D | Jumlah (A+B+C) |  |  |  | 8560
E | Biaya Umum dan Keuntungan 10% - 15% x D |  |  | 10% | 856
F | Harga Satuan Pekerjaan (D+E) |  |  |  | 9416
5.1.1.4.3 | Pemasangan 1 m' kabel NYMHY 3 x 1,5 mm² |  |  |  |  | 9400
No | Uraian | Sat. | Koefisien | Harga Satuan (Rp) | Jumlah Harga (Rp)
A | TENAGA KERJA
1 | Pekerja | OH | 0.024 | 100000 | 2400
2 | Tukang listrik | OH | 0.04 | 135000 | 5400
3 | Kepala tukang | OH | 0.004 | 150000 | 600
4 | Mandor | OH | 0.001 | 160000 | 160
JUMLAH HARGA TENAGA KERJA |  |  |  |  | 8560
B | BAHAN
1 | Kabel NYMHY 3 x 1,5 mm² | m' | 1.2 | 0 | 0
JUMLAH HARGA BAHAN |  |  |  |  | 0
C | PERALATAN
JUMLAH HARGA ALAT |  |  |  |  | 0
D | Jumlah (A+B+C) |  |  |  | 8560
E | Biaya Umum dan Keuntungan 10% - 15% x D |  |  | 10% | 856
F | Harga Satuan Pekerjaan (D+E) |  |  |  | 9416
5.1.1.4.4 | Pemasangan 1 m' kabel NYMHY 3 x 2,5 mm² |  |  |  |  | 9400
No | Uraian | Sat. | Koefisien | Harga Satuan (Rp) | Jumlah Harga (Rp)
A | TENAGA KERJA
1 | Pekerja | OH | 0.024 | 100000 | 2400
2 | Tukang listrik | OH | 0.04 | 135000 | 5400
3 | Kepala tukang | OH | 0.004 | 150000 | 600
4 | Mandor | OH | 0.001 | 160000 | 160
JUMLAH HARGA TENAGA KERJA |  |  |  |  | 8560
B | BAHAN
1 | Kabel NYMHY 3 x 2,5 mm² | m' | 1.2 | 0 | 0
JUMLAH HARGA BAHAN |  |  |  |  | 0
C | PERALATAN
JUMLAH HARGA ALAT |  |  |  |  | 0
D | Jumlah (A+B+C) |  |  |  | 8560
E | Biaya Umum dan Keuntungan 10% - 15% x D |  |  | 10% | 856
F | Harga Satuan Pekerjaan (D+E) |  |  |  | 9416
5.1.1.4.5 | Pemasangan 1 m' kabel NYMHY 4 x 2,5 mm² |  |  |  |  | 9400
No | Uraian | Sat. | Koefisien | Harga Satuan (Rp) | Jumlah Harga (Rp)
A | TENAGA KERJA
1 | Pekerja | OH | 0.024 | 100000 | 2400
2 | Tukang listrik | OH | 0.04 | 135000 | 5400
3 | Kepala tukang | OH | 0.004 | 150000 | 600
4 | Mandor | OH | 0.001 | 160000 | 160
JUMLAH HARGA TENAGA KERJA |  |  |  |  | 8560
B | BAHAN
1 | Kabel NYMHY 4 x 2,5 mm² | m' | 1.2 | 0 | 0
JUMLAH HARGA BAHAN |  |  |  |  | 0
C | PERALATAN
JUMLAH HARGA ALAT |  |  |  |  | 0
D | Jumlah (A+B+C) |  |  |  | 8560
E | Biaya Umum dan Keuntungan 10% - 15% x D |  |  | 10% | 856
F | Harga Satuan Pekerjaan (D+E) |  |  |  | 9416
5.1.1.4.6 | Pemasangan 1 m' kabel NYMHY 3 x 1,5 mm² + PVC conduit HI 20 mm² |  |  |  |  | 9400 | Revisi | Perubahan di bahan Kabel digabung dengan Conduit PVC jadi satu
No | Uraian | Sat. | Koefisien | Harga Satuan (Rp) | Jumlah Harga (Rp)
A | TENAGA KERJA
1 | Pekerja | OH | 0.024 | 100000 | 2400
2 | Tukang listrik | OH | 0.04 | 135000 | 5400
3 | Kepala tukang | OH | 0.004 | 150000 | 600
4 | Mandor | OH | 0.001 | 160000 | 160
JUMLAH HARGA TENAGA KERJA |  |  |  |  | 8560
B | BAHAN
1 | Kabel NYMHY 3 x 1,5 mm2 + Conduit PVC HI 20 mm dan aksesoris | m' | 1.2 | 0 | 0
JUMLAH HARGA BAHAN |  |  |  |  | 0
C | PERALATAN
JUMLAH HARGA ALAT |  |  |  |  | 0
D | Jumlah (A+B+C) |  |  |  | 8560
E | Biaya Umum dan Keuntungan 10% - 15% x D |  |  | 10% | 856
F | Harga Satuan Pekerjaan (D+E) |  |  |  | 9416
5.1.1.4.7 | Pemasangan 1 m' kabel NYMHY 2 (3 x 1,5 mm²) + PVC conduit HI 20 mm² |  |  |  |  | 12300 | Revisi | Perubahan di bahan Kabel digabung dengan Conduit PVC jadi satu
No | Uraian | Sat. | Koefisien | Harga Satuan (Rp) | Jumlah Harga (Rp)
A | TENAGA KERJA
1 | Pekerja | OH | 0.031 | 100000 | 3100
2 | Tukang listrik | OH | 0.052 | 135000 | 7020
3 | Kepala tukang | OH | 0.005 | 150000 | 750
4 | Mandor | OH | 0.002 | 160000 | 320
JUMLAH HARGA TENAGA KERJA |  |  |  |  | 11190
B | BAHAN
1 | Kabel NYMHY 2(3 x 1,5 mm2) + Conduit PVC HI 20 mm dan aksesoris | m' | 1.2 | 0 | 0
JUMLAH HARGA BAHAN |  |  |  |  | 0
C | PERALATAN
JUMLAH HARGA ALAT |  |  |  |  | 0
D | Jumlah (A+B+C) |  |  |  | 11190
E | Biaya Umum dan Keuntungan 10% - 15% x D |  |  | 10% | 1119
F | Harga Satuan Pekerjaan (D+E) |  |  |  | 12309
5.1.1.5 | Kabel NYFGBY
5.1.1.5.1 | Pemasangan 1 m' kabel NYFGBY 2 x 1,5 mm² |  |  |  |  | 39400
No | Uraian | Sat. | Koefisien | Harga Satuan (Rp) | Jumlah Harga (Rp)
A | TENAGA KERJA
1 | Pekerja | OH | 0.024 | 100000 | 2400
2 | Tukang listrik | OH | 0.04 | 135000 | 5400
3 | Kepala tukang | OH | 0.004 | 150000 | 600
4 | Mandor | OH | 0.001 | 160000 | 160
JUMLAH HARGA TENAGA KERJA |  |  |  |  | 8560
B | BAHAN
1 | Kabel NYFGBY 2 x 1,5 mm² | m' | 1.2 | 22750 | 27300
JUMLAH HARGA BAHAN |  |  |  |  | 27300
C | PERALATAN
JUMLAH HARGA ALAT |  |  |  |  | 0
D | Jumlah (A+B+C) |  |  |  | 35860
E | Biaya Umum dan Keuntungan 10% - 15% x D |  |  | 10% | 3586
F | Harga Satuan Pekerjaan (D+E) |  |  |  | 39446
5.1.1.5.2 | Pemasangan 1 m' kabel NYFGBY 2 x 2,5 mm² |  |  |  |  | 49600
No | Uraian | Sat. | Koefisien | Harga Satuan (Rp) | Jumlah Harga (Rp)
A | TENAGA KERJA
1 | Pekerja | OH | 0.024 | 100000 | 2400
2 | Tukang listrik | OH | 0.04 | 135000 | 5400
3 | Kepala tukang | OH | 0.004 | 150000 | 600
4 | Mandor | OH | 0.001 | 160000 | 160
JUMLAH HARGA TENAGA KERJA |  |  |  |  | 8560
B | BAHAN
1 | Kabel NYFGBY 2 x 2,5 mm² | m' | 1.2 | 30500 | 36600
JUMLAH HARGA BAHAN |  |  |  |  | 36600
C | PERALATAN
JUMLAH HARGA ALAT |  |  |  |  | 0
D | Jumlah (A+B+C) |  |  |  | 45160
E | Biaya Umum dan Keuntungan 10% - 15% x D |  |  | 10% | 4516
F | Harga Satuan Pekerjaan (D+E) |  |  |  | 49676
5.1.1.5.3 | Pemasangan 1 m' kabel NYFGBY 2 x 4 mm² |  |  |  |  | 55800
No | Uraian | Sat. | Koefisien | Harga Satuan (Rp) | Jumlah Harga (Rp)
A | TENAGA KERJA
1 | Pekerja | OH | 0.024 | 100000 | 2400
2 | Tukang listrik | OH | 0.04 | 135000 | 5400
3 | Kepala tukang | OH | 0.004 | 150000 | 600
4 | Mandor | OH | 0.001 | 160000 | 160
JUMLAH HARGA TENAGA KERJA |  |  |  |  | 8560
B | BAHAN
1 | Kabel NYFGBY 2 x 4 mm² | m' | 1.2 | 35200 | 42240
JUMLAH HARGA BAHAN |  |  |  |  | 42240
C | PERALATAN
JUMLAH HARGA ALAT |  |  |  |  | 0
D | Jumlah (A+B+C) |  |  |  | 50800
E | Biaya Umum dan Keuntungan 10% - 15% x D |  |  | 10% | 5080
F | Harga Satuan Pekerjaan (D+E) |  |  |  | 55880
5.1.1.5.4 | Pemasangan 1 m' kabel NYFGBY 2 x 6 mm² |  |  |  |  | 66600
No | Uraian | Sat. | Koefisien | Harga Satuan (Rp) | Jumlah Harga (Rp)
A | TENAGA KERJA
1 | Pekerja | OH | 0.024 | 100000 | 2400
2 | Tukang listrik | OH | 0.04 | 135000 | 5400
3 | Kepala tukang | OH | 0.004 | 150000 | 600
4 | Mandor | OH | 0.001 | 160000 | 160
JUMLAH HARGA TENAGA KERJA |  |  |  |  | 8560
B | BAHAN
1 | Kabel NYFGBY 2 x 6 mm² | m' | 1.2 | 43350 | 52020
JUMLAH HARGA BAHAN |  |  |  |  | 52020
C | PERALATAN
JUMLAH HARGA ALAT |  |  |  |  | 0
D | Jumlah (A+B+C) |  |  |  | 60580
E | Biaya Umum dan Keuntungan 10% - 15% x D |  |  | 10% | 6058
F | Harga Satuan Pekerjaan (D+E) |  |  |  | 66638
5.1.1.5.5 | Pemasangan 1 m' kabel NYFGBY 2 x 10 mm² |  |  |  |  | 89600
No | Uraian | Sat. | Koefisien | Harga Satuan (Rp) | Jumlah Harga (Rp)
A | TENAGA KERJA
1 | Pekerja | OH | 0.024 | 100000 | 2400
2 | Tukang listrik | OH | 0.04 | 135000 | 5400
3 | Kepala tukang | OH | 0.004 | 150000 | 600
4 | Mandor | OH | 0.001 | 160000 | 160
JUMLAH HARGA TENAGA KERJA |  |  |  |  | 8560
B | BAHAN
1 | Kabel NYFGBY 2 x 10 mm² | m' | 1.2 | 60750 | 72900
JUMLAH HARGA BAHAN |  |  |  |  | 72900
C | PERALATAN
JUMLAH HARGA ALAT |  |  |  |  | 0
D | Jumlah (A+B+C) |  |  |  | 81460
E | Biaya Umum dan Keuntungan 10% - 15% x D |  |  | 10% | 8146
F | Harga Satuan Pekerjaan (D+E) |  |  |  | 89606
5.1.1.5.6 | Pemasangan 1 m' kabel NYFGBY 2 x 16 mm² |  |  |  |  | 117600
No | Uraian | Sat. | Koefisien | Harga Satuan (Rp) | Jumlah Harga (Rp)
A | TENAGA KERJA
1 | Pekerja | OH | 0.024 | 100000 | 2400
2 | Tukang listrik | OH | 0.04 | 135000 | 5400
3 | Kepala tukang | OH | 0.004 | 150000 | 600
4 | Mandor | OH | 0.001 | 160000 | 160
JUMLAH HARGA TENAGA KERJA |  |  |  |  | 8560
B | BAHAN
1 | Kabel NYFGBY 2 x 16 mm² | m' | 1.2 | 82000 | 98400
JUMLAH HARGA BAHAN |  |  |  |  | 98400
C | PERALATAN
JUMLAH HARGA ALAT |  |  |  |  | 0
D | Jumlah (A+B+C) |  |  |  | 106960
E | Biaya Umum dan Keuntungan 10% - 15% x D |  |  | 10% | 10696
F | Harga Satuan Pekerjaan (D+E) |  |  |  | 117656
5.1.1.5.7 | Pemasangan 1 m' kabel NYFGBY 3 x 1,5 mm² |  |  |  |  | 47000
No | Uraian | Sat. | Koefisien | Harga Satuan (Rp) | Jumlah Harga (Rp)
A | TENAGA KERJA
1 | Pekerja | OH | 0.024 | 100000 | 2400
2 | Tukang listrik | OH | 0.04 | 135000 | 5400
3 | Kepala tukang | OH | 0.004 | 150000 | 600
4 | Mandor | OH | 0.001 | 160000 | 160
JUMLAH HARGA TENAGA KERJA |  |  |  |  | 8560
B | BAHAN
1 | Kabel NYFGBY 3 x 1,5 mm² | m' | 1.2 | 28500 | 34200
JUMLAH HARGA BAHAN |  |  |  |  | 34200
C | PERALATAN
JUMLAH HARGA ALAT |  |  |  |  | 0
D | Jumlah (A+B+C) |  |  |  | 42760
E | Biaya Umum dan Keuntungan 10% - 15% x D |  |  | 10% | 4276
F | Harga Satuan Pekerjaan (D+E) |  |  |  | 47036
5.1.1.5.8 | Pemasangan 1 m' kabel NYFGBY 3 x 2,5 mm² |  |  |  |  | 54900
No | Uraian | Sat. | Koefisien | Harga Satuan (Rp) | Jumlah Harga (Rp)
A | TENAGA KERJA
1 | Pekerja | OH | 0.029 | 100000 | 2900
2 | Tukang listrik | OH | 0.048 | 135000 | 6480
3 | Kepala tukang | OH | 0.005 | 150000 | 750
4 | Mandor | OH | 0.002 | 160000 | 320
JUMLAH HARGA TENAGA KERJA |  |  |  |  | 10450
B | BAHAN
1 | Kabel NYFGBY 3 x 2,5 mm² | m' | 1.2 | 32900 | 39480
JUMLAH HARGA BAHAN |  |  |  |  | 39480
C | PERALATAN
JUMLAH HARGA ALAT |  |  |  |  | 0
D | Jumlah (A+B+C) |  |  |  | 49930
E | Biaya Umum dan Keuntungan 10% - 15% x D |  |  | 10% | 4993
F | Harga Satuan Pekerjaan (D+E) |  |  |  | 54923
5.1.1.5.9 | Pemasangan 1 m' kabel NYFGBY 3 x 4 mm² |  |  |  |  | 76100
No | Uraian | Sat. | Koefisien | Harga Satuan (Rp) | Jumlah Harga (Rp)
A | TENAGA KERJA
1 | Pekerja | OH | 0.029 | 100000 | 2900
2 | Tukang listrik | OH | 0.048 | 135000 | 6480
3 | Kepala tukang | OH | 0.005 | 150000 | 750
4 | Mandor | OH | 0.002 | 160000 | 320
JUMLAH HARGA TENAGA KERJA |  |  |  |  | 10450
B | BAHAN
1 | Kabel NYFGBY 3 x 4 mm² | m' | 1.2 | 49000 | 58800
JUMLAH HARGA BAHAN |  |  |  |  | 58800
C | PERALATAN
JUMLAH HARGA ALAT |  |  |  |  | 0
D | Jumlah (A+B+C) |  |  |  | 69250
E | Biaya Umum dan Keuntungan 10% - 15% x D |  |  | 10% | 6925
F | Harga Satuan Pekerjaan (D+E) |  |  |  | 76175
5.1.1.5.10 | Pemasangan 1 m' kabel NYFGBY 3 x 6 mm² |  |  |  |  | 98000
No | Uraian | Sat. | Koefisien | Harga Satuan (Rp) | Jumlah Harga (Rp)
A | TENAGA KERJA
1 | Pekerja | OH | 0.036 | 100000 | 3600
2 | Tukang listrik | OH | 0.06 | 135000 | 8100
3 | Kepala tukang | OH | 0.006 | 150000 | 900
4 | Mandor | OH | 0.002 | 160000 | 320
JUMLAH HARGA TENAGA KERJA |  |  |  |  | 12920
B | BAHAN
1 | Kabel NYFGBY 3 x 6 mm² | m' | 1.2 | 63500 | 76200
JUMLAH HARGA BAHAN |  |  |  |  | 76200
C | PERALATAN
JUMLAH HARGA ALAT |  |  |  |  | 0
D | Jumlah (A+B+C) |  |  |  | 89120
E | Biaya Umum dan Keuntungan 10% - 15% x D |  |  | 10% | 8912
F | Harga Satuan Pekerjaan (D+E) |  |  |  | 98032
5.1.1.5.11 | Pemasangan 1 m' kabel NYFGBY 3 x 10 mm² |  |  |  |  | 119200
No | Uraian | Sat. | Koefisien | Harga Satuan (Rp) | Jumlah Harga (Rp)
A | TENAGA KERJA
1 | Pekerja | OH | 0.036 | 100000 | 3600
2 | Tukang listrik | OH | 0.06 | 135000 | 8100
3 | Kepala tukang | OH | 0.006 | 150000 | 900
4 | Mandor | OH | 0.002 | 160000 | 320
JUMLAH HARGA TENAGA KERJA |  |  |  |  | 12920
B | BAHAN
1 | Kabel NYFGBY 3 x 10 mm² | m' | 1.2 | 79600 | 95520
JUMLAH HARGA BAHAN |  |  |  |  | 95520
C | PERALATAN
JUMLAH HARGA ALAT |  |  |  |  | 0
D | Jumlah (A+B+C) |  |  |  | 108440
E | Biaya Umum dan Keuntungan 10% - 15% x D |  |  | 10% | 10844
F | Harga Satuan Pekerjaan (D+E) |  |  |  | 119284
5.1.1.5.12 | Pemasangan 1 m' kabel NYFGBY 3 x 16 mm² |  |  |  |  | 184300
No | Uraian | Sat. | Koefisien | Harga Satuan (Rp) | Jumlah Harga (Rp)
A | TENAGA KERJA
1 | Pekerja | OH | 0.036 | 100000 | 3600
2 | Tukang listrik | OH | 0.06 | 135000 | 8100
3 | Kepala tukang | OH | 0.006 | 150000 | 900
4 | Mandor | OH | 0.002 | 160000 | 320
JUMLAH HARGA TENAGA KERJA |  |  |  |  | 12920
B | BAHAN
1 | Kabel NYFGBY 3 x 16 mm² | m' | 1.2 | 128900 | 154680
JUMLAH HARGA BAHAN |  |  |  |  | 154680
C | PERALATAN
JUMLAH HARGA ALAT |  |  |  |  | 0
D | Jumlah (A+B+C) |  |  |  | 167600
E | Biaya Umum dan Keuntungan 10% - 15% x D |  |  | 10% | 16760
F | Harga Satuan Pekerjaan (D+E) |  |  |  | 184360
5.1.1.5.13 | Pemasangan 1 m' kabel NYFGBY 4 x 1,5 mm² |  |  |  |  | 48200
No | Uraian | Sat. | Koefisien | Harga Satuan (Rp) | Jumlah Harga (Rp)
A | TENAGA KERJA
1 | Pekerja | OH | 0.024 | 100000 | 2400
2 | Tukang listrik | OH | 0.04 | 135000 | 5400
3 | Kepala tukang | OH | 0.004 | 150000 | 600
4 | Mandor | OH | 0.001 | 160000 | 160
JUMLAH HARGA TENAGA KERJA |  |  |  |  | 8560
B | BAHAN
1 | Kabel NYFGBY 4 x 1,5 mm² | m' | 1.2 | 29400 | 35280
JUMLAH HARGA BAHAN |  |  |  |  | 35280
C | PERALATAN
JUMLAH HARGA ALAT |  |  |  |  | 0
D | Jumlah (A+B+C) |  |  |  | 43840
E | Biaya Umum dan Keuntungan 10% - 15% x D |  |  | 10% | 4384
F | Harga Satuan Pekerjaan (D+E) |  |  |  | 48224
5.1.1.5.14 | Pemasangan 1 m' kabel NYFGBY 4 x 2,5 mm² |  |  |  |  | 62400
No | Uraian | Sat. | Koefisien | Harga Satuan (Rp) | Jumlah Harga (Rp)
A | TENAGA KERJA
1 | Pekerja | OH | 0.029 | 100000 | 2900
2 | Tukang listrik | OH | 0.048 | 135000 | 6480
3 | Kepala tukang | OH | 0.005 | 150000 | 750
4 | Mandor | OH | 0.002 | 160000 | 320
JUMLAH HARGA TENAGA KERJA |  |  |  |  | 10450
B | BAHAN
1 | Kabel NYFGBY 4 x 2,5 mm² | m' | 1.2 | 38600 | 46320
JUMLAH HARGA BAHAN |  |  |  |  | 46320
C | PERALATAN
JUMLAH HARGA ALAT |  |  |  |  | 0
D | Jumlah (A+B+C) |  |  |  | 56770
E | Biaya Umum dan Keuntungan 10% - 15% x D |  |  | 10% | 5677
F | Harga Satuan Pekerjaan (D+E) |  |  |  | 62447
5.1.1.5.15 | Pemasangan 1 m' kabel NYFGBY 4 x 4 mm² |  |  |  |  | 98600
No | Uraian | Sat. | Koefisien | Harga Satuan (Rp) | Jumlah Harga (Rp)
A | TENAGA KERJA
1 | Pekerja | OH | 0.029 | 100000 | 2900
2 | Tukang listrik | OH | 0.048 | 135000 | 6480
3 | Kepala tukang | OH | 0.005 | 150000 | 750
4 | Mandor | OH | 0.002 | 160000 | 320
JUMLAH HARGA TENAGA KERJA |  |  |  |  | 10450
B | BAHAN
1 | Kabel NYFGBY 4 x 4 mm² | m' | 1.2 | 66000 | 79200
JUMLAH HARGA BAHAN |  |  |  |  | 79200
C | PERALATAN
JUMLAH HARGA ALAT |  |  |  |  | 0
D | Jumlah (A+B+C) |  |  |  | 89650
E | Biaya Umum dan Keuntungan 10% - 15% x D |  |  | 10% | 8965
F | Harga Satuan Pekerjaan (D+E) |  |  |  | 98615
5.1.1.5.16 | Pemasangan 1 m' kabel NYFGBY 4 x 6 mm² |  |  |  |  | 106800
No | Uraian | Sat. | Koefisien | Harga Satuan (Rp) | Jumlah Harga (Rp)
A | TENAGA KERJA
1 | Pekerja | OH | 0.036 | 100000 | 3600
2 | Tukang listrik | OH | 0.06 | 135000 | 8100
3 | Kepala tukang | OH | 0.006 | 150000 | 900
4 | Mandor | OH | 0.002 | 160000 | 320
JUMLAH HARGA TENAGA KERJA |  |  |  |  | 12920
B | BAHAN
1 | Kabel NYFGBY 4 x 6 mm² | m' | 1.2 | 70200 | 84240
JUMLAH HARGA BAHAN |  |  |  |  | 84240
C | PERALATAN
JUMLAH HARGA ALAT |  |  |  |  | 0
D | Jumlah (A+B+C) |  |  |  | 97160
E | Biaya Umum dan Keuntungan 10% - 15% x D |  |  | 10% | 9716
F | Harga Satuan Pekerjaan (D+E) |  |  |  | 106876
5.1.1.5.17 | Pemasangan 1 m' kabel NYFGBY 4 x 10 mm² |  |  |  |  | 147000
No | Uraian | Sat. | Koefisien | Harga Satuan (Rp) | Jumlah Harga (Rp)
A | TENAGA KERJA
1 | Pekerja | OH | 0.036 | 100000 | 3600
2 | Tukang listrik | OH | 0.06 | 135000 | 8100
3 | Kepala tukang | OH | 0.006 | 150000 | 900
4 | Mandor | OH | 0.002 | 160000 | 320
JUMLAH HARGA TENAGA KERJA |  |  |  |  | 12920
B | BAHAN
1 | Kabel NYFGBY 4 x 10 mm² | m' | 1.2 | 100600 | 120720
JUMLAH HARGA BAHAN |  |  |  |  | 120720
C | PERALATAN
JUMLAH HARGA ALAT |  |  |  |  | 0
D | Jumlah (A+B+C) |  |  |  | 133640
E | Biaya Umum dan Keuntungan 10% - 15% x D |  |  | 10% | 13364
F | Harga Satuan Pekerjaan (D+E) |  |  |  | 147004
5.1.1.5.18 | Pemasangan 1 m' kabel NYFGBY 4 x 16 mm² |  |  |  |  | 229200
No | Uraian | Sat. | Koefisien | Harga Satuan (Rp) | Jumlah Harga (Rp)
A | TENAGA KERJA
1 | Pekerja | OH | 0.048 | 100000 | 4800
2 | Tukang listrik | OH | 0.08 | 135000 | 10800
3 | Kepala tukang | OH | 0.008 | 150000 | 1200
4 | Mandor | OH | 0.003 | 160000 | 480
JUMLAH HARGA TENAGA KERJA |  |  |  |  | 17280
B | BAHAN
1 | Kabel NYFGBY 4 x 16 mm² | m' | 1.2 | 159300 | 191160
JUMLAH HARGA BAHAN |  |  |  |  | 191160
C | PERALATAN
JUMLAH HARGA ALAT |  |  |  |  | 0
D | Jumlah (A+B+C) |  |  |  | 208440
E | Biaya Umum dan Keuntungan 10% - 15% x D |  |  | 10% | 20844
F | Harga Satuan Pekerjaan (D+E) |  |  |  | 229284
5.1.1.5.19 | Pemasangan 1 m' kabel NYFGBY 4 x 25 mm² |  |  |  |  | 349700
No | Uraian | Sat. | Koefisien | Harga Satuan (Rp) | Jumlah Harga (Rp)
A | TENAGA KERJA
1 | Pekerja | OH | 0.06 | 100000 | 6000
2 | Tukang listrik | OH | 0.099 | 135000 | 13365
3 | Kepala tukang | OH | 0.01 | 150000 | 1500
4 | Mandor | OH | 0.003 | 160000 | 480
JUMLAH HARGA TENAGA KERJA |  |  |  |  | 21345
B | BAHAN
1 | Kabel NYFGBY 4 x 25 mm² | m' | 1.2 | 247200 | 296640
JUMLAH HARGA BAHAN |  |  |  |  | 296640
C | PERALATAN
JUMLAH HARGA ALAT |  |  |  |  | 0
D | Jumlah (A+B+C) |  |  |  | 317985
E | Biaya Umum dan Keuntungan 10% - 15% x D |  |  | 10% | 31798.5
F | Harga Satuan Pekerjaan (D+E) |  |  |  | 349783.5
5.1.1.5.20 | Pemasangan 1 m' kabel NYFGBY 4 x 35 mm² |  |  |  |  | 443600
No | Uraian | Sat. | Koefisien | Harga Satuan (Rp) | Jumlah Harga (Rp)
A | TENAGA KERJA
1 | Pekerja | OH | 0.071 | 100000 | 7100
2 | Tukang listrik | OH | 0.119 | 135000 | 16065
3 | Kepala tukang | OH | 0.012 | 150000 | 1800
4 | Mandor | OH | 0.004 | 160000 | 640
JUMLAH HARGA TENAGA KERJA |  |  |  |  | 25605
B | BAHAN
1 | Kabel NYFGBY 4 x 35 mm² | m' | 1.2 | 314750 | 377700
JUMLAH HARGA BAHAN |  |  |  |  | 377700
C | PERALATAN
JUMLAH HARGA ALAT |  |  |  |  | 0
D | Jumlah (A+B+C) |  |  |  | 403305
E | Biaya Umum dan Keuntungan 10% - 15% x D |  |  | 10% | 40330.5
F | Harga Satuan Pekerjaan (D+E) |  |  |  | 443635.5
5.1.1.5.21 | Pemasangan 1 m' kabel NYFGBY 4 x 50 mm² |  |  |  |  | 585600
No | Uraian | Sat. | Koefisien | Harga Satuan (Rp) | Jumlah Harga (Rp)
A | TENAGA KERJA
1 | Pekerja | OH | 0.107 | 100000 | 10700
2 | Tukang listrik | OH | 0.179 | 135000 | 24165
3 | Kepala tukang | OH | 0.018 | 150000 | 2700
4 | Mandor | OH | 0.006 | 160000 | 960
JUMLAH HARGA TENAGA KERJA |  |  |  |  | 38525
B | BAHAN
1 | Kabel NYFGBY 4 x 50 mm² | m' | 1.2 | 411600 | 493920
JUMLAH HARGA BAHAN |  |  |  |  | 493920
C | PERALATAN
JUMLAH HARGA ALAT |  |  |  |  | 0
D | Jumlah (A+B+C) |  |  |  | 532445
E | Biaya Umum dan Keuntungan 10% - 15% x D |  |  | 10% | 53244.5
F | Harga Satuan Pekerjaan (D+E) |  |  |  | 585689.5
5.1.1.5.22 | Pemasangan 1 m' kabel NYFGBY 4 x 70 mm² |  |  |  |  | 815900
No | Uraian | Sat. | Koefisien | Harga Satuan (Rp) | Jumlah Harga (Rp)
A | TENAGA KERJA
1 | Pekerja | OH | 0.143 | 100000 | 14300
2 | Tukang listrik | OH | 0.239 | 135000 | 32265
3 | Kepala tukang | OH | 0.024 | 150000 | 3600
4 | Mandor | OH | 0.008 | 160000 | 1280
JUMLAH HARGA TENAGA KERJA |  |  |  |  | 51445
B | BAHAN
1 | Kabel NYFGBY 4 x 70 mm² | m' | 1.2 | 575250 | 690300
JUMLAH HARGA BAHAN |  |  |  |  | 690300
C | PERALATAN
JUMLAH HARGA ALAT |  |  |  |  | 0
D | Jumlah (A+B+C) |  |  |  | 741745
E | Biaya Umum dan Keuntungan 10% - 15% x D |  |  | 10% | 74174.5
F | Harga Satuan Pekerjaan (D+E) |  |  |  | 815919.5
5.1.1.5.23 | Pemasangan 1 m' kabel NYFGBY 4 x 95 mm² |  |  |  |  | 1038300
No | Uraian | Sat. | Koefisien | Harga Satuan (Rp) | Jumlah Harga (Rp)
A | TENAGA KERJA
1 | Pekerja | OH | 0.143 | 100000 | 14300
2 | Tukang listrik | OH | 0.239 | 135000 | 32265
3 | Kepala tukang | OH | 0.024 | 150000 | 3600
4 | Mandor | OH | 0.008 | 160000 | 1280
JUMLAH HARGA TENAGA KERJA |  |  |  |  | 51445
B | BAHAN
1 | Kabel NYFGBY 4 x 95 mm² | m' | 1.2 | 743750 | 892500
JUMLAH HARGA BAHAN |  |  |  |  | 892500
C | PERALATAN
JUMLAH HARGA ALAT |  |  |  |  | 0
D | Jumlah (A+B+C) |  |  |  | 943945
E | Biaya Umum dan Keuntungan 10% - 15% x D |  |  | 10% | 94394.5
F | Harga Satuan Pekerjaan (D+E) |  |  |  | 1038339.5
5.1.1.5.24 | Pemasangan 1 m' kabel NYFGBY 4 x 120 mm² |  |  |  |  | 1350300
No | Uraian | Sat. | Koefisien | Harga Satuan (Rp) | Jumlah Harga (Rp)
A | TENAGA KERJA
1 | Pekerja | OH | 0.179 | 100000 | 17900
2 | Tukang listrik | OH | 0.298 | 135000 | 40230
3 | Kepala tukang | OH | 0.03 | 150000 | 4500
4 | Mandor | OH | 0.01 | 160000 | 1600
JUMLAH HARGA TENAGA KERJA |  |  |  |  | 64230
B | BAHAN
1 | Kabel NYFGBY 4 x 120 mm² | m' | 1.2 | 969500 | 1163400
JUMLAH HARGA BAHAN |  |  |  |  | 1163400
C | PERALATAN
JUMLAH HARGA ALAT |  |  |  |  | 0
D | Jumlah (A+B+C) |  |  |  | 1227630
E | Biaya Umum dan Keuntungan 10% - 15% x D |  |  | 10% | 122763
F | Harga Satuan Pekerjaan (D+E) |  |  |  | 1350393
5.1.1.5.25 | Pemasangan 1 m' kabel NYFGBY 4 x 150 mm² |  |  |  |  | 1638300
No | Uraian | Sat. | Koefisien | Harga Satuan (Rp) | Jumlah Harga (Rp)
A | TENAGA KERJA
1 | Pekerja | OH | 0.179 | 100000 | 17900
2 | Tukang listrik | OH | 0.298 | 135000 | 40230
3 | Kepala tukang | OH | 0.03 | 150000 | 4500
4 | Mandor | OH | 0.01 | 160000 | 1600
JUMLAH HARGA TENAGA KERJA |  |  |  |  | 64230
B | BAHAN
1 | Kabel NYFGBY 4 x 150 mm² | m' | 1.2 | 1187650 | 1425180
JUMLAH HARGA BAHAN |  |  |  |  | 1425180
C | PERALATAN
JUMLAH HARGA ALAT |  |  |  |  | 0
D | Jumlah (A+B+C) |  |  |  | 1489410
E | Biaya Umum dan Keuntungan 10% - 15% x D |  |  | 10% | 148941
F | Harga Satuan Pekerjaan (D+E) |  |  |  | 1638351
5.1.1.5.26 | Pemasangan 1 m' kabel NYFGBY 4 x 185 mm² |  |  |  |  | 2035400
No | Uraian | Sat. | Koefisien | Harga Satuan (Rp) | Jumlah Harga (Rp)
A | TENAGA KERJA
1 | Pekerja | OH | 0.238 | 100000 | 23800
2 | Tukang listrik | OH | 0.398 | 135000 | 53730
3 | Kepala tukang | OH | 0.04 | 150000 | 6000
4 | Mandor | OH | 0.013 | 160000 | 2080
JUMLAH HARGA TENAGA KERJA |  |  |  |  | 85610
B | BAHAN
1 | Kabel NYFGBY 4 x 185 mm² | m' | 1.2 | 1470650 | 1764780
JUMLAH HARGA BAHAN |  |  |  |  | 1764780
C | PERALATAN
JUMLAH HARGA ALAT |  |  |  |  | 0
D | Jumlah (A+B+C) |  |  |  | 1850390
E | Biaya Umum dan Keuntungan 10% - 15% x D |  |  | 10% | 185039
F | Harga Satuan Pekerjaan (D+E) |  |  |  | 2035429
5.1.1.5.27 | Pemasangan 1 m' kabel NYFGBY 4 x 240 mm² |  |  |  |  | 2630500
No | Uraian | Sat. | Koefisien | Harga Satuan (Rp) | Jumlah Harga (Rp)
A | TENAGA KERJA
1 | Pekerja | OH | 0.238 | 100000 | 23800
2 | Tukang listrik | OH | 0.398 | 135000 | 53730
3 | Kepala tukang | OH | 0.04 | 150000 | 6000
4 | Mandor | OH | 0.013 | 160000 | 2080
JUMLAH HARGA TENAGA KERJA |  |  |  |  | 85610
B | BAHAN
1 | Kabel NYFGBY 4 x 240 mm² | m' | 1.2 | 1921500 | 2305800
JUMLAH HARGA BAHAN |  |  |  |  | 2305800
C | PERALATAN
JUMLAH HARGA ALAT |  |  |  |  | 0
D | Jumlah (A+B+C) |  |  |  | 2391410
E | Biaya Umum dan Keuntungan 10% - 15% x D |  |  | 10% | 239141
F | Harga Satuan Pekerjaan (D+E) |  |  |  | 2630551
5.1.1.5.28 | Pemasangan 1 m' kabel NYFGBY 4 x 300 mm² |  |  |  |  | 3251900
No | Uraian | Sat. | Koefisien | Harga Satuan (Rp) | Jumlah Harga (Rp)
A | TENAGA KERJA
1 | Pekerja | OH | 0.238 | 100000 | 23800
2 | Tukang listrik | OH | 0.398 | 135000 | 53730
3 | Kepala tukang | OH | 0.04 | 150000 | 6000
4 | Mandor | OH | 0.013 | 160000 | 2080
JUMLAH HARGA TENAGA KERJA |  |  |  |  | 85610
B | BAHAN
1 | Kabel NYFGBY 4 x 300 mm² | m' | 1.2 | 2392250 | 2870700
JUMLAH HARGA BAHAN |  |  |  |  | 2870700
C | PERALATAN
JUMLAH HARGA ALAT |  |  |  |  | 0
D | Jumlah (A+B+C) |  |  |  | 2956310
E | Biaya Umum dan Keuntungan 10% - 15% x D |  |  | 10% | 295631
F | Harga Satuan Pekerjaan (D+E) |  |  |  | 3251941
5.1.1.6 | Kabel FRC 3 x 2,5 mm²
5.1.1.6.1 | Pemasangan 1 m' kabel FRC 3 x 2,5 mm² |  |  |  |  | 60000
No | Uraian | Sat. | Koefisien | Harga Satuan (Rp) | Jumlah Harga (Rp)
A | TENAGA KERJA
1 | Pekerja | OH | 0.024 | 100000 | 2400
2 | Tukang listrik | OH | 0.04 | 135000 | 5400
3 | Kepala tukang | OH | 0.004 | 150000 | 600
4 | Mandor | OH | 0.001 | 160000 | 160
JUMLAH HARGA TENAGA KERJA |  |  |  |  | 8560
B | BAHAN
1 | Kabel FRC 3 x 2,5 mm² | m' | 1.15 | 40000 | 46000
JUMLAH HARGA BAHAN |  |  |  |  | 46000
C | PERALATAN
JUMLAH HARGA ALAT |  |  |  |  | 0
D | Jumlah (A+B+C) |  |  |  | 54560
E | Biaya Umum dan Keuntungan 10% - 15% x D |  |  | 10% | 5456
F | Harga Satuan Pekerjaan (D+E) |  |  |  | 60016
5.1.1.6.2 | Pemasangan 1 m' kabel FRC 4 x 4 mm² |  |  |  |  | 125300
No | Uraian | Sat. | Koefisien | Harga Satuan (Rp) | Jumlah Harga (Rp)
A | TENAGA KERJA
1 | Pekerja | OH | 0.029 | 100000 | 2900
2 | Tukang listrik | OH | 0.048 | 135000 | 6480
3 | Kepala tukang | OH | 0.005 | 150000 | 750
4 | Mandor | OH | 0.002 | 160000 | 320
JUMLAH HARGA TENAGA KERJA |  |  |  |  | 10450
B | BAHAN
1 | Kabel FRC 4 x 4 mm² | m' | 1.15 | 90000 | 103500
JUMLAH HARGA BAHAN |  |  |  |  | 103500
C | PERALATAN
JUMLAH HARGA ALAT |  |  |  |  | 0
D | Jumlah (A+B+C) |  |  |  | 113950
E | Biaya Umum dan Keuntungan 10% - 15% x D |  |  | 10% | 11395
F | Harga Satuan Pekerjaan (D+E) |  |  |  | 125345
5.1.1.6.3 | Pemasangan 1 m' kabel FRC 4 x 6 mm² |  |  |  |  | 150600
No | Uraian | Sat. | Koefisien | Harga Satuan (Rp) | Jumlah Harga (Rp)
A | TENAGA KERJA
1 | Pekerja | OH | 0.029 | 100000 | 2900
2 | Tukang listrik | OH | 0.048 | 135000 | 6480
3 | Kepala tukang | OH | 0.005 | 150000 | 750
4 | Mandor | OH | 0.002 | 160000 | 320
JUMLAH HARGA TENAGA KERJA |  |  |  |  | 10450
B | BAHAN
1 | Kabel FRC 4 x 6 mm² | m' | 1.15 | 110000 | 126500
JUMLAH HARGA BAHAN |  |  |  |  | 126500
C | PERALATAN
JUMLAH HARGA ALAT |  |  |  |  | 0
D | Jumlah (A+B+C) |  |  |  | 136950
E | Biaya Umum dan Keuntungan 10% - 15% x D |  |  | 10% | 13695
F | Harga Satuan Pekerjaan (D+E) |  |  |  | 150645
5.1.1.6.4 | Pemasangan 1 m' kabel FRC 4 x 150 mm² |  |  |  |  | 2104000
No | Uraian | Sat. | Koefisien | Harga Satuan (Rp) | Jumlah Harga (Rp)
A | TENAGA KERJA
1 | Pekerja | OH | 0.179 | 100000 | 17900
2 | Tukang listrik | OH | 0.298 | 135000 | 40230
3 | Kepala tukang | OH | 0.03 | 150000 | 4500
4 | Mandor | OH | 0.01 | 160000 | 1600
JUMLAH HARGA TENAGA KERJA |  |  |  |  | 64230
B | BAHAN
1 | Kabel FRC 4 x 150 mm² | m' | 1.15 | 1607400 | 1848510
JUMLAH HARGA BAHAN |  |  |  |  | 1848510
C | PERALATAN
JUMLAH HARGA ALAT |  |  |  |  | 0
D | Jumlah (A+B+C) |  |  |  | 1912740
E | Biaya Umum dan Keuntungan 10% - 15% x D |  |  | 10% | 191274
F | Harga Satuan Pekerjaan (D+E) |  |  |  | 2104014
5.1.1.6.5 | Pemasangan 1 m' kabel FRC 1 x 150 mm² |  |  |  |  | 404400
No | Uraian | Sat. | Koefisien | Harga Satuan (Rp) | Jumlah Harga (Rp)
A | TENAGA KERJA
1 | Pekerja | OH | 0.143 | 100000 | 14300
2 | Tukang listrik | OH | 0.239 | 135000 | 32265
3 | Kepala tukang | OH | 0.024 | 150000 | 3600
4 | Mandor | OH | 0.008 | 160000 | 1280
JUMLAH HARGA TENAGA KERJA |  |  |  |  | 51445
B | BAHAN
1 | Kabel FRC 1 x 150 mm² | m' | 1.15 | 275000 | 316250
JUMLAH HARGA BAHAN |  |  |  |  | 316250
C | PERALATAN
JUMLAH HARGA ALAT |  |  |  |  | 0
D | Jumlah (A+B+C) |  |  |  | 367695
E | Biaya Umum dan Keuntungan 10% - 15% x D |  |  | 10% | 36769.5
F | Harga Satuan Pekerjaan (D+E) |  |  |  | 404464.5
5.1.1.6.6 | Pemasangan 1 m' kabel FRC 2 x 1,5 mm² + PVC Conduit HI 20 mm2 |  |  |  |  | 43600 | Revisi | Perubahan Bahan di gabung jadi satu
No | Uraian | Sat. | Koefisien | Harga Satuan (Rp) | Jumlah Harga (Rp)
A | TENAGA KERJA
1 | Pekerja | OH | 0.024 | 100000 | 2400
2 | Tukang listrik | OH | 0.04 | 135000 | 5400
3 | Kepala tukang | OH | 0.004 | 150000 | 600
4 | Mandor | OH | 0.001 | 160000 | 160
JUMLAH HARGA TENAGA KERJA |  |  |  |  | 8560
B | BAHAN
1 | Kabel FRC 2 x 1,5 mm2 + PVC Conduit HI 20 mm dan aksesoris | m' | 1.15 | 27100 | 31165
JUMLAH HARGA BAHAN |  |  |  |  | 31165
C | PERALATAN
JUMLAH HARGA ALAT |  |  |  |  | 0
D | Jumlah (A+B+C) |  |  |  | 39725
E | Biaya Umum dan Keuntungan 10% - 15% x D |  |  | 10% | 3972.5
F | Harga Satuan Pekerjaan (D+E) |  |  |  | 43697.5
5.1.1.6.7 | Pemasangan 1 m' kabel FRC 2 x 2,5 mm² + PVC Conduit HI 20 mm2 |  |  |  |  | 85100 | Revisi | Perubahan bahan jadi satu
No | Uraian | Sat. | Koefisien | Harga Satuan (Rp) | Jumlah Harga (Rp)
A | TENAGA KERJA
1 | Pekerja | OH | 0.095 | 100000 | 9500
2 | Tukang listrik | OH | 0.159 | 135000 | 21465
3 | Kepala tukang | OH | 0.016 | 150000 | 2400
4 | Mandor | OH | 0.005 | 160000 | 800
JUMLAH HARGA TENAGA KERJA |  |  |  |  | 34165
B | BAHAN
1 | Kabel FRC 2 x 2,5 mm2 + PVC Conduit HI 20 mm dan aksesoris | m' | 1.15 | 37600 | 43240
JUMLAH HARGA BAHAN |  |  |  |  | 43240
C | PERALATAN
JUMLAH HARGA ALAT |  |  |  |  | 0
D | Jumlah (A+B+C) |  |  |  | 77405
E | Biaya Umum dan Keuntungan 10% - 15% x D |  |  | 10% | 7740.5
F | Harga Satuan Pekerjaan (D+E) |  |  |  | 85145.5
5.1.1.7 | Kabel BCC
5.1.1.7.1 | Pemasangan 1 m' kabel BCC 4 mm² (0,04 kg/m) |  |  |  |  | 22600
No | Uraian | Sat. | Koefisien | Harga Satuan (Rp) | Jumlah Harga (Rp)
A | TENAGA KERJA
1 | Pekerja | OH | 0.019 | 100000 | 1900
2 | Tukang listrik | OH | 0.032 | 135000 | 4320
3 | Kepala tukang | OH | 0.003 | 150000 | 450
4 | Mandor | OH | 0.001 | 160000 | 160
JUMLAH HARGA TENAGA KERJA |  |  |  |  | 6830
B | BAHAN
1 | Kabel BCC 4 mm² (0,04 kg/m) | m' | 1.15 | 12000 | 13800
JUMLAH HARGA BAHAN |  |  |  |  | 13800
C | PERALATAN
JUMLAH HARGA ALAT |  |  |  |  | 0
D | Jumlah (A+B+C) |  |  |  | 20630
E | Biaya Umum dan Keuntungan 10% - 15% x D |  |  | 10% | 2063
F | Harga Satuan Pekerjaan (D+E) |  |  |  | 22693
5.1.1.7.2 | Pemasangan 1 m' kabel BCC 6 mm² (0,06 kg/m) |  |  |  |  | 55900 | Revisi | Perubahan penambahan acsesoris di bahan
No | Uraian | Sat. | Koefisien | Harga Satuan (Rp) | Jumlah Harga (Rp)
A | TENAGA KERJA
1 | Pekerja | OH | 0.019 | 100000 | 1900
2 | Tukang listrik | OH | 0.032 | 135000 | 4320
3 | Kepala tukang | OH | 0.003 | 150000 | 450
4 | Mandor | OH | 0.001 | 160000 | 160
JUMLAH HARGA TENAGA KERJA |  |  |  |  | 6830
B | BAHAN
1 | BCC 6 mm2 (0,06 kg/m) dan aksesoris | m' | 1.15 | 38300 | 44045
JUMLAH HARGA BAHAN |  |  |  |  | 44045
C | PERALATAN
JUMLAH HARGA ALAT |  |  |  |  | 0
D | Jumlah (A+B+C) |  |  |  | 50875
E | Biaya Umum dan Keuntungan 10% - 15% x D |  |  | 10% | 5087.5
F | Harga Satuan Pekerjaan (D+E) |  |  |  | 55962.5
5.1.1.7.3 | Pemasangan 1 m' kabel BCC 10 mm² (0,10 kg/m) |  |  |  |  | 46100
No | Uraian | Sat. | Koefisien | Harga Satuan (Rp) | Jumlah Harga (Rp)
A | TENAGA KERJA
1 | Pekerja | OH | 0.024 | 100000 | 2400
2 | Tukang listrik | OH | 0.04 | 135000 | 5400
3 | Kepala tukang | OH | 0.004 | 150000 | 600
4 | Mandor | OH | 0.001 | 160000 | 160
JUMLAH HARGA TENAGA KERJA |  |  |  |  | 8560
B | BAHAN
1 | Kabel BCC 10 mm² (0,10 kg/m) | m' | 1.15 | 29000 | 33350
JUMLAH HARGA BAHAN |  |  |  |  | 33350
C | PERALATAN
JUMLAH HARGA ALAT |  |  |  |  | 0
D | Jumlah (A+B+C) |  |  |  | 41910
E | Biaya Umum dan Keuntungan 10% - 15% x D |  |  | 10% | 4191
F | Harga Satuan Pekerjaan (D+E) |  |  |  | 46101
5.1.1.7.4 | Pemasangan 1 m' kabel BCC 16 mm² (0,16 kg/m) |  |  |  |  | 51100
No | Uraian | Sat. | Koefisien | Harga Satuan (Rp) | Jumlah Harga (Rp)
A | TENAGA KERJA
1 | Pekerja | OH | 0.024 | 100000 | 2400
2 | Tukang listrik | OH | 0.04 | 135000 | 5400
3 | Kepala tukang | OH | 0.004 | 150000 | 600
4 | Mandor | OH | 0.001 | 160000 | 160
JUMLAH HARGA TENAGA KERJA |  |  |  |  | 8560
B | BAHAN
1 | Kabel BCC 16 mm² (0,16 kg/m) | m' | 1.15 | 33000 | 37950
JUMLAH HARGA BAHAN |  |  |  |  | 37950
C | PERALATAN
JUMLAH HARGA ALAT |  |  |  |  | 0
D | Jumlah (A+B+C) |  |  |  | 46510
E | Biaya Umum dan Keuntungan 10% - 15% x D |  |  | 10% | 4651
F | Harga Satuan Pekerjaan (D+E) |  |  |  | 51161
5.1.1.7.5 | Pemasangan 1 m' kabel BCC 25 mm² (0,25 kg/m) |  |  |  |  | 78500
No | Uraian | Sat. | Koefisien | Harga Satuan (Rp) | Jumlah Harga (Rp)
A | TENAGA KERJA
1 | Pekerja | OH | 0.029 | 100000 | 2900
2 | Tukang listrik | OH | 0.048 | 135000 | 6480
3 | Kepala tukang | OH | 0.005 | 150000 | 750
4 | Mandor | OH | 0.002 | 160000 | 320
JUMLAH HARGA TENAGA KERJA |  |  |  |  | 10450
B | BAHAN
1 | Kabel BCC 25 mm² (0,25 kg/m) | m' | 1.15 | 53000 | 60950
JUMLAH HARGA BAHAN |  |  |  |  | 60950
C | PERALATAN
JUMLAH HARGA ALAT |  |  |  |  | 0
D | Jumlah (A+B+C) |  |  |  | 71400
E | Biaya Umum dan Keuntungan 10% - 15% x D |  |  | 10% | 7140
F | Harga Satuan Pekerjaan (D+E) |  |  |  | 78540
5.1.1.7.6 | Pemasangan 1 m' kabel BCC 35 mm² (0,35 kg/m) |  |  |  |  | 105200
No | Uraian | Sat. | Koefisien | Harga Satuan (Rp) | Jumlah Harga (Rp)
A | TENAGA KERJA
1 | Pekerja | OH | 0.036 | 100000 | 3600
2 | Tukang listrik | OH | 0.06 | 135000 | 8100
3 | Kepala tukang | OH | 0.006 | 150000 | 900
4 | Mandor | OH | 0.002 | 160000 | 320
JUMLAH HARGA TENAGA KERJA |  |  |  |  | 12920
B | BAHAN
1 | Kabel BCC 35 mm² (0,35 kg/m) | m' | 1.15 | 72000 | 82800
JUMLAH HARGA BAHAN |  |  |  |  | 82800
C | PERALATAN
JUMLAH HARGA ALAT |  |  |  |  | 0
D | Jumlah (A+B+C) |  |  |  | 95720
E | Biaya Umum dan Keuntungan 10% - 15% x D |  |  | 10% | 9572
F | Harga Satuan Pekerjaan (D+E) |  |  |  | 105292
5.1.1.7.7 | Pemasangan 1 m' kabel BCC 50 mm² (0,50 kg/m) |  |  |  |  | 135000
No | Uraian | Sat. | Koefisien | Harga Satuan (Rp) | Jumlah Harga (Rp)
A | TENAGA KERJA
1 | Pekerja | OH | 0.036 | 100000 | 3600
2 | Tukang listrik | OH | 0.06 | 135000 | 8100
3 | Kepala tukang | OH | 0.006 | 150000 | 900
4 | Mandor | OH | 0.002 | 160000 | 320
JUMLAH HARGA TENAGA KERJA |  |  |  |  | 12920
B | BAHAN
1 | Kabel BCC 50 mm² (0,50 kg/m) | m' | 1.15 | 95500 | 109825
JUMLAH HARGA BAHAN |  |  |  |  | 109825
C | PERALATAN
JUMLAH HARGA ALAT |  |  |  |  | 0
D | Jumlah (A+B+C) |  |  |  | 122745
E | Biaya Umum dan Keuntungan 10% - 15% x D |  |  | 10% | 12274.5
F | Harga Satuan Pekerjaan (D+E) |  |  |  | 135019.5
5.1.1.7.8 | Pemasangan 1 m' kabel BCC 70 mm² (0,70 kg/m) |  |  |  |  | 195500
No | Uraian | Sat. | Koefisien | Harga Satuan (Rp) | Jumlah Harga (Rp)
A | TENAGA KERJA
1 | Pekerja | OH | 0.06 | 100000 | 6000
2 | Tukang listrik | OH | 0.099 | 135000 | 13365
3 | Kepala tukang | OH | 0.01 | 150000 | 1500
4 | Mandor | OH | 0.003 | 160000 | 480
JUMLAH HARGA TENAGA KERJA |  |  |  |  | 21345
B | BAHAN
1 | Kabel BCC 70 mm² (0,70 kg/m) | m' | 1.15 | 136000 | 156400
JUMLAH HARGA BAHAN |  |  |  |  | 156400
C | PERALATAN
JUMLAH HARGA ALAT |  |  |  |  | 0
D | Jumlah (A+B+C) |  |  |  | 177745
E | Biaya Umum dan Keuntungan 10% x D |  |  | 10% x D | 17774.5
F | Harga Satuan Pekerjaan (D+E) |  |  |  | 195519.5
5.1.1.7.9 | Pemasangan 1 m' kabel BCC 95 mm² (0,95 kg/m) |  |  |  |  | 257500
No | Uraian | Sat. | Koefisien | Harga Satuan (Rp) | Jumlah Harga (Rp)
A | TENAGA KERJA
1 | Pekerja | OH | 0.06 | 100000 | 6000
2 | Tukang listrik | OH | 0.099 | 135000 | 13365
3 | Kepala tukang | OH | 0.01 | 150000 | 1500
4 | Mandor | OH | 0.003 | 160000 | 480
JUMLAH HARGA TENAGA KERJA |  |  |  |  | 21345
B | BAHAN
1 | Kabel BCC 95 mm² (0,95 kg/m) | m' | 1.15 | 185000 | 212750
JUMLAH HARGA BAHAN |  |  |  |  | 212750
C | PERALATAN
JUMLAH HARGA ALAT |  |  |  |  | 0
D | Jumlah (A+B+C) |  |  |  | 234095
E | Biaya Umum dan Keuntungan 10% - 15% x D |  |  | 10% | 23409.5
F | Harga Satuan Pekerjaan (D+E) |  |  |  | 257504.5
5.1.1.8 | Kabel STP
5.1.1.8.1 | Pemasangan 1 m' Kabel STP AWG 18 + PVC Conduit HI 20 mm |  |  |  |  | 9400 | Revisi | Perubahan Bahan jadi satu
No | Uraian | Sat. | Koefisien | Harga Satuan (Rp) | Jumlah Harga (Rp)
A | TENAGA KERJA
1 | Pekerja | OH | 0.024 | 100000 | 2400
2 | Tukang Listrik | OH | 0.04 | 135000 | 5400
3 | Kepala tukang | OH | 0.004 | 150000 | 600
4 | Mandor | OH | 0.001 | 160000 | 160
JUMLAH HARGA TENAGA KERJA |  |  |  |  | 8560
B | BAHAN
1 | Kabel STP AWG 18 + PVC Conduit HI 20 mm (dari MCFA ke TB) dan aksesoris | m' | 1.15 | 0 | 0
JUMLAH HARGA BAHAN |  |  |  |  | 0
C | PERALATAN
JUMLAH HARGA ALAT |  |  |  |  | 0
D | Jumlah (A+B+C) |  |  |  | 8560
E | Biaya Umum dan Keuntungan 10% - 15% x D |  |  | 10% | 856
F | Harga Satuan Pekerjaan (D+E) |  |  |  | 9416
5.1.1.9 | Kabel ITC
5.1.1.9.1 | Pemasangan 1 m' kabel ITC 2x2x0,6 mm2 + PVC Conduit HI 20 mm2 |  |  |  |  | 9400 | Revisi | Perubahan Koefisisen Bshan dr 1,15 jadi 1,125
No | Uraian | Sat. | Koefisien | Harga Satuan (Rp) | Jumlah Harga (Rp)
A | TENAGA KERJA
1 | Pekerja | OH | 0.024 | 100000 | 2400
2 | Tukang Listrik | OH | 0.04 | 135000 | 5400
3 | Kepala tukang | OH | 0.004 | 150000 | 600
4 | Mandor | OH | 0.001 | 160000 | 160
JUMLAH HARGA TENAGA KERJA |  |  |  |  | 8560
B | BAHAN
1 | Kabel ITC 2 x 2 x 0,6 mm2 + PVC Conduit HI 20 mm dan aksesoris | m' | 1.125 | 0 | 0
JUMLAH HARGA BAHAN |  |  |  |  | 0
C | PERALATAN
JUMLAH HARGA ALAT |  |  |  |  | 0
D | Jumlah (A+B+C) |  |  |  | 8560
E | Biaya Umum dan Keuntungan 10% - 15% x D |  |  | 10% | 856
F | Harga Satuan Pekerjaan (D+E) |  |  |  | 9416
5.1.1.10 | Kabel UTP
5.1.1.10.1 | Pemasangan 1 m' kabel UTP CAT 6 + PVC Conduit HI 20 mm2 |  |  |  |  | 9400
No | Uraian | Sat. | Koefisien | Harga Satuan (Rp) | Jumlah Harga (Rp)
A | TENAGA KERJA
1 | Pekerja | OH | 0.024 | 100000 | 2400
2 | Tukang Listrik | OH | 0.04 | 135000 | 5400
3 | Kepala tukang | OH | 0.004 | 150000 | 600
4 | Mandor | OH | 0.001 | 160000 | 160
JUMLAH HARGA TENAGA KERJA |  |  |  |  | 8560
B | BAHAN
1 | Kabel UTP CAT 6 | m' | 1.15 | 0 | 0
2 | PVC conduit HI 20 mm² | m' | 1.15 | 0 | 0
JUMLAH HARGA BAHAN |  |  |  |  | 0
C | PERALATAN
JUMLAH HARGA ALAT |  |  |  |  | 0
D | Jumlah (A+B+C) |  |  |  | 8560
E | Biaya Umum dan Keuntungan 10% - 15% x D |  |  | 10% | 856
F | Harga Satuan Pekerjaan (D+E) |  |  |  | 9416
5.1.1.11 | Kabel Coaxial
5.1.1.11.1 | Pemasangan 1 m' kabel Coaxial 7C-2V |  |  |  |  | 12300
No | Uraian | Sat. | Koefisien | Harga Satuan (Rp) | Jumlah Harga (Rp)
A | TENAGA KERJA
1 | Pekerja | OH | 0.031 | 100000 | 3100
2 | Tukang Listrik | OH | 0.052 | 135000 | 7020
3 | Kepala tukang | OH | 0.005 | 150000 | 750
4 | Mandor | OH | 0.002 | 160000 | 320
JUMLAH HARGA TENAGA KERJA |  |  |  |  | 11190
B | BAHAN
1 | Kabel Coaxial 7C-2V | m' | 1.15 | 0 | 0
JUMLAH HARGA BAHAN |  |  |  |  | 0
C | PERALATAN
JUMLAH HARGA ALAT |  |  |  |  | 0
D | Jumlah (A+B+C) |  |  |  | 11190
E | Biaya Umum dan Keuntungan 10% - 15% x D |  |  | 10% | 1119
F | Harga Satuan Pekerjaan (D+E) |  |  |  | 12309
5.1.1.12 | Kabel TRAY / Ladder
5.1.1.12.1 | Pemasangan 1 Unit Kabel Tray (Horizontal) 600x100mm TRU Powder Coating |  |  |  |  | 47100
No | Uraian | Sat. | Koefisien | Harga Satuan (Rp) | Jumlah Harga (Rp)
A | TENAGA KERJA
1 | Pekerja | OH | 0.119 | 100000 | 11900
2 | Tukang listrik | OH | 0.199 | 135000 | 26865
3 | Kepala tukang | OH | 0.02 | 150000 | 3000
4 | Mandor | OH | 0.007 | 160000 | 1120
JUMLAH HARGA TENAGA KERJA |  |  |  |  | 42885
B | BAHAN
1 | Kabel tray 600 x 100 mm | m' | 1.25 | 0 | 0
JUMLAH HARGA BAHAN |  |  |  |  | 0
C | PERALATAN
JUMLAH HARGA ALAT |  |  |  |  | 0
D | Jumlah (A+B+C) |  |  |  | 42885
E | Biaya Umum dan Keuntungan 10% - 15% x D |  |  | 10% | 4288.5
F | Harga Satuan Pekerjaan (D+E) |  |  |  | 47173.5
5.1.1.12.2 | Pemasangan 1 unit kabel tray (horizontal) 500 x 100 mm |  |  |  |  | 47100
No | Uraian | Sat. | Koefisien | Harga Satuan (Rp) | Jumlah Harga (Rp)
A | TENAGA KERJA
1 | Pekerja | OH | 0.119 | 100000 | 11900
2 | Tukang listrik | OH | 0.199 | 135000 | 26865
3 | Kepala tukang | OH | 0.02 | 150000 | 3000
4 | Mandor | OH | 0.007 | 160000 | 1120
JUMLAH HARGA TENAGA KERJA |  |  |  |  | 42885
B | BAHAN
1 | Kabel tray 500 x 100 mm | m' | 1.25 | 0 | 0
JUMLAH HARGA BAHAN |  |  |  |  | 0
C | PERALATAN
JUMLAH HARGA ALAT |  |  |  |  | 0
D | Jumlah (A+B+C) |  |  |  | 42885
E | Biaya Umum dan Keuntungan 10% - 15% x D |  |  | 10% | 4288.5
F | Harga Satuan Pekerjaan (D+E) |  |  |  | 47173.5
5.1.1.12.3 | Pemasangan 1 unit kabel tray (horizontal) 400 x 100 mm |  |  |  |  | 47100
No | Uraian | Sat. | Koefisien | Harga Satuan (Rp) | Jumlah Harga (Rp)
A | TENAGA KERJA
1 | Pekerja | OH | 0.119 | 100000 | 11900
2 | Tukang listrik | OH | 0.199 | 135000 | 26865
3 | Kepala tukang | OH | 0.02 | 150000 | 3000
4 | Mandor | OH | 0.007 | 160000 | 1120
JUMLAH HARGA TENAGA KERJA |  |  |  |  | 42885
B | BAHAN
1 | Kabel tray 400 x 100 mm | m' | 1.25 | 0 | 0
JUMLAH HARGA BAHAN |  |  |  |  | 0
C | PERALATAN
JUMLAH HARGA ALAT |  |  |  |  | 0
D | Jumlah (A+B+C) |  |  |  | 42885
E | Biaya Umum dan Keuntungan 10% - 15% x D |  |  | 10% | 4288.5
F | Harga Satuan Pekerjaan (D+E) |  |  |  | 47173.5
5.1.1.12.4 | Pemasangan 1 unit kabel tray (horizontal) 300 x 100 mm |  |  |  |  | 47100
No | Uraian | Sat. | Koefisien | Harga Satuan (Rp) | Jumlah Harga (Rp)
A | TENAGA KERJA
1 | Pekerja | OH | 0.119 | 100000 | 11900
2 | Tukang listrik | OH | 0.199 | 135000 | 26865
3 | Kepala tukang | OH | 0.02 | 150000 | 3000
4 | Mandor | OH | 0.007 | 160000 | 1120
JUMLAH HARGA TENAGA KERJA |  |  |  |  | 42885
B | BAHAN
1 | Kabel tray 300 x 100 mm | m' | 1.25 | 0 | 0
JUMLAH HARGA BAHAN |  |  |  |  | 0
C | PERALATAN
JUMLAH HARGA ALAT |  |  |  |  | 0
D | Jumlah (A+B+C) |  |  |  | 42885
E | Biaya Umum dan Keuntungan 10% - 15% x D |  |  | 10% | 4288.5
F | Harga Satuan Pekerjaan (D+E) |  |  |  | 47173.5
5.1.1.12.5 | Pemasangan 1 unit kabel tray (horizontal) 200 x 100 mm |  |  |  |  | 47100
No | Uraian | Sat. | Koefisien | Harga Satuan (Rp) | Jumlah Harga (Rp)
A | TENAGA KERJA
1 | Pekerja | OH | 0.119 | 100000 | 11900
2 | Tukang listrik | OH | 0.199 | 135000 | 26865
3 | Kepala tukang | OH | 0.02 | 150000 | 3000
4 | Mandor | OH | 0.007 | 160000 | 1120
JUMLAH HARGA TENAGA KERJA |  |  |  |  | 42885
B | BAHAN
1 | Kabel tray 200 x 100 mm | m' | 1.25 | 0 | 0
JUMLAH HARGA BAHAN |  |  |  |  | 0
C | PERALATAN
JUMLAH HARGA ALAT |  |  |  |  | 0
D | Jumlah (A+B+C) |  |  |  | 42885
E | Biaya Umum dan Keuntungan 10% - 15% x D |  |  | 10% | 4288.5
F | Harga Satuan Pekerjaan (D+E) |  |  |  | 47173.5
5.1.1.12.6 | Pemasangan 1 unit kabel tray (vertikal) 600 x 100 mm |  |  |  |  | 47100
No | Uraian | Sat. | Koefisien | Harga Satuan (Rp) | Jumlah Harga (Rp)
A | TENAGA KERJA
1 | Pekerja | OH | 0.119 | 100000 | 11900
2 | Tukang listrik | OH | 0.199 | 135000 | 26865
3 | Kepala tukang | OH | 0.02 | 150000 | 3000
4 | Mandor | OH | 0.007 | 160000 | 1120
JUMLAH HARGA TENAGA KERJA |  |  |  |  | 42885
B | BAHAN
1 | Kabel tray 600 x 100 mm | m' | 1.2 | 0 | 0
JUMLAH HARGA BAHAN |  |  |  |  | 0
C | PERALATAN
JUMLAH HARGA ALAT |  |  |  |  | 0
D | Jumlah (A+B+C) |  |  |  | 42885
E | Biaya Umum dan Keuntungan 10% - 15% x D |  |  | 10% | 4288.5
F | Harga Satuan Pekerjaan (D+E) |  |  |  | 47173.5
51.1.12.7 | Pemasangan 1 unit kabel tray (vertikal) 500 x 100 mm |  |  |  |  | 47100
No | Uraian | Sat. | Koefisien | Harga Satuan (Rp) | Jumlah Harga (Rp)
A | TENAGA KERJA
1 | Pekerja | OH | 0.119 | 100000 | 11900
2 | Tukang listrik | OH | 0.199 | 135000 | 26865
3 | Kepala tukang | OH | 0.02 | 150000 | 3000
4 | Mandor | OH | 0.007 | 160000 | 1120
JUMLAH HARGA TENAGA KERJA |  |  |  |  | 42885
B | BAHAN
1 | Kabel tray 500 x 100 mm | m' | 1.2 | 0 | 0
JUMLAH HARGA BAHAN |  |  |  |  | 0
C | PERALATAN
JUMLAH HARGA ALAT |  |  |  |  | 0
D | Jumlah (A+B+C) |  |  |  | 42885
E | Biaya Umum dan Keuntungan 10% - 15% x D |  |  | 10% | 4288.5
F | Harga Satuan Pekerjaan (D+E) |  |  |  | 47173.5
5.1.1.12.8 | Pemasangan 1 unit kabel tray (vertikal) 400 x 100 mm |  |  |  |  | 47100
No | Uraian | Sat. | Koefisien | Harga Satuan (Rp) | Jumlah Harga (Rp)
A | TENAGA KERJA
1 | Pekerja | OH | 0.119 | 100000 | 11900
2 | Tukang listrik | OH | 0.199 | 135000 | 26865
3 | Kepala tukang | OH | 0.02 | 150000 | 3000
4 | Mandor | OH | 0.007 | 160000 | 1120
JUMLAH HARGA TENAGA KERJA |  |  |  |  | 42885
B | BAHAN
1 | Kabel tray 400 x 100 mm | m' | 1.2 | 0 | 0
JUMLAH HARGA BAHAN |  |  |  |  | 0
C | PERALATAN
JUMLAH HARGA ALAT |  |  |  |  | 0
D | Jumlah (A+B+C) |  |  |  | 42885
E | Biaya Umum dan Keuntungan 10% - 15% x D |  |  | 10% | 4288.5
F | Harga Satuan Pekerjaan (D+E) |  |  |  | 47173.5
5.1.1.12.9 | Pemasangan 1 unit kabel tray (vertikal) 300 x 100 mm |  |  |  |  | 47100
No | Uraian | Sat. | Koefisien | Harga Satuan (Rp) | Jumlah Harga (Rp)
A | TENAGA KERJA
1 | Pekerja | OH | 0.119 | 100000 | 11900
2 | Tukang listrik | OH | 0.199 | 135000 | 26865
3 | Kepala tukang | OH | 0.02 | 150000 | 3000
4 | Mandor | OH | 0.007 | 160000 | 1120
JUMLAH HARGA TENAGA KERJA |  |  |  |  | 42885
B | BAHAN
1 | Kabel tray 300 x 100 mm | m' | 1.2 | 0 | 0
JUMLAH HARGA BAHAN |  |  |  |  | 0
C | PERALATAN
JUMLAH HARGA ALAT |  |  |  |  | 0
D | Jumlah (A+B+C) |  |  |  | 42885
E | Biaya Umum dan Keuntungan 10% - 15% x D |  |  | 10% | 4288.5
F | Harga Satuan Pekerjaan (D+E) |  |  |  | 47173.5
5.1.1.12.10 | Pemasangan 1 unit kabel tray (vertikal) 200 x 100 mm |  |  |  |  | 47100
No | Uraian | Sat. | Koefisien | Harga Satuan (Rp) | Jumlah Harga (Rp)
A | TENAGA KERJA
1 | Pekerja | OH | 0.119 | 100000 | 11900
2 | Tukang listrik | OH | 0.199 | 135000 | 26865
3 | Kepala tukang | OH | 0.02 | 150000 | 3000
4 | Mandor | OH | 0.007 | 160000 | 1120
JUMLAH HARGA TENAGA KERJA |  |  |  |  | 42885
B | BAHAN
1 | Kabel tray 200 x 100 mm | m' | 1.2 | 0 | 0
JUMLAH HARGA BAHAN |  |  |  |  | 0
C | PERALATAN
JUMLAH HARGA ALAT |  |  |  |  | 0
D | Jumlah (A+B+C) |  |  |  | 42885
E | Biaya Umum dan Keuntungan 10% - 15% x D |  |  | 10% | 4288.5
F | Harga Satuan Pekerjaan (D+E) |  |  |  | 47173.5
5.1.1.12.11 | Pemasangan 1 unit kabel Ladder 500 x 100 mm |  |  |  |  | 50400
No | Uraian | Sat. | Koefisien | Harga Satuan (Rp) | Jumlah Harga (Rp)
A | TENAGA KERJA
1 | Pekerja | OH | 0.119 | 100000 | 11900
2 | Kepala tukang | OH | 0.199 | 150000 | 29850
3 | Kepala tukang | OH | 0.02 | 150000 | 3000
4 | Mandor | OH | 0.007 | 160000 | 1120
JUMLAH HARGA TENAGA KERJA |  |  |  |  | 45870
B | BAHAN
1 | Kabel Ladder 500 x100 mm | m' | 1.2 | 0 | 0
JUMLAH HARGA BAHAN |  |  |  |  | 0
C | PERALATAN
JUMLAH HARGA ALAT |  |  |  |  | 0
D | Jumlah (A+B+C) |  |  |  | 45870
E | Biaya Umum dan Keuntungan 10% - 15% x D |  |  | 10% | 4587
F | Harga Satuan Pekerjaan (D+E) |  |  |  | 50457
5.1.1.12.12 | Pemasangan 1 unit kabel Ladder 600 x 100 mm |  |  |  |  | 50400
No | Uraian | Sat. | Koefisien | Harga Satuan (Rp) | Jumlah Harga (Rp)
A | TENAGA KERJA
1 | Pekerja | OH | 0.119 | 100000 | 11900
2 | Kepala tukang | OH | 0.199 | 150000 | 29850
3 | Kepala tukang | OH | 0.02 | 150000 | 3000
4 | Mandor | OH | 0.007 | 160000 | 1120
JUMLAH HARGA TENAGA KERJA |  |  |  |  | 45870
B | BAHAN
1 | Kabel Ladder 600 x100 mm | m' | 1.2 | 0 | 0
JUMLAH HARGA BAHAN |  |  |  |  | 0
C | PERALATAN
JUMLAH HARGA ALAT |  |  |  |  | 0
D | Jumlah (A+B+C) |  |  |  | 45870
E | Biaya Umum dan Keuntungan 10% - 15% x D |  |  | 10% | 4587
F | Harga Satuan Pekerjaan (D+E) |  |  |  | 50457
5.1.1.12.13 | Pemasangan 1 unit kabel Ladder 800 x 100 mm |  |  |  |  | 50400
No | Uraian | Sat. | Koefisien | Harga Satuan (Rp) | Jumlah Harga (Rp)
A | TENAGA KERJA
1 | Pekerja | OH | 0.119 | 100000 | 11900
2 | Kepala tukang | OH | 0.199 | 150000 | 29850
3 | Kepala tukang | OH | 0.02 | 150000 | 3000
4 | Mandor | OH | 0.007 | 160000 | 1120
JUMLAH HARGA TENAGA KERJA |  |  |  |  | 45870
B | BAHAN
1 | Kabel Ladder 800 x100 mm | m' | 1.2 | 0 | 0
JUMLAH HARGA BAHAN |  |  |  |  | 0
C | PERALATAN
JUMLAH HARGA ALAT |  |  |  |  | 0
D | Jumlah (A+B+C) |  |  |  | 45870
E | Biaya Umum dan Keuntungan 10% - 15% x D |  |  | 10% | 4587
F | Harga Satuan Pekerjaan (D+E) |  |  |  | 50457
5.1.1.12.14 | Pemasangan 1 unit pasang baja ringan 75 x 35 mm + Hanger |  |  |  |  | 410200
No | Uraian | Sat. | Koefisien | Harga Satuan (Rp) | Jumlah Harga (Rp)
A | TENAGA KERJA
1 | Pekerja | OH | 0.036 | 100000 | 3600
2 | Tukang listrik | OH | 0.06 | 135000 | 8100
3 | Kepala tukang | OH | 0.006 | 150000 | 900
4 | Mandor | OH | 0.002 | 160000 | 320
JUMLAH HARGA TENAGA KERJA |  |  |  |  | 12920
B | BAHAN
1 | Baja ringan C75 x 1,00 mm (m) | m' | 1.1 | 0 | 0
2 | Hanger tray panjang 2,5 m | buah | 1.2 | 300000 | 360000
3 | Mur baut kabel tray | buah | 2 | 0 | 0
4 | Klem kabel tray | buah | 1 | 0 | 0
JUMLAH HARGA BAHAN |  |  |  |  | 360000
C | PERALATAN
JUMLAH HARGA ALAT |  |  |  |  | 0
D | Jumlah (A+B+C) |  |  |  | 372920
E | Biaya Umum dan Keuntungan 10% - 15% x D |  |  | 10% | 37292
F | Harga Satuan Pekerjaan (D+E) |  |  |  | 410212
5.1.1.12.15 | Pemasangan 1 Unit Kabel Tray (Horizontal) 1000 x 100 mm TRU Powder Coating |  |  |  |  | 70600 | Baru
No | Uraian | Sat. | Koefisien | Harga Satuan (Rp) | Jumlah Harga (Rp)
A | TENAGA KERJA
1 | Pekerja | OH | 0.179 | 100000 | 17900
2 | Tukang Listrik | OH | 0.298 | 135000 | 40230
3 | Kepala tukang | OH | 0.03 | 150000 | 4500
4 | Mandor | OH | 0.01 | 160000 | 1600
JUMLAH HARGA TENAGA KERJA |  |  |  |  | 64230
B | BAHAN
1 | Kabel Tray (Horizontal) 1000 x 100 mm TRU Powder Coating dan aksesoris | m' | 1.25 | 0 | 0
JUMLAH HARGA BAHAN |  |  |  |  | 0
C | PERALATAN
JUMLAH HARGA ALAT |  |  |  |  | 0
D | Jumlah (A+B+C) |  |  |  | 64230
E | Biaya Umum dan Keuntungan 10% - 15% x D |  |  | 10% | 6423
F | Harga Satuan Pekerjaan (D+E) |  |  |  | 70653
5.1.1.12.16 | Pemasangan 1 Unit Kabel Tray (Horizontal) 1000 x 100 mm TRU Hot Dip Galvanized |  |  |  |  | 70600 | Baru
No | Uraian | Sat. | Koefisien | Harga Satuan (Rp) | Jumlah Harga (Rp)
A | TENAGA KERJA
1 | Pekerja | OH | 0.179 | 100000 | 17900
2 | Tukang Listrik | OH | 0.298 | 135000 | 40230
3 | Kepala tukang | OH | 0.03 | 150000 | 4500
4 | Mandor | OH | 0.01 | 160000 | 1600
JUMLAH HARGA TENAGA KERJA |  |  |  |  | 64230
B | BAHAN
1 | Kabel Tray (Horizontal) 1000 x 100 mm TRU Hot Dip Galvanized dan aksesoris | m' | 1.25 | 0 | 0
JUMLAH HARGA BAHAN |  |  |  |  | 0
C | PERALATAN
JUMLAH HARGA ALAT |  |  |  |  | 0
D | Jumlah (A+B+C) |  |  |  | 64230
E | Biaya Umum dan Keuntungan 10% - 15% x D |  |  | 10% | 6423
F | Harga Satuan Pekerjaan (D+E) |  |  |  | 70653
5.1.1.12.17 | Pemasangan 1 Unit Kabel Tray (Horizontal) 1000 x 100 mm TRU OCP |  |  |  |  | 70600 | Baru
No | Uraian | Sat. | Koefisien | Harga Satuan (Rp) | Jumlah Harga (Rp)
A | TENAGA KERJA
1 | Pekerja | OH | 0.179 | 100000 | 17900
2 | Tukang Listrik | OH | 0.298 | 135000 | 40230
3 | Kepala tukang | OH | 0.03 | 150000 | 4500
4 | Mandor | OH | 0.01 | 160000 | 1600
JUMLAH HARGA TENAGA KERJA |  |  |  |  | 64230
B | BAHAN
1 | Kabel Tray (Horizontal) 1000 x 100 mm TRU OCP dan aksesoris | m' | 1.25 | 0 | 0
JUMLAH HARGA BAHAN |  |  |  |  | 0
C | PERALATAN
JUMLAH HARGA ALAT |  |  |  |  | 0
D | Jumlah (A+B+C) |  |  |  | 64230
E | Biaya Umum dan Keuntungan 10% - 15% x D |  |  | 10% | 6423
F | Harga Satuan Pekerjaan (D+E) |  |  |  | 70653
5.1.1.12.18 | Pemasangan 1 Unit Kabel Tray (Horizontal) 1000 x 100 mm TRC Powder Coating |  |  |  |  | 70600 | Baru
No | Uraian | Sat. | Koefisien | Harga Satuan (Rp) | Jumlah Harga (Rp)
A | TENAGA KERJA
1 | Pekerja | OH | 0.179 | 100000 | 17900
2 | Tukang Listrik | OH | 0.298 | 135000 | 40230
3 | Kepala tukang | OH | 0.03 | 150000 | 4500
4 | Mandor | OH | 0.01 | 160000 | 1600
JUMLAH HARGA TENAGA KERJA |  |  |  |  | 64230
B | BAHAN
1 | Kabel Tray (Horizontal) 1000 x 100 mm TRC Powder Coating dan aksesoris | m' | 1.25 | 0 | 0
JUMLAH HARGA BAHAN |  |  |  |  | 0
C | PERALATAN
JUMLAH HARGA ALAT |  |  |  |  | 0
D | Jumlah (A+B+C) |  |  |  | 64230
E | Biaya Umum dan Keuntungan 10% - 15% x D |  |  | 10% | 6423
F | Harga Satuan Pekerjaan (D+E) |  |  |  | 70653
5.1.1.12.19 | Pemasangan 1 Unit Kabel Tray (Horizontal) 1000 x 100 mm TRC Hot Dip Galvanized |  |  |  |  | 70600 | Baru
No | Uraian | Sat. | Koefisien | Harga Satuan (Rp) | Jumlah Harga (Rp)
A | TENAGA KERJA
1 | Pekerja | OH | 0.179 | 100000 | 17900
2 | Tukang Listrik | OH | 0.298 | 135000 | 40230
3 | Kepala tukang | OH | 0.03 | 150000 | 4500
4 | Mandor | OH | 0.01 | 160000 | 1600
JUMLAH HARGA TENAGA KERJA |  |  |  |  | 64230
B | BAHAN
1 | Kabel Tray (Horizontal) 1000 x 100 mm TRC Hot Dip Galvanized dan aksesoris | m' | 1.25 | 0 | 0
JUMLAH HARGA BAHAN |  |  |  |  | 0
C | PERALATAN
JUMLAH HARGA ALAT |  |  |  |  | 0
D | Jumlah (A+B+C) |  |  |  | 64230
E | Biaya Umum dan Keuntungan 10% - 15% x D |  |  | 10% | 6423
F | Harga Satuan Pekerjaan (D+E) |  |  |  | 70653
5.1.1.12.20 | Pemasangan 1 Unit Kabel Tray (Horizontal) 1000 x 100 mm TRC OCP |  |  |  |  | 70600 | Baru
No | Uraian | Sat. | Koefisien | Harga Satuan (Rp) | Jumlah Harga (Rp)
A | TENAGA KERJA
1 | Pekerja | OH | 0.179 | 100000 | 17900
2 | Tukang Listrik | OH | 0.298 | 135000 | 40230
3 | Kepala tukang | OH | 0.03 | 150000 | 4500
4 | Mandor | OH | 0.01 | 160000 | 1600
JUMLAH HARGA TENAGA KERJA |  |  |  |  | 64230
B | BAHAN
1 | Kabel Tray (Horizontal) 1000 x 100 mm TRC OCP dan aksesoris | m' | 1.25 | 0 | 0
JUMLAH HARGA BAHAN |  |  |  |  | 0
C | PERALATAN
JUMLAH HARGA ALAT |  |  |  |  | 0
D | Jumlah (A+B+C) |  |  |  | 64230
E | Biaya Umum dan Keuntungan 10% - 15% x D |  |  | 10% | 6423
F | Harga Satuan Pekerjaan (D+E) |  |  |  | 70653
5.1.1.12.21 | Pemasangan 1 Unit Kabel Tray (Horizontal) 900 x 100 mm TRU Powder Coating |  |  |  |  | 70600 | Baru
No | Uraian | Sat. | Koefisien | Harga Satuan (Rp) | Jumlah Harga (Rp)
A | TENAGA KERJA
1 | Pekerja | OH | 0.179 | 100000 | 17900
2 | Tukang Listrik | OH | 0.298 | 135000 | 40230
3 | Kepala tukang | OH | 0.03 | 150000 | 4500
4 | Mandor | OH | 0.01 | 160000 | 1600
JUMLAH HARGA TENAGA KERJA |  |  |  |  | 64230
B | BAHAN
1 | Kabel Tray (Horizontal) 900 x 100 mm TRU Powder Coating dan aksesoris | m' | 1.25 | 0 | 0
JUMLAH HARGA BAHAN |  |  |  |  | 0
C | PERALATAN
JUMLAH HARGA ALAT |  |  |  |  | 0
D | Jumlah (A+B+C) |  |  |  | 64230
E | Biaya Umum dan Keuntungan 10% - 15% x D |  |  | 10% | 6423
F | Harga Satuan Pekerjaan (D+E) |  |  |  | 70653
5.1.1.12.22 | Pemasangan 1 Unit Kabel Tray (Horizontal) 900 x 100 mm TRU Hot Dip Galvanized |  |  |  |  | 70600 | Baru
No | Uraian | Sat. | Koefisien | Harga Satuan (Rp) | Jumlah Harga (Rp)
A | TENAGA KERJA
1 | Pekerja | OH | 0.179 | 100000 | 17900
2 | Tukang Listrik | OH | 0.298 | 135000 | 40230
3 | Kepala tukang | OH | 0.03 | 150000 | 4500
4 | Mandor | OH | 0.01 | 160000 | 1600
JUMLAH HARGA TENAGA KERJA |  |  |  |  | 64230
B | BAHAN
1 | Kabel Tray (Horizontal) 900 x 100 mm TRU Hot Dip Galvanized dan aksesoris | m' | 1.25 | 0 | 0
JUMLAH HARGA BAHAN |  |  |  |  | 0
C | PERALATAN
JUMLAH HARGA ALAT |  |  |  |  | 0
D | Jumlah (A+B+C) |  |  |  | 64230
E | Biaya Umum dan Keuntungan 10% - 15% x D |  |  | 10% | 6423
F | Harga Satuan Pekerjaan (D+E) |  |  |  | 70653
5.1.1.12.23 | Pemasangan 1 Unit Kabel Tray (Horizontal) 900 x 100 mm TRU OCP |  |  |  |  | 70600 | Baru
No | Uraian | Sat. | Koefisien | Harga Satuan (Rp) | Jumlah Harga (Rp)
A | TENAGA KERJA
1 | Pekerja | OH | 0.179 | 100000 | 17900
2 | Tukang Listrik | OH | 0.298 | 135000 | 40230
3 | Kepala tukang | OH | 0.03 | 150000 | 4500
4 | Mandor | OH | 0.01 | 160000 | 1600
JUMLAH HARGA TENAGA KERJA |  |  |  |  | 64230
B | BAHAN
1 | Kabel Tray (Horizontal) 900 x 100 mm TRU OCP dan aksesoris | m' | 1.25 | 0 | 0
JUMLAH HARGA BAHAN |  |  |  |  | 0
C | PERALATAN
JUMLAH HARGA ALAT |  |  |  |  | 0
D | Jumlah (A+B+C) |  |  |  | 64230
E | Biaya Umum dan Keuntungan 10% - 15% x D |  |  | 10% | 6423
F | Harga Satuan Pekerjaan (D+E) |  |  |  | 70653
5.1.1.12.24 | Pemasangan 1 Unit Kabel Tray (Horizontal) 900 x 100 mm TRC Powder Coating |  |  |  |  | 70600 | Baru
No | Uraian | Sat. | Koefisien | Harga Satuan (Rp) | Jumlah Harga (Rp)
A | TENAGA KERJA
1 | Pekerja | OH | 0.179 | 100000 | 17900
2 | Tukang Listrik | OH | 0.298 | 135000 | 40230
3 | Kepala tukang | OH | 0.03 | 150000 | 4500
4 | Mandor | OH | 0.01 | 160000 | 1600
JUMLAH HARGA TENAGA KERJA |  |  |  |  | 64230
B | BAHAN
1 | Kabel Tray (Horizontal) 900 x 100 mm TRC Powder Coating dan aksesoris | m' | 1.25 | 0 | 0
JUMLAH HARGA BAHAN |  |  |  |  | 0
C | PERALATAN
JUMLAH HARGA ALAT |  |  |  |  | 0
D | Jumlah (A+B+C) |  |  |  | 64230
E | Biaya Umum dan Keuntungan 10% - 15% x D |  |  | 10% | 6423
F | Harga Satuan Pekerjaan (D+E) |  |  |  | 70653
5.1.1.12.25 | Pemasangan 1 Unit Kabel Tray (Horizontal) 900 x 100 mm TRC Hot Dip Galvanized |  |  |  |  | 70600 | Baru
No | Uraian | Sat. | Koefisien | Harga Satuan (Rp) | Jumlah Harga (Rp)
A | TENAGA KERJA
1 | Pekerja | OH | 0.179 | 100000 | 17900
2 | Tukang Listrik | OH | 0.298 | 135000 | 40230
3 | Kepala tukang | OH | 0.03 | 150000 | 4500
4 | Mandor | OH | 0.01 | 160000 | 1600
JUMLAH HARGA TENAGA KERJA |  |  |  |  | 64230
B | BAHAN
1 | Kabel Tray (Horizontal) 900 x 100 mm TRC Hot Dip Galvanized dan aksesoris | m' | 1.25 | 0 | 0
JUMLAH HARGA BAHAN |  |  |  |  | 0
C | PERALATAN
JUMLAH HARGA ALAT |  |  |  |  | 0
D | Jumlah (A+B+C) |  |  |  | 64230
E | Biaya Umum dan Keuntungan 10% - 15% x D |  |  | 10% | 6423
F | Harga Satuan Pekerjaan (D+E) |  |  |  | 70653
5.1.1.12.26 | Pemasangan 1 Unit Kabel Tray (Horizontal) 900 x 100 mm TRC OCP |  |  |  |  | 70600 | Baru
No | Uraian | Sat. | Koefisien | Harga Satuan (Rp) | Jumlah Harga (Rp)
A | TENAGA KERJA
1 | Pekerja | OH | 0.179 | 100000 | 17900
2 | Tukang Listrik | OH | 0.298 | 135000 | 40230
3 | Kepala tukang | OH | 0.03 | 150000 | 4500
4 | Mandor | OH | 0.01 | 160000 | 1600
JUMLAH HARGA TENAGA KERJA |  |  |  |  | 64230
B | BAHAN
1 | Kabel Tray (Horizontal) 900 x 100 mm TRC OCP dan aksesoris | m' | 1.25 | 0 | 0
JUMLAH HARGA BAHAN |  |  |  |  | 0
C | PERALATAN
JUMLAH HARGA ALAT |  |  |  |  | 0
D | Jumlah (A+B+C) |  |  |  | 64230
E | Biaya Umum dan Keuntungan 10% - 15% x D |  |  | 10% | 6423
F | Harga Satuan Pekerjaan (D+E) |  |  |  | 70653
5.1.1.12.27 | Pemasangan 1 Unit Kabel Tray (Horizontal) 800 x 100 mm TRU Powder Coating |  |  |  |  | 70600 | Baru
No | Uraian | Sat. | Koefisien | Harga Satuan (Rp) | Jumlah Harga (Rp)
A | TENAGA KERJA
1 | Pekerja | OH | 0.179 | 100000 | 17900
2 | Tukang Listrik | OH | 0.298 | 135000 | 40230
3 | Kepala tukang | OH | 0.03 | 150000 | 4500
4 | Mandor | OH | 0.01 | 160000 | 1600
JUMLAH HARGA TENAGA KERJA |  |  |  |  | 64230
B | BAHAN
1 | Kabel Tray (Horizontal) 800 x 100 mm TRU Powder Coating dan aksesoris | m' | 1.25 | 0 | 0
JUMLAH HARGA BAHAN |  |  |  |  | 0
C | PERALATAN
JUMLAH HARGA ALAT |  |  |  |  | 0
D | Jumlah (A+B+C) |  |  |  | 64230
E | Biaya Umum dan Keuntungan 10% - 15% x D |  |  | 10% | 6423
F | Harga Satuan Pekerjaan (D+E) |  |  |  | 70653
5.1.1.12.28 | Pemasangan 1 Unit Kabel Tray (Horizontal) 800 x 100 mm TRU Hot Dip Galvanized |  |  |  |  | 70600 | Baru
No | Uraian | Sat. | Koefisien | Harga Satuan (Rp) | Jumlah Harga (Rp)
A | TENAGA KERJA
1 | Pekerja | OH | 0.179 | 100000 | 17900
2 | Tukang Listrik | OH | 0.298 | 135000 | 40230
3 | Kepala tukang | OH | 0.03 | 150000 | 4500
4 | Mandor | OH | 0.01 | 160000 | 1600
JUMLAH HARGA TENAGA KERJA |  |  |  |  | 64230
B | BAHAN
1 | Kabel Tray (Horizontal) 800 x 100 mm TRU Hot Dip Galvanized dan aksesoris | m' | 1.25 | 0 | 0
JUMLAH HARGA BAHAN |  |  |  |  | 0
C | PERALATAN
JUMLAH HARGA ALAT |  |  |  |  | 0
D | Jumlah (A+B+C) |  |  |  | 64230
E | Biaya Umum dan Keuntungan 10% - 15% x D |  |  | 10% | 6423
F | Harga Satuan Pekerjaan (D+E) |  |  |  | 70653
5.1.1.12.29 | Pemasangan 1 Unit Kabel Tray (Horizontal) 800 x 100 mm TRU OCP |  |  |  |  | 70600 | Baru
No | Uraian | Sat. | Koefisien | Harga Satuan (Rp) | Jumlah Harga (Rp)
A | TENAGA KERJA
1 | Pekerja | OH | 0.179 | 100000 | 17900
2 | Tukang Listrik | OH | 0.298 | 135000 | 40230
3 | Kepala tukang | OH | 0.03 | 150000 | 4500
4 | Mandor | OH | 0.01 | 160000 | 1600
JUMLAH HARGA TENAGA KERJA |  |  |  |  | 64230
B | BAHAN
1 | Kabel Tray (Horizontal) 800 x 100 mm TRU OCP dan aksesoris | m' | 1.25 | 0 | 0
JUMLAH HARGA BAHAN |  |  |  |  | 0
C | PERALATAN
JUMLAH HARGA ALAT |  |  |  |  | 0
D | Jumlah (A+B+C) |  |  |  | 64230
E | Biaya Umum dan Keuntungan 10% - 15% x D |  |  | 10% | 6423
F | Harga Satuan Pekerjaan (D+E) |  |  |  | 70653
5.1.1.12.30 | Pemasangan 1 Unit Kabel Tray (Horizontal) 800 x 100 mm TRC Powder Coating |  |  |  |  | 70600 | Baru
No | Uraian | Sat. | Koefisien | Harga Satuan (Rp) | Jumlah Harga (Rp)
A | TENAGA KERJA
1 | Pekerja | OH | 0.179 | 100000 | 17900
2 | Tukang Listrik | OH | 0.298 | 135000 | 40230
3 | Kepala tukang | OH | 0.03 | 150000 | 4500
4 | Mandor | OH | 0.01 | 160000 | 1600
JUMLAH HARGA TENAGA KERJA |  |  |  |  | 64230
B | BAHAN
1 | Kabel Tray (Horizontal) 800 x 100 mm TRC Powder Coating dan aksesoris | m' | 1.25 | 0 | 0
JUMLAH HARGA BAHAN |  |  |  |  | 0
C | PERALATAN
JUMLAH HARGA ALAT |  |  |  |  | 0
D | Jumlah (A+B+C) |  |  |  | 64230
E | Biaya Umum dan Keuntungan 10% - 15% x D |  |  | 10% | 6423
F | Harga Satuan Pekerjaan (D+E) |  |  |  | 70653
5.1.1.12.31 | Pemasangan 1 Unit Kabel Tray (Horizontal) 800 x 100 mm TRC Hot Dip Galvanized |  |  |  |  | 70600 | Baru
No | Uraian | Sat. | Koefisien | Harga Satuan (Rp) | Jumlah Harga (Rp)
A | TENAGA KERJA
1 | Pekerja | OH | 0.179 | 100000 | 17900
2 | Tukang Listrik | OH | 0.298 | 135000 | 40230
3 | Kepala tukang | OH | 0.03 | 150000 | 4500
4 | Mandor | OH | 0.01 | 160000 | 1600
JUMLAH HARGA TENAGA KERJA |  |  |  |  | 64230
B | BAHAN
1 | Kabel Tray (Horizontal) 800 x 100 mm TRC Hot Dip Galvanized dan aksesoris | m' | 1.25 | 0 | 0
JUMLAH HARGA BAHAN |  |  |  |  | 0
C | PERALATAN
JUMLAH HARGA ALAT |  |  |  |  | 0
D | Jumlah (A+B+C) |  |  |  | 64230
E | Biaya Umum dan Keuntungan 10% - 15% x D |  |  | 10% | 6423
F | Harga Satuan Pekerjaan (D+E) |  |  |  | 70653
5.1.1.12.32 | Pemasangan 1 Unit Kabel Tray (Horizontal) 800 x 100 mm TRC OCP |  |  |  |  | 70600 | Baru
No | Uraian | Sat. | Koefisien | Harga Satuan (Rp) | Jumlah Harga (Rp)
A | TENAGA KERJA
1 | Pekerja | OH | 0.179 | 100000 | 17900
2 | Tukang Listrik | OH | 0.298 | 135000 | 40230
3 | Kepala tukang | OH | 0.03 | 150000 | 4500
4 | Mandor | OH | 0.01 | 160000 | 1600
JUMLAH HARGA TENAGA KERJA |  |  |  |  | 64230
B | BAHAN
1 | Kabel Tray (Horizontal) 800 x 100 mm TRC OCP dan aksesoris | m' | 1.25 | 0 | 0
JUMLAH HARGA BAHAN |  |  |  |  | 0
C | PERALATAN
JUMLAH HARGA ALAT |  |  |  |  | 0
D | Jumlah (A+B+C) |  |  |  | 64230
E | Biaya Umum dan Keuntungan 10% - 15% x D |  |  | 10% | 6423
F | Harga Satuan Pekerjaan (D+E) |  |  |  | 70653
5.1.1.12.33 | Pemasangan 1 Unit Kabel Tray (Horizontal) 700 x 100 mm TRU Powder Coating |  |  |  |  | 47100 | Baru
No | Uraian | Sat. | Koefisien | Harga Satuan (Rp) | Jumlah Harga (Rp)
A | TENAGA KERJA
1 | Pekerja | OH | 0.119 | 100000 | 11900
2 | Tukang Listrik | OH | 0.199 | 135000 | 26865
3 | Kepala tukang | OH | 0.02 | 150000 | 3000
4 | Mandor | OH | 0.007 | 160000 | 1120
JUMLAH HARGA TENAGA KERJA |  |  |  |  | 42885
B | BAHAN
1 | Kabel Tray (Horizontal) 700 x 100 mm TRU Powder Coating dan aksesoris | m' | 1.25 | 0 | 0
JUMLAH HARGA BAHAN |  |  |  |  | 0
C | PERALATAN
JUMLAH HARGA ALAT |  |  |  |  | 0
D | Jumlah (A+B+C) |  |  |  | 42885
E | Biaya Umum dan Keuntungan 10% - 15% x D |  |  | 10% | 4288.5
F | Harga Satuan Pekerjaan (D+E) |  |  |  | 47173.5
5.1.1.12.34 | Pemasangan 1 Unit Kabel Tray (Horizontal) 700 x 100 mm TRU Hot Dip Galvanized |  |  |  |  | 47100 | Baru
No | Uraian | Sat. | Koefisien | Harga Satuan (Rp) | Jumlah Harga (Rp)
A | TENAGA KERJA
1 | Pekerja | OH | 0.119 | 100000 | 11900
2 | Tukang Listrik | OH | 0.199 | 135000 | 26865
3 | Kepala tukang | OH | 0.02 | 150000 | 3000
4 | Mandor | OH | 0.007 | 160000 | 1120
JUMLAH HARGA TENAGA KERJA |  |  |  |  | 42885
B | BAHAN
1 | Kabel Tray (Horizontal) 700 x 100 mm TRU Hot Dip Galvanized dan aksesoris | m' | 1.25 | 0 | 0
JUMLAH HARGA BAHAN |  |  |  |  | 0
C | PERALATAN
JUMLAH HARGA ALAT |  |  |  |  | 0
D | Jumlah (A+B+C) |  |  |  | 42885
E | Biaya Umum dan Keuntungan 10% - 15% x D |  |  | 10% | 4288.5
F | Harga Satuan Pekerjaan (D+E) |  |  |  | 47173.5
5.1.1.12.35 | Pemasangan 1 Unit Kabel Tray (Horizontal) 700 x 100 mm TRU OCP |  |  |  |  | 47100 | Baru
No | Uraian | Sat. | Koefisien | Harga Satuan (Rp) | Jumlah Harga (Rp)
A | TENAGA KERJA
1 | Pekerja | OH | 0.119 | 100000 | 11900
2 | Tukang Listrik | OH | 0.199 | 135000 | 26865
3 | Kepala tukang | OH | 0.02 | 150000 | 3000
4 | Mandor | OH | 0.007 | 160000 | 1120
JUMLAH HARGA TENAGA KERJA |  |  |  |  | 42885
B | BAHAN
1 | Kabel Tray (Horizontal) 700 x 100 mm TRU OCP dan aksesoris | m' | 1.25 | 0 | 0
JUMLAH HARGA BAHAN |  |  |  |  | 0
C | PERALATAN
JUMLAH HARGA ALAT |  |  |  |  | 0
D | Jumlah (A+B+C) |  |  |  | 42885
E | Biaya Umum dan Keuntungan 10% - 15% x D |  |  | 10% | 4288.5
F | Harga Satuan Pekerjaan (D+E) |  |  |  | 47173.5
5.1.1.12.36 | Pemasangan 1 Unit Kabel Tray (Horizontal) 700 x 100 mm TRC Powder Coating |  |  |  |  | 47100 | Baru
No | Uraian | Sat. | Koefisien | Harga Satuan (Rp) | Jumlah Harga (Rp)
A | TENAGA KERJA
1 | Pekerja | OH | 0.119 | 100000 | 11900
2 | Tukang Listrik | OH | 0.199 | 135000 | 26865
3 | Kepala tukang | OH | 0.02 | 150000 | 3000
4 | Mandor | OH | 0.007 | 160000 | 1120
JUMLAH HARGA TENAGA KERJA |  |  |  |  | 42885
B | BAHAN
1 | Kabel Tray (Horizontal) 700 x 100 mm TRC Powder Coating dan aksesoris | m' | 1.25 | 0 | 0
JUMLAH HARGA BAHAN |  |  |  |  | 0
C | PERALATAN
JUMLAH HARGA ALAT |  |  |  |  | 0
D | Jumlah (A+B+C) |  |  |  | 42885
E | Biaya Umum dan Keuntungan 10% - 15% x D |  |  | 10% | 4288.5
F | Harga Satuan Pekerjaan (D+E) |  |  |  | 47173.5
5.1.1.12.37 | Pemasangan 1 Unit Kabel Tray (Horizontal) 700 x 100 mm TRC Hot Dip Galvanized |  |  |  |  | 47100 | Baru
No | Uraian | Sat. | Koefisien | Harga Satuan (Rp) | Jumlah Harga (Rp)
A | TENAGA KERJA
1 | Pekerja | OH | 0.119 | 100000 | 11900
2 | Tukang Listrik | OH | 0.199 | 135000 | 26865
3 | Kepala tukang | OH | 0.02 | 150000 | 3000
4 | Mandor | OH | 0.007 | 160000 | 1120
JUMLAH HARGA TENAGA KERJA |  |  |  |  | 42885
B | BAHAN
1 | Kabel Tray (Horizontal) 700 x 100 mm TRC Hot Dip Galvanized dan aksesoris | m' | 1.25 | 0 | 0
JUMLAH HARGA BAHAN |  |  |  |  | 0
C | PERALATAN
JUMLAH HARGA ALAT |  |  |  |  | 0
D | Jumlah (A+B+C) |  |  |  | 42885
E | Biaya Umum dan Keuntungan 10% - 15% x D |  |  | 10% | 4288.5
F | Harga Satuan Pekerjaan (D+E) |  |  |  | 47173.5
5.1.1.12.38 | Pemasangan 1 Unit Kabel Tray (Horizontal) 700 x 100 mm TRC OCP |  |  |  |  | 47100 | Baru
No | Uraian | Sat. | Koefisien | Harga Satuan (Rp) | Jumlah Harga (Rp)
A | TENAGA KERJA
1 | Pekerja | OH | 0.119 | 100000 | 11900
2 | Tukang Listrik | OH | 0.199 | 135000 | 26865
3 | Kepala tukang | OH | 0.02 | 150000 | 3000
4 | Mandor | OH | 0.007 | 160000 | 1120
JUMLAH HARGA TENAGA KERJA |  |  |  |  | 42885
B | BAHAN
1 | Kabel Tray (Horizontal) 700 x 100 mm TRC | m' | 1.25 | 0 | 0
JUMLAH HARGA BAHAN |  |  |  |  | 0
C | PERALATAN
JUMLAH HARGA ALAT |  |  |  |  | 0
D | Jumlah (A+B+C) |  |  |  | 42885
E | Biaya Umum dan Keuntungan 10% - 15% x D |  |  | 10% | 4288.5
F | Harga Satuan Pekerjaan (D+E) |  |  |  | 47173.5
5.1.1.12.39 | Pemasangan 1 unit Kabel Tray (Horizontal) 600x100mm TRU Hot Dip Galvanizer |  |  |  |  | 47100
No | Uraian | Sat. | Koefisien | Harga Satuan (Rp) | Jumlah Harga (Rp)
A | TENAGA KERJA
1 | Pekerja | OH | 0.119 | 100000 | 11900
2 | Tukang Listrik | OH | 0.199 | 135000 | 26865
3 | Kepala tukang | OH | 0.02 | 150000 | 3000
4 | Mandor | OH | 0.007 | 160000 | 1120
JUMLAH HARGA TENAGA KERJA |  |  |  |  | 42885
B | BAHAN
1 | Kabel Tray 600 x 100 mm Hotdip Galvanized | m' | 1.25 | 0 | 0
JUMLAH HARGA BAHAN |  |  |  |  | 0
C | PERALATAN
JUMLAH HARGA ALAT |  |  |  |  | 0
D | Jumlah (A+B+C) |  |  |  | 42885
E | Biaya Umum dan Keuntungan 10% - 15% x D |  |  | 10% | 4288.5
F | Harga Satuan Pekerjaan (D+E) |  |  |  | 47173.5
5.1.1.12.40 | Pemasangan 1 unit Kabel Tray (Horizontal) 600x100mm TRU OCP |  |  |  |  | 47100
No | Uraian | Sat. | Koefisien | Harga Satuan (Rp) | Jumlah Harga (Rp)
A | TENAGA KERJA
1 | Pekerja | OH | 0.119 | 100000 | 11900
2 | Tukang Listrik | OH | 0.199 | 135000 | 26865
3 | Kepala tukang | OH | 0.02 | 150000 | 3000
4 | Mandor | OH | 0.007 | 160000 | 1120
JUMLAH HARGA TENAGA KERJA |  |  |  |  | 42885
B | BAHAN
1 | Kabel Tray 600 x100 mm Elektro Galvanized | m' | 1.25 | 0 | 0
JUMLAH HARGA BAHAN |  |  |  |  | 0
C | PERALATAN
JUMLAH HARGA ALAT |  |  |  |  | 0
D | Jumlah (A+B+C) |  |  |  | 42885
E | Biaya Umum dan Keuntungan 10% - 15% x D |  |  | 10% | 4288.5
F | Harga Satuan Pekerjaan (D+E) |  |  |  | 47173.5
5.1.1.12.41 | Pemasangan 1 unit Kabel Tray (Horizontal) 600x100mm TRC Powder Coating |  |  |  |  | 47100
No | Uraian | Sat. | Koefisien | Harga Satuan (Rp) | Jumlah Harga (Rp)
A | TENAGA KERJA
1 | Pekerja | OH | 0.119 | 100000 | 11900
2 | Tukang Listrik | OH | 0.199 | 135000 | 26865
3 | Kepala tukang | OH | 0.02 | 150000 | 3000
4 | Mandor | OH | 0.007 | 160000 | 1120
JUMLAH HARGA TENAGA KERJA |  |  |  |  | 42885
B | BAHAN
1 | Kabel Tray 600 x 100 mm Powder Coating | m' | 1.25 | 0 | 0
JUMLAH HARGA BAHAN |  |  |  |  | 0
C | PERALATAN
JUMLAH HARGA ALAT |  |  |  |  | 0
D | Jumlah (A+B+C) |  |  |  | 42885
E | Biaya Umum dan Keuntungan 10% - 15% x D |  |  | 10% | 4288.5
F | Harga Satuan Pekerjaan (D+E) |  |  |  | 47173.5
5.1.1.12.42 | Pemasangan 1 Unit Kabel Tray (Horizontal) 600 x 100 mm TRC Hot Dip Galvanized |  |  |  |  | 47100 | Baru
No | Uraian | Sat. | Koefisien | Harga Satuan (Rp) | Jumlah Harga (Rp)
A | TENAGA KERJA
1 | Pekerja | OH | 0.119 | 100000 | 11900
2 | Tukang Listrik | OH | 0.199 | 135000 | 26865
3 | Kepala tukang | OH | 0.02 | 150000 | 3000
4 | Mandor | OH | 0.007 | 160000 | 1120
JUMLAH HARGA TENAGA KERJA |  |  |  |  | 42885
B | BAHAN
1 | (Horizontal) 600 x 100 mm TRC Hot Dip Galvanized dan aksesoris | m' | 1.25 | 0 | 0
JUMLAH HARGA BAHAN |  |  |  |  | 0
C | PERALATAN
JUMLAH HARGA ALAT |  |  |  |  | 0
D | Jumlah (A+B+C) |  |  |  | 42885
E | Biaya Umum dan Keuntungan 10% - 15% x D |  |  | 10% | 4288.5
F | Harga Satuan Pekerjaan (D+E) |  |  |  | 47173.5
5.1.1.12.43 | Pemasangan 1 Unit Kabel Tray (Horizontal) 600 x 100 mm TRC OCP |  |  |  |  | 47100 | Baru
No | Uraian | Sat. | Koefisien | Harga Satuan (Rp) | Jumlah Harga (Rp)
A | TENAGA KERJA
1 | Pekerja | OH | 0.119 | 100000 | 11900
2 | Tukang Listrik | OH | 0.199 | 135000 | 26865
3 | Kepala tukang | OH | 0.02 | 150000 | 3000
4 | Mandor | OH | 0.007 | 160000 | 1120
JUMLAH HARGA TENAGA KERJA |  |  |  |  | 42885
B | BAHAN
1 | Pemasangan 1 Unit Kabel Tray (Horizontal) 600 x 100 mm TRC OCP | m' | 1.25 | 0 | 0
JUMLAH HARGA BAHAN |  |  |  |  | 0
C | PERALATAN
JUMLAH HARGA ALAT |  |  |  |  | 0
D | Jumlah (A+B+C) |  |  |  | 42885
E | Biaya Umum dan Keuntungan 10% - 15% x D |  |  | 10% | 4288.5
F | Harga Satuan Pekerjaan (D+E) |  |  |  | 47173.5
5.1.1.12.44 | Pemasangan 1 Unit Kabel Tray (Horizontal) 500 x 100 mm TRU Hot Dip Galvanized |  |  |  |  | 47100 | Baru
No | Uraian | Sat. | Koefisien | Harga Satuan (Rp) | Jumlah Harga (Rp)
A | TENAGA KERJA
1 | Pekerja | OH | 0.119 | 100000 | 11900
2 | Tukang Listrik | OH | 0.199 | 135000 | 26865
3 | Kepala tukang | OH | 0.02 | 150000 | 3000
4 | Mandor | OH | 0.007 | 160000 | 1120
JUMLAH HARGA TENAGA KERJA |  |  |  |  | 42885
B | BAHAN
1 | Kabel Tray (Horizontal) 500 x 100 mm TRU Hot Dip Galvanized dan aksesoris | m' | 1.25 | 0 | 0
JUMLAH HARGA BAHAN |  |  |  |  | 0
C | PERALATAN
JUMLAH HARGA ALAT |  |  |  |  | 0
D | Jumlah (A+B+C) |  |  |  | 42885
E | Biaya Umum dan Keuntungan 10% - 15% x D |  |  | 10% | 4288.5
F | Harga Satuan Pekerjaan (D+E) |  |  |  | 47173.5
5.1.1.12.45 | Pemasangan 1 Unit Kabel Tray (Horizontal) 500 x 100 mm TRU OCP |  |  |  |  | 47100 | Baru
No | Uraian | Sat. | Koefisien | Harga Satuan (Rp) | Jumlah Harga (Rp)
A | TENAGA KERJA
1 | Pekerja | OH | 0.119 | 100000 | 11900
2 | Tukang Listrik | OH | 0.199 | 135000 | 26865
3 | Kepala tukang | OH | 0.02 | 150000 | 3000
4 | Mandor | OH | 0.007 | 160000 | 1120
JUMLAH HARGA TENAGA KERJA |  |  |  |  | 42885
B | BAHAN
1 | Kabel Tray (Horizontal) 500 x 100 mm TRU OCP dan aksesoris | m' | 1.25 | 0 | 0
JUMLAH HARGA BAHAN |  |  |  |  | 0
C | PERALATAN
JUMLAH HARGA ALAT |  |  |  |  | 0
D | Jumlah (A+B+C) |  |  |  | 42885
E | Biaya Umum dan Keuntungan 10% - 15% x D |  |  | 10% | 4288.5
F | Harga Satuan Pekerjaan (D+E) |  |  |  | 47173.5
5.1.1.12.46 | Pemasangan 1 Unit Kabel Tray (Horizontal) 500 x 100 mm TRC Powder Coating |  |  |  |  | 47100 | Baru
No | Uraian | Sat. | Koefisien | Harga Satuan (Rp) | Jumlah Harga (Rp)
A | TENAGA KERJA
1 | Pekerja | OH | 0.119 | 100000 | 11900
2 | Tukang Listrik | OH | 0.199 | 135000 | 26865
3 | Kepala tukang | OH | 0.02 | 150000 | 3000
4 | Mandor | OH | 0.007 | 160000 | 1120
JUMLAH HARGA TENAGA KERJA |  |  |  |  | 42885
B | BAHAN
1 | Kabel Tray (Horizontal) 500 x 100 mm TRC Powder Coating dan aksesoris | m' | 1.25 | 0 | 0
JUMLAH HARGA BAHAN |  |  |  |  | 0
C | PERALATAN
JUMLAH HARGA ALAT |  |  |  |  | 0
D | Jumlah (A+B+C) |  |  |  | 42885
E | Biaya Umum dan Keuntungan 10% - 15% x D |  |  | 10% | 4288.5
F | Harga Satuan Pekerjaan (D+E) |  |  |  | 47173.5
5.1.1.12.47 | Pemasangan 1 Unit Kabel Tray (Horizontal) 500 x 100 mm TRC Hot Dip Galvanized |  |  |  |  | 47100 | Baru
No | Uraian | Sat. | Koefisien | Harga Satuan (Rp) | Jumlah Harga (Rp)
A | TENAGA KERJA
1 | Pekerja | OH | 0.119 | 100000 | 11900
2 | Tukang Listrik | OH | 0.199 | 135000 | 26865
3 | Kepala tukang | OH | 0.02 | 150000 | 3000
4 | Mandor | OH | 0.007 | 160000 | 1120
JUMLAH HARGA TENAGA KERJA |  |  |  |  | 42885
B | BAHAN
1 | Kabel Tray (Horizontal) 500 x 100 mm TRC Hot Dip Galvanized dan aksesoris | m' | 1.25 | 0 | 0
JUMLAH HARGA BAHAN |  |  |  |  | 0
C | PERALATAN
JUMLAH HARGA ALAT |  |  |  |  | 0
D | Jumlah (A+B+C) |  |  |  | 42885
E | Biaya Umum dan Keuntungan 10% - 15% x D |  |  | 10% | 4288.5
F | Harga Satuan Pekerjaan (D+E) |  |  |  | 47173.5
5.1.1.12.48 | Pemasangan 1 Unit Kabel Tray (Horizontal) 500 x 100 mm TRC OCP |  |  |  |  | 47100 | Baru
No | Uraian | Sat. | Koefisien | Harga Satuan (Rp) | Jumlah Harga (Rp)
A | TENAGA KERJA
1 | Pekerja | OH | 0.119 | 100000 | 11900
2 | Tukang Listrik | OH | 0.199 | 135000 | 26865
3 | Kepala tukang | OH | 0.02 | 150000 | 3000
4 | Mandor | OH | 0.007 | 160000 | 1120
JUMLAH HARGA TENAGA KERJA |  |  |  |  | 42885
B | BAHAN
1 | Kabel Tray (Horizontal) 500 x 100 mm TRC OCP dan aksesoris | m' | 1.25 | 0 | 0
JUMLAH HARGA BAHAN |  |  |  |  | 0
C | PERALATAN
JUMLAH HARGA ALAT |  |  |  |  | 0
D | Jumlah (A+B+C) |  |  |  | 42885
E | Biaya Umum dan Keuntungan 10% - 15% x D |  |  | 10% | 4288.5
F | Harga Satuan Pekerjaan (D+E) |  |  |  | 47173.5
5.1.1.12.49 | Pemasangan 1 Unit Kabel Tray (Horizontal) 400 x 100 mm TRU Hot Dip Galvanized |  |  |  |  | 47100 | Baru
No | Uraian | Sat. | Koefisien | Harga Satuan (Rp) | Jumlah Harga (Rp)
A | TENAGA KERJA
1 | Pekerja | OH | 0.119 | 100000 | 11900
2 | Tukang Listrik | OH | 0.199 | 135000 | 26865
3 | Kepala tukang | OH | 0.02 | 150000 | 3000
4 | Mandor | OH | 0.007 | 160000 | 1120
JUMLAH HARGA TENAGA KERJA |  |  |  |  | 42885
B | BAHAN
1 | Kabel Tray (Horizontal) 400 x 100 mm TRU Hot Dip Galvanized dan aksesoris | unit | 1.25 | 0 | 0
JUMLAH HARGA BAHAN |  |  |  |  | 0
C | PERALATAN
JUMLAH HARGA ALAT |  |  |  |  | 0
D | Jumlah (A+B+C) |  |  |  | 42885
E | Biaya Umum dan Keuntungan 10% - 15% x D |  |  | 10% | 4288.5
F | Harga Satuan Pekerjaan (D+E) |  |  |  | 47173.5
5.1.1.12.50 | Pemasangan 1 Unit Kabel Tray (Horizontal) 400 x 100 mm TRU OCP |  |  |  |  | 47100 | Baru
No | Uraian | Sat. | Koefisien | Harga Satuan (Rp) | Jumlah Harga (Rp)
A | TENAGA KERJA
1 | Pekerja | OH | 0.119 | 100000 | 11900
2 | Tukang Listrik | OH | 0.199 | 135000 | 26865
3 | Kepala tukang | OH | 0.02 | 150000 | 3000
4 | Mandor | OH | 0.007 | 160000 | 1120
JUMLAH HARGA TENAGA KERJA |  |  |  |  | 42885
B | BAHAN
1 | Kabel Tray (Horizontal) 400 x 100 mm TRU Hot Dip Galvanized dan aksesoris | unit | 1.25 | 0 | 0
JUMLAH HARGA BAHAN |  |  |  |  | 0
C | PERALATAN
JUMLAH HARGA ALAT |  |  |  |  | 0
D | Jumlah (A+B+C) |  |  |  | 42885
E | Biaya Umum dan Keuntungan 10% - 15% x D |  |  | 10% | 4288.5
F | Harga Satuan Pekerjaan (D+E) |  |  |  | 47173.5
5.1.1.12.51 | Pemasangan 1 Unit Kabel Tray (Horizontal) 400 x 100 mm TRC Powder Coating |  |  |  |  | 47100 | Baru
No | Uraian | Sat. | Koefisien | Harga Satuan (Rp) | Jumlah Harga (Rp)
A | TENAGA KERJA
1 | Pekerja | OH | 0.119 | 100000 | 11900
2 | Tukang Listrik | OH | 0.199 | 135000 | 26865
3 | Kepala tukang | OH | 0.02 | 150000 | 3000
4 | Mandor | OH | 0.007 | 160000 | 1120
JUMLAH HARGA TENAGA KERJA |  |  |  |  | 42885
B | BAHAN
1 | Kabel Tray (Horizontal) 400 x 100 mm TRC Powder Coating dan aksesoris | unit | 1.25 | 0 | 0
JUMLAH HARGA BAHAN |  |  |  |  | 0
C | PERALATAN
JUMLAH HARGA ALAT |  |  |  |  | 0
D | Jumlah (A+B+C) |  |  |  | 42885
E | Biaya Umum dan Keuntungan 10% - 15% x D |  |  | 10% | 4288.5
F | Harga Satuan Pekerjaan (D+E) |  |  |  | 47173.5
5.1.1.12.52 | Pemasangan 1 Unit Kabel Tray (Horizontal) 400 x 100 mm TRC Hot Dip Galvanized |  |  |  |  | 47100 | Baru
No | Uraian | Sat. | Koefisien | Harga Satuan (Rp) | Jumlah Harga (Rp)
A | TENAGA KERJA
1 | Pekerja | OH | 0.119 | 100000 | 11900
2 | Tukang Listrik | OH | 0.199 | 135000 | 26865
3 | Kepala tukang | OH | 0.02 | 150000 | 3000
4 | Mandor | OH | 0.007 | 160000 | 1120
JUMLAH HARGA TENAGA KERJA |  |  |  |  | 42885
B | BAHAN
1 | Kabel Tray (Horizontal) 400 x 100 mm TRC Hot Dip Galvanized dan aksesoris | unit | 1.25 | 0 | 0
JUMLAH HARGA BAHAN |  |  |  |  | 0
C | PERALATAN
JUMLAH HARGA ALAT |  |  |  |  | 0
D | Jumlah (A+B+C) |  |  |  | 42885
E | Biaya Umum dan Keuntungan 10% - 15% x D |  |  | 10% | 4288.5
F | Harga Satuan Pekerjaan (D+E) |  |  |  | 47173.5
5.1.1.12.53 | Pemasangan 1 Unit Kabel Tray (Horizontal) 400 x 100 mm TRC OCP |  |  |  |  | 47100 | Baru
No | Uraian | Sat. | Koefisien | Harga Satuan (Rp) | Jumlah Harga (Rp)
A | TENAGA KERJA
1 | Pekerja | OH | 0.119 | 100000 | 11900
2 | Tukang Listrik | OH | 0.199 | 135000 | 26865
3 | Kepala tukang | OH | 0.02 | 150000 | 3000
4 | Mandor | OH | 0.007 | 160000 | 1120
JUMLAH HARGA TENAGA KERJA |  |  |  |  | 42885
B | BAHAN
1 | Kabel Tray (Horizontal) 400 x 100 mm TRC OCP dan aksesoris | unit | 1.25 | 0 | 0
JUMLAH HARGA BAHAN |  |  |  |  | 0
C | PERALATAN
JUMLAH HARGA ALAT |  |  |  |  | 0
D | Jumlah (A+B+C) |  |  |  | 42885
E | Biaya Umum dan Keuntungan 10% - 15% x D |  |  | 10% | 4288.5
F | Harga Satuan Pekerjaan (D+E) |  |  |  | 47173.5
5.1.1.12.54 | Pemasangan 1 Unit Kabel Tray (Horizontal) 300 x 100 mm TRU Hot Dip Galvanized |  |  |  |  | 47100 | Baru
No | Uraian | Sat. | Koefisien | Harga Satuan (Rp) | Jumlah Harga (Rp)
A | TENAGA KERJA
1 | Pekerja | OH | 0.119 | 100000 | 11900
2 | Tukang Listrik | OH | 0.199 | 135000 | 26865
3 | Kepala tukang | OH | 0.02 | 150000 | 3000
4 | Mandor | OH | 0.007 | 160000 | 1120
JUMLAH HARGA TENAGA KERJA |  |  |  |  | 42885
B | BAHAN
1 | Kabel Tray (Horizontal) 300 x 100 mm TRU Hot Dip Galvanized dan aksesoris | unit | 1.25 | 0 | 0
JUMLAH HARGA BAHAN |  |  |  |  | 0
C | PERALATAN
JUMLAH HARGA ALAT |  |  |  |  | 0
D | Jumlah (A+B+C) |  |  |  | 42885
E | Biaya Umum dan Keuntungan 10% - 15% x D |  |  | 10% | 4288.5
F | Harga Satuan Pekerjaan (D+E) |  |  |  | 47173.5
5.1.1.12.55 | Pemasangan 1 Unit Kabel Tray (Horizontal) 300 x 100 mm TRU OCP |  |  |  |  | 47100 | Baru
No | Uraian | Sat. | Koefisien | Harga Satuan (Rp) | Jumlah Harga (Rp)
A | TENAGA KERJA
1 | Pekerja | OH | 0.119 | 100000 | 11900
2 | Tukang Listrik | OH | 0.199 | 135000 | 26865
3 | Kepala tukang | OH | 0.02 | 150000 | 3000
4 | Mandor | OH | 0.007 | 160000 | 1120
JUMLAH HARGA TENAGA KERJA |  |  |  |  | 42885
B | BAHAN
1 | Kabel Tray (Horizontal) 300 x 100 mm TRU OCP dan aksesoris | unit | 1.25 | 0 | 0
JUMLAH HARGA BAHAN |  |  |  |  | 0
C | PERALATAN
JUMLAH HARGA ALAT |  |  |  |  | 0
D | Jumlah (A+B+C) |  |  |  | 42885
E | Biaya Umum dan Keuntungan 10% - 15% x D |  |  | 10% | 4288.5
F | Harga Satuan Pekerjaan (D+E) |  |  |  | 47173.5
5.1.1.12.56 | Pemasangan 1 Unit Kabel Tray (Horizontal) 300 x 100 mm TRC Powder Coating |  |  |  |  | 47100 | Baru
No | Uraian | Sat. | Koefisien | Harga Satuan (Rp) | Jumlah Harga (Rp)
A | TENAGA KERJA
1 | Pekerja | OH | 0.119 | 100000 | 11900
2 | Tukang Listrik | OH | 0.199 | 135000 | 26865
3 | Kepala tukang | OH | 0.02 | 150000 | 3000
4 | Mandor | OH | 0.007 | 160000 | 1120
JUMLAH HARGA TENAGA KERJA |  |  |  |  | 42885
B | BAHAN
1 | Kabel Tray (Horizontal) 300 x 100 mm TRC Powder Coating dan aksesoris | unit | 1.25 | 0 | 0
JUMLAH HARGA BAHAN |  |  |  |  | 0
C | PERALATAN
JUMLAH HARGA ALAT |  |  |  |  | 0
D | Jumlah (A+B+C) |  |  |  | 42885
E | Biaya Umum dan Keuntungan 10% - 15% x D |  |  | 10% | 4288.5
F | Harga Satuan Pekerjaan (D+E) |  |  |  | 47173.5
5.1.1.12.57 | Pemasangan 1 Unit Kabel Tray (Horizontal) 300 x 100 mm TRC Hot Dip Galvanized |  |  |  |  | 47100 | Baru
No | Uraian | Sat. | Koefisien | Harga Satuan (Rp) | Jumlah Harga (Rp)
A | TENAGA KERJA
1 | Pekerja | OH | 0.119 | 100000 | 11900
2 | Tukang Listrik | OH | 0.199 | 135000 | 26865
3 | Kepala tukang | OH | 0.02 | 150000 | 3000
4 | Mandor | OH | 0.007 | 160000 | 1120
JUMLAH HARGA TENAGA KERJA |  |  |  |  | 42885
B | BAHAN
1 | Kabel Tray (Horizontal) 300 x 100 mm TRC Hot Dip Galvanized dan aksesoris | unit | 1.25 | 0 | 0
JUMLAH HARGA BAHAN |  |  |  |  | 0
C | PERALATAN
JUMLAH HARGA ALAT |  |  |  |  | 0
D | Jumlah (A+B+C) |  |  |  | 42885
E | Biaya Umum dan Keuntungan 10% - 15% x D |  |  | 10% | 4288.5
F | Harga Satuan Pekerjaan (D+E) |  |  |  | 47173.5
5.1.1.12.58 | Pemasangan 1 Unit Kabel Tray (Horizontal) 300 x 100 mm TRC OCP |  |  |  |  | 47100 | Baru
No | Uraian | Sat. | Koefisien | Harga Satuan (Rp) | Jumlah Harga (Rp)
A | TENAGA KERJA
1 | Pekerja | OH | 0.119 | 100000 | 11900
2 | Tukang Listrik | OH | 0.199 | 135000 | 26865
3 | Kepala tukang | OH | 0.02 | 150000 | 3000
4 | Mandor | OH | 0.007 | 160000 | 1120
JUMLAH HARGA TENAGA KERJA |  |  |  |  | 42885
B | BAHAN
1 | Kabel Tray (Horizontal) 300 x 100 mm TRC OCP dan aksesoris | unit | 1.25 | 0 | 0
JUMLAH HARGA BAHAN |  |  |  |  | 0
C | PERALATAN
JUMLAH HARGA ALAT |  |  |  |  | 0
D | Jumlah (A+B+C) |  |  |  | 42885
E | Biaya Umum dan Keuntungan 10% - 15% x D |  |  | 10% | 4288.5
F | Harga Satuan Pekerjaan (D+E) |  |  |  | 47173.5
5.1.1.12.59 | Pemasangan 1 Unit Kabel Tray (Horizontal) 200 x 100 mm TRU Hot Dip Galvanized |  |  |  |  | 47100 | Baru
No | Uraian | Sat. | Koefisien | Harga Satuan (Rp) | Jumlah Harga (Rp)
A | TENAGA KERJA
1 | Pekerja | OH | 0.119 | 100000 | 11900
2 | Tukang Listrik | OH | 0.199 | 135000 | 26865
3 | Kepala tukang | OH | 0.02 | 150000 | 3000
4 | Mandor | OH | 0.007 | 160000 | 1120
JUMLAH HARGA TENAGA KERJA |  |  |  |  | 42885
B | BAHAN
1 | Kabel Tray (Horizontal) 200 x 100 mm TRU Hot Dip Galvanized dan aksesoris | unit | 1.25 | 0 | 0
JUMLAH HARGA BAHAN |  |  |  |  | 0
C | PERALATAN
JUMLAH HARGA ALAT |  |  |  |  | 0
D | Jumlah (A+B+C) |  |  |  | 42885
E | Biaya Umum dan Keuntungan 10% - 15% x D |  |  | 10% | 4288.5
F | Harga Satuan Pekerjaan (D+E) |  |  |  | 47173.5
5.1.1.12.60 | Pemasangan 1 Unit Kabel Tray (Horizontal) 200 x 100 mm TRU OCP |  |  |  |  | 47100 | Baru
No | Uraian | Sat. | Koefisien | Harga Satuan (Rp) | Jumlah Harga (Rp)
A | TENAGA KERJA
1 | Pekerja | OH | 0.119 | 100000 | 11900
2 | Tukang Listrik | OH | 0.199 | 135000 | 26865
3 | Kepala tukang | OH | 0.02 | 150000 | 3000
4 | Mandor | OH | 0.007 | 160000 | 1120
JUMLAH HARGA TENAGA KERJA |  |  |  |  | 42885
B | BAHAN
1 | Kabel Tray (Horizontal) 200 x 100 mm TRU OCP dan aksesoris | unit | 1.25 | 0 | 0
JUMLAH HARGA BAHAN |  |  |  |  | 0
C | PERALATAN
JUMLAH HARGA ALAT |  |  |  |  | 0
D | Jumlah (A+B+C) |  |  |  | 42885
E | Biaya Umum dan Keuntungan 10% - 15% x D |  |  | 10% | 4288.5
F | Harga Satuan Pekerjaan (D+E) |  |  |  | 47173.5
5.1.1.12.61 | Pemasangan 1 Unit Kabel Tray (Horizontal) 200 x 100 mm TRC Powder Coating |  |  |  |  | 47100 | Baru
No | Uraian | Sat. | Koefisien | Harga Satuan (Rp) | Jumlah Harga (Rp)
A | TENAGA KERJA
1 | Pekerja | OH | 0.119 | 100000 | 11900
2 | Tukang Listrik | OH | 0.199 | 135000 | 26865
3 | Kepala tukang | OH | 0.02 | 150000 | 3000
4 | Mandor | OH | 0.007 | 160000 | 1120
JUMLAH HARGA TENAGA KERJA |  |  |  |  | 42885
B | BAHAN
1 | Kabel Tray (Horizontal) 200 x 100 mm TRC Powder Coating dan aksesoris | unit | 1.25 | 0 | 0
JUMLAH HARGA BAHAN |  |  |  |  | 0
C | PERALATAN
JUMLAH HARGA ALAT |  |  |  |  | 0
D | Jumlah (A+B+C) |  |  |  | 42885
E | Biaya Umum dan Keuntungan 10% - 15% x D |  |  | 10% | 4288.5
F | Harga Satuan Pekerjaan (D+E) |  |  |  | 47173.5
5.1.1.12.62 | Pemasangan 1 Unit Kabel Tray (Horizontal) 200 x 100 mm TRC Hot Dip Galvanized |  |  |  |  | 47100 | Baru
No | Uraian | Sat. | Koefisien | Harga Satuan (Rp) | Jumlah Harga (Rp)
A | TENAGA KERJA
1 | Pekerja | OH | 0.119 | 100000 | 11900
2 | Tukang Listrik | OH | 0.199 | 135000 | 26865
3 | Kepala tukang | OH | 0.02 | 150000 | 3000
4 | Mandor | OH | 0.007 | 160000 | 1120
JUMLAH HARGA TENAGA KERJA |  |  |  |  | 42885
B | BAHAN
1 | Kabel Tray (Horizontal) 200 x 100 mm TRC Hot Dip Galvanized dan aksesoris | unit | 1.25 | 0 | 0
JUMLAH HARGA BAHAN |  |  |  |  | 0
C | PERALATAN
JUMLAH HARGA ALAT |  |  |  |  | 0
D | Jumlah (A+B+C) |  |  |  | 42885
E | Biaya Umum dan Keuntungan 10% - 15% x D |  |  | 10% | 4288.5
F | Harga Satuan Pekerjaan (D+E) |  |  |  | 47173.5
5.1.1.12.63 | Pemasangan 1 Unit Kabel Tray (Horizontal) 200 x 100 mm TRC OCP |  |  |  |  | 47100 | Baru
No | Uraian | Sat. | Koefisien | Harga Satuan (Rp) | Jumlah Harga (Rp)
A | TENAGA KERJA
1 | Pekerja | OH | 0.119 | 100000 | 11900
2 | Tukang Listrik | OH | 0.199 | 135000 | 26865
3 | Kepala tukang | OH | 0.02 | 150000 | 3000
4 | Mandor | OH | 0.007 | 160000 | 1120
JUMLAH HARGA TENAGA KERJA |  |  |  |  | 42885
B | BAHAN
1 | Kabel Tray (Horizontal) 200 x 100 mm TRC OCP dan aksesoris | unit | 1.25 | 0 | 0
JUMLAH HARGA BAHAN |  |  |  |  | 0
C | PERALATAN
JUMLAH HARGA ALAT |  |  |  |  | 0
D | Jumlah (A+B+C) |  |  |  | 42885
E | Biaya Umum dan Keuntungan 10% - 15% x D |  |  | 10% | 4288.5
F | Harga Satuan Pekerjaan (D+E) |  |  |  | 47173.5
5.1.1.12.64 | Pemasangan 1 Unit Kabel Tray (Horizontal) 150 x 100 mm TRU Powder Coating |  |  |  |  | 47100 | Baru
No | Uraian | Sat. | Koefisien | Harga Satuan (Rp) | Jumlah Harga (Rp)
A | TENAGA KERJA
1 | Pekerja | OH | 0.119 | 100000 | 11900
2 | Tukang Listrik | OH | 0.199 | 135000 | 26865
3 | Kepala tukang | OH | 0.02 | 150000 | 3000
4 | Mandor | OH | 0.007 | 160000 | 1120
JUMLAH HARGA TENAGA KERJA |  |  |  |  | 42885
B | BAHAN
1 | Kabel Tray (Horizontal) 150 x 100 mm TRU Powder Coating dan aksesoris | unit | 1.25 | 0 | 0
JUMLAH HARGA BAHAN |  |  |  |  | 0
C | PERALATAN
JUMLAH HARGA ALAT |  |  |  |  | 0
D | Jumlah (A+B+C) |  |  |  | 42885
E | Biaya Umum dan Keuntungan 10% - 15% x D |  |  | 10% | 4288.5
F | Harga Satuan Pekerjaan (D+E) |  |  |  | 47173.5
5.1.1.12.65 | Pemasangan 1 Unit Kabel Tray (Horizontal) 150 x 100 mm TRU Hot Dip Galvanized |  |  |  |  | 47100 | Baru
No | Uraian | Sat. | Koefisien | Harga Satuan (Rp) | Jumlah Harga (Rp)
A | TENAGA KERJA
1 | Pekerja | OH | 0.119 | 100000 | 11900
2 | Tukang Listrik | OH | 0.199 | 135000 | 26865
3 | Kepala tukang | OH | 0.02 | 150000 | 3000
4 | Mandor | OH | 0.007 | 160000 | 1120
JUMLAH HARGA TENAGA KERJA |  |  |  |  | 42885
B | BAHAN
1 | Kabel Tray (Horizontal) 150 x 100 mm TRU Hot Dip Galvanized dan aksesoris | unit | 1.25 | 0 | 0
JUMLAH HARGA BAHAN |  |  |  |  | 0
C | PERALATAN
JUMLAH HARGA ALAT |  |  |  |  | 0
D | Jumlah (A+B+C) |  |  |  | 42885
E | Biaya Umum dan Keuntungan 10% - 15% x D |  |  | 10% | 4288.5
F | Harga Satuan Pekerjaan (D+E) |  |  |  | 47173.5
5.1.1.12.66 | Pemasangan 1 Unit Kabel Tray (Horizontal) 150 x 100 mm TRU OCP |  |  |  |  | 47100 | Baru
No | Uraian | Sat. | Koefisien | Harga Satuan (Rp) | Jumlah Harga (Rp)
A | TENAGA KERJA
1 | Pekerja | OH | 0.119 | 100000 | 11900
2 | Tukang Listrik | OH | 0.199 | 135000 | 26865
3 | Kepala tukang | OH | 0.02 | 150000 | 3000
4 | Mandor | OH | 0.007 | 160000 | 1120
JUMLAH HARGA TENAGA KERJA |  |  |  |  | 42885
B | BAHAN
1 | Kabel Tray (Horizontal) 150 x 100 mm TRU OCP dan aksesoris | unit | 1.25 | 0 | 0
JUMLAH HARGA BAHAN |  |  |  |  | 0
C | PERALATAN
JUMLAH HARGA ALAT |  |  |  |  | 0
D | Jumlah (A+B+C) |  |  |  | 42885
E | Biaya Umum dan Keuntungan 10% - 15% x D |  |  | 10% | 4288.5
F | Harga Satuan Pekerjaan (D+E) |  |  |  | 47173.5
5.1.1.12.67 | Pemasangan 1 Unit Kabel Tray (Horizontal) 150 x 100 mm TRC Powder Coatingmasangan 1 Unit Kabel Tray (Horizontal) 150 x 100 mm TRU OCP |  |  |  |  | 47100 | Baru
No | Uraian | Sat. | Koefisien | Harga Satuan (Rp) | Jumlah Harga (Rp)
A | TENAGA KERJA
1 | Pekerja | OH | 0.119 | 100000 | 11900
2 | Tukang Listrik | OH | 0.199 | 135000 | 26865
3 | Kepala tukang | OH | 0.02 | 150000 | 3000
4 | Mandor | OH | 0.007 | 160000 | 1120
JUMLAH HARGA TENAGA KERJA |  |  |  |  | 42885
B | BAHAN
1 | Kabel Tray (Horizontal) 150 x 100 mm TRC Powder Coating dan aksesoris | unit | 1.25 | 0 | 0
JUMLAH HARGA BAHAN |  |  |  |  | 0
C | PERALATAN
JUMLAH HARGA ALAT |  |  |  |  | 0
D | Jumlah (A+B+C) |  |  |  | 42885
E | Biaya Umum dan Keuntungan 10% - 15% x D |  |  | 10% | 4288.5
F | Harga Satuan Pekerjaan (D+E) |  |  |  | 47173.5
5.1.1.12.68 | Pemasangan 1 Unit Kabel Tray (Horizontal) 150 x 100 mm TRC Hot Dip Galvanized |  |  |  |  | 47100 | Baru
No | Uraian | Sat. | Koefisien | Harga Satuan (Rp) | Jumlah Harga (Rp)
A | TENAGA KERJA
1 | Pekerja | OH | 0.119 | 100000 | 11900
2 | Tukang Listrik | OH | 0.199 | 135000 | 26865
3 | Kepala tukang | OH | 0.02 | 150000 | 3000
4 | Mandor | OH | 0.007 | 160000 | 1120
JUMLAH HARGA TENAGA KERJA |  |  |  |  | 42885
B | BAHAN
1 | Kabel Tray (Horizontal) 150 x 100 mm TRC Hot Dip Galvanized dan aksesoris | unit | 1.25 | 0 | 0
JUMLAH HARGA BAHAN |  |  |  |  | 0
C | PERALATAN
JUMLAH HARGA ALAT |  |  |  |  | 0
D | Jumlah (A+B+C) |  |  |  | 42885
E | Biaya Umum dan Keuntungan 10% - 15% x D |  |  | 10% | 4288.5
F | Harga Satuan Pekerjaan (D+E) |  |  |  | 47173.5
5.1.1.12.69 | Pemasangan 1 Unit Kabel Tray (Horizontal) 150 x 100 mm TRC OCP |  |  |  |  | 70600 | Baru
No | Uraian | Sat. | Koefisien | Harga Satuan (Rp) | Jumlah Harga (Rp)
A | TENAGA KERJA
1 | Pekerja | OH | 0.179 | 100000 | 17900
2 | Tukang Listrik | OH | 0.298 | 135000 | 40230
3 | Kepala tukang | OH | 0.03 | 150000 | 4500
4 | Mandor | OH | 0.01 | 160000 | 1600
JUMLAH HARGA TENAGA KERJA |  |  |  |  | 64230
B | BAHAN |  | 1.2
1 | Kabel Tray (Vertikal) 1000 x 100 mm TRU Powder Coating dan aksesoris | unit | 1.25 | 0 | 0
JUMLAH HARGA BAHAN |  |  |  |  | 0
C | PERALATAN
JUMLAH HARGA ALAT |  |  |  |  | 0
D | Jumlah (A+B+C) |  |  |  | 64230
E | Biaya Umum dan Keuntungan 10% - 15% x D |  |  | 10% | 6423
F | Harga Satuan Pekerjaan (D+E) |  |  |  | 70653
5.1.1.12.70 | Pemasangan 1 Unit Kabel Tray (Vertikal) 1000 x 100 mm TRU Powder Coating |  |  |  |  | 47100 | Baru
No | Uraian | Sat. | Koefisien | Harga Satuan (Rp) | Jumlah Harga (Rp)
A | TENAGA KERJA
1 | Pekerja | OH | 0.119 | 100000 | 11900
2 | Tukang Listrik | OH | 0.199 | 135000 | 26865
3 | Kepala tukang | OH | 0.02 | 150000 | 3000
4 | Mandor | OH | 0.007 | 160000 | 1120
JUMLAH HARGA TENAGA KERJA |  |  |  |  | 42885
B | BAHAN
1 | Kabel Tray (Vertikal) 1000 x 100 mm TRU Powder Coating dan aksesoris | unit | 1.25 | 0 | 0
JUMLAH HARGA BAHAN |  |  |  |  | 0
C | PERALATAN
JUMLAH HARGA ALAT |  |  |  |  | 0
D | Jumlah (A+B+C) |  |  |  | 42885
E | Biaya Umum dan Keuntungan 10% - 15% x D |  |  | 10% | 4288.5
F | Harga Satuan Pekerjaan (D+E) |  |  |  | 47173.5
5.1.1.12.71 | Pemasangan 1 Unit Kabel Tray (Vertikal) 1000 x 100 mm TRU Hot Dip Galvanized |  |  |  |  | 70600 | Baru
No | Uraian | Sat. | Koefisien | Harga Satuan (Rp) | Jumlah Harga (Rp)
A | TENAGA KERJA
1 | Pekerja | OH | 0.179 | 100000 | 17900
2 | Tukang Listrik | OH | 0.298 | 135000 | 40230
3 | Kepala tukang | OH | 0.03 | 150000 | 4500
4 | Mandor | OH | 0.01 | 160000 | 1600
JUMLAH HARGA TENAGA KERJA |  |  |  |  | 64230
B | BAHAN
1 | Kabel Tray (Vertikal) 1000 x 100 mm TRU Hot Dip Galvanized dan aksesoris | unit | 1.2 | 0 | 0
JUMLAH HARGA BAHAN |  |  |  |  | 0
C | PERALATAN
JUMLAH HARGA ALAT |  |  |  |  | 0
D | Jumlah (A+B+C) |  |  |  | 64230
E | Biaya Umum dan Keuntungan 10% - 15% x D |  |  | 10% | 6423
F | Harga Satuan Pekerjaan (D+E) |  |  |  | 70653
5.1.1.12.72 | Pemasangan 1 Unit Kabel Tray (Vertikal) 1000 x 100 mm TRU OCP |  |  |  |  | 70600 | Baru
No | Uraian | Sat. | Koefisien | Harga Satuan (Rp) | Jumlah Harga (Rp)
A | TENAGA KERJA
1 | Pekerja | OH | 0.179 | 100000 | 17900
2 | Tukang Listrik | OH | 0.298 | 135000 | 40230
3 | Kepala tukang | OH | 0.03 | 150000 | 4500
4 | Mandor | OH | 0.01 | 160000 | 1600
JUMLAH HARGA TENAGA KERJA |  |  |  |  | 64230
B | BAHAN
1 | Kabel Tray (Vertikal) 1000 x 100 mm TRU OCP dan aksesoris | unit | 1.2 | 0 | 0
JUMLAH HARGA BAHAN |  |  |  |  | 0
C | PERALATAN
JUMLAH HARGA ALAT |  |  |  |  | 0
D | Jumlah (A+B+C) |  |  |  | 64230
E | Biaya Umum dan Keuntungan 10% - 15% x D |  |  | 10% | 6423
F | Harga Satuan Pekerjaan (D+E) |  |  |  | 70653
5.1.1.12.73 | Pemasangan 1 Unit Kabel Tray (Vertikal) 1000 x 100 mm TRC Powder Coating |  |  |  |  | 70600 | Baru
No | Uraian | Sat. | Koefisien | Harga Satuan (Rp) | Jumlah Harga (Rp)
A | TENAGA KERJA
1 | Pekerja | OH | 0.179 | 100000 | 17900
2 | Tukang Listrik | OH | 0.298 | 135000 | 40230
3 | Kepala tukang | OH | 0.03 | 150000 | 4500
4 | Mandor | OH | 0.01 | 160000 | 1600
JUMLAH HARGA TENAGA KERJA |  |  |  |  | 64230
B | BAHAN
1 | Kabel Tray (Vertikal) 1000 x 100 mm TRC Powder Coating dan aksesoris | unit | 1.2 | 0 | 0
JUMLAH HARGA BAHAN |  |  |  |  | 0
C | PERALATAN
JUMLAH HARGA ALAT |  |  |  |  | 0
D | Jumlah (A+B+C) |  |  |  | 64230
E | Biaya Umum dan Keuntungan 10% - 15% x D |  |  | 10% | 6423
F | Harga Satuan Pekerjaan (D+E) |  |  |  | 70653
5.1.1.12.74 | Pemasangan 1 Unit Kabel Tray (Vertikal) 1000 x 100 mm TRC Hot Dip Galvanized\ |  |  |  |  | 70600 | Baru
No | Uraian | Sat. | Koefisien | Harga Satuan (Rp) | Jumlah Harga (Rp)
A | TENAGA KERJA
1 | Pekerja | OH | 0.179 | 100000 | 17900
2 | Tukang Listrik | OH | 0.298 | 135000 | 40230
3 | Kepala tukang | OH | 0.03 | 150000 | 4500
4 | Mandor | OH | 0.01 | 160000 | 1600
JUMLAH HARGA TENAGA KERJA |  |  |  |  | 64230
B | BAHAN
1 | Kabel Tray (Vertikal) 1000 x 100 mm TRC Hot Dip Galvanized dan aksesoris | unit | 1.2 | 0 | 0
JUMLAH HARGA BAHAN |  |  |  |  | 0
C | PERALATAN
JUMLAH HARGA ALAT |  |  |  |  | 0
D | Jumlah (A+B+C) |  |  |  | 64230
E | Biaya Umum dan Keuntungan 10% - 15% x D |  |  | 10% | 6423
F | Harga Satuan Pekerjaan (D+E) |  |  |  | 70653
5.1.1.12.75 | Pemasangan 1 Unit Kabel Tray (Vertikal) 1000 x 100 mm TRC OCP |  |  |  |  | 70600 | Baru
No | Uraian | Sat. | Koefisien | Harga Satuan (Rp) | Jumlah Harga (Rp)
A | TENAGA KERJA
1 | Pekerja | OH | 0.179 | 100000 | 17900
2 | Tukang Listrik | OH | 0.298 | 135000 | 40230
3 | Kepala tukang | OH | 0.03 | 150000 | 4500
4 | Mandor | OH | 0.01 | 160000 | 1600
JUMLAH HARGA TENAGA KERJA |  |  |  |  | 64230
B | BAHAN
1 | Kabel Tray (Vertikal) 1000 x 100 mm TRC OCP dan aksesoris | unit | 1.2 | 0 | 0
JUMLAH HARGA BAHAN |  |  |  |  | 0
C | PERALATAN
JUMLAH HARGA ALAT |  |  |  |  | 0
D | Jumlah (A+B+C) |  |  |  | 64230
E | Biaya Umum dan Keuntungan 10% - 15% x D |  |  | 10% | 6423
F | Harga Satuan Pekerjaan (D+E) |  |  |  | 70653
5.1.1.12.76 | Pemasangan 1 Unit Kabel Tray (Vertikal) 900 x 100 mm TRU Powder Coating |  |  |  |  | 70600 | Baru
No | Uraian | Sat. | Koefisien | Harga Satuan (Rp) | Jumlah Harga (Rp)
A | TENAGA KERJA
1 | Pekerja | OH | 0.179 | 100000 | 17900
2 | Tukang Listrik | OH | 0.298 | 135000 | 40230
3 | Kepala tukang | OH | 0.03 | 150000 | 4500
4 | Mandor | OH | 0.01 | 160000 | 1600
JUMLAH HARGA TENAGA KERJA |  |  |  |  | 64230
B | BAHAN
1 | Kabel Tray (Vertikal) 900 x 100 mm TRU Powder Coating dan aksesoris | unit | 1.2 | 0 | 0
JUMLAH HARGA BAHAN |  |  |  |  | 0
C | PERALATAN
JUMLAH HARGA ALAT |  |  |  |  | 0
D | Jumlah (A+B+C) |  |  |  | 64230
E | Biaya Umum dan Keuntungan 10% - 15% x D |  |  | 10% | 6423
F | Harga Satuan Pekerjaan (D+E) |  |  |  | 70653
5.1.1.12.77 | Pemasangan 1 Unit Kabel Tray (Vertikal) 900 x 100 mm TRU Hot Dip Galvanized |  |  |  |  | 70600 | Baru
No | Uraian | Sat. | Koefisien | Harga Satuan (Rp) | Jumlah Harga (Rp)
A | TENAGA KERJA
1 | Pekerja | OH | 0.179 | 100000 | 17900
2 | Tukang Listrik | OH | 0.298 | 135000 | 40230
3 | Kepala tukang | OH | 0.03 | 150000 | 4500
4 | Mandor | OH | 0.01 | 160000 | 1600
JUMLAH HARGA TENAGA KERJA |  |  |  |  | 64230
B | BAHAN
1 | Kabel Tray (Vertikal) 900 x 100 mm TRU Hot Dip Galvanized dan aksesoris | unit | 1.2 | 0 | 0
JUMLAH HARGA BAHAN |  |  |  |  | 0
C | PERALATAN
JUMLAH HARGA ALAT |  |  |  |  | 0
D | Jumlah (A+B+C) |  |  |  | 64230
E | Biaya Umum dan Keuntungan 10% - 15% x D |  |  | 10% | 6423
F | Harga Satuan Pekerjaan (D+E) |  |  |  | 70653
5.1.1.12.78 | Pemasangan 1 Unit Kabel Tray (Vertikal) 900 x 100 mm TRU OCP |  |  |  |  | 70600 | Baru
No | Uraian | Sat. | Koefisien | Harga Satuan (Rp) | Jumlah Harga (Rp)
A | TENAGA KERJA
1 | Pekerja | OH | 0.179 | 100000 | 17900
2 | Tukang Listrik | OH | 0.298 | 135000 | 40230
3 | Kepala tukang | OH | 0.03 | 150000 | 4500
4 | Mandor | OH | 0.01 | 160000 | 1600
JUMLAH HARGA TENAGA KERJA |  |  |  |  | 64230
B | BAHAN
1 | Kabel Tray (Vertikal) 900 x 100 mm TRU OCP dan aksesoris | unit | 1.2 | 0 | 0
JUMLAH HARGA BAHAN |  |  |  |  | 0
C | PERALATAN
JUMLAH HARGA ALAT |  |  |  |  | 0
D | Jumlah (A+B+C) |  |  |  | 64230
E | Biaya Umum dan Keuntungan 10% - 15% x D |  |  | 10% | 6423
F | Harga Satuan Pekerjaan (D+E) |  |  |  | 70653
5.1.1.12.79 | Pemasangan 1 Unit Kabel Tray (Vertikal) 900 x 100 mm TRC Powder Coating |  |  |  |  | 70600 | Baru
No | Uraian | Sat. | Koefisien | Harga Satuan (Rp) | Jumlah Harga (Rp)
A | TENAGA KERJA
1 | Pekerja | OH | 0.179 | 100000 | 17900
2 | Tukang Listrik | OH | 0.298 | 135000 | 40230
3 | Kepala tukang | OH | 0.03 | 150000 | 4500
4 | Mandor | OH | 0.01 | 160000 | 1600
JUMLAH HARGA TENAGA KERJA |  |  |  |  | 64230
B | BAHAN
1 | Kabel Tray (Vertikal) 900 x 100 mm TRC Powder Coating dan aksesoris | unit | 1.2 | 0 | 0
JUMLAH HARGA BAHAN |  |  |  |  | 0
C | PERALATAN
JUMLAH HARGA ALAT |  |  |  |  | 0
D | Jumlah (A+B+C) |  |  |  | 64230
E | Biaya Umum dan Keuntungan 10% - 15% x D |  |  | 10% | 6423
F | Harga Satuan Pekerjaan (D+E) |  |  |  | 70653
5.1.1.12.80 | Pemasangan 1 Unit Kabel Tray (Vertikal) 900 x 100 mm TRC Hot Dip Galvanized |  |  |  |  | 70600 | Baru
No | Uraian | Sat. | Koefisien | Harga Satuan (Rp) | Jumlah Harga (Rp)
A | TENAGA KERJA
1 | Pekerja | OH | 0.179 | 100000 | 17900
2 | Tukang Listrik | OH | 0.298 | 135000 | 40230
3 | Kepala tukang | OH | 0.03 | 150000 | 4500
4 | Mandor | OH | 0.01 | 160000 | 1600
JUMLAH HARGA TENAGA KERJA |  |  |  |  | 64230
B | BAHAN
1 | Kabel Tray (Vertikal) 900 x 100 mm TRC Hot Dip Galvanized dan aksesoris | unit | 1.2 | 0 | 0
JUMLAH HARGA BAHAN |  |  |  |  | 0
C | PERALATAN
JUMLAH HARGA ALAT |  |  |  |  | 0
D | Jumlah (A+B+C) |  |  |  | 64230
E | Biaya Umum dan Keuntungan 10% - 15% x D |  |  | 10% | 6423
F | Harga Satuan Pekerjaan (D+E) |  |  |  | 70653
5.1.1.12.81 | Pemasangan 1 Unit Kabel Tray (Vertikal) 900 x 100 mm TRC OCP |  |  |  |  | 70600 | Baru
No | Uraian | Sat. | Koefisien | Harga Satuan (Rp) | Jumlah Harga (Rp)
A | TENAGA KERJA
1 | Pekerja | OH | 0.179 | 100000 | 17900
2 | Tukang Listrik | OH | 0.298 | 135000 | 40230
3 | Kepala tukang | OH | 0.03 | 150000 | 4500
4 | Mandor | OH | 0.01 | 160000 | 1600
JUMLAH HARGA TENAGA KERJA |  |  |  |  | 64230
B | BAHAN
1 | Kabel Tray (Vertikal) 900 x 100 mm TRC OCP dan aksesoris | unit | 1.2 | 0 | 0
JUMLAH HARGA BAHAN |  |  |  |  | 0
C | PERALATAN
JUMLAH HARGA ALAT |  |  |  |  | 0
D | Jumlah (A+B+C) |  |  |  | 64230
E | Biaya Umum dan Keuntungan 10% - 15% x D |  |  | 10% | 6423
F | Harga Satuan Pekerjaan (D+E) |  |  |  | 70653
5.1.1.12.82 | Pemasangan 1 Unit Kabel Tray (Vertikal) 800 x 100 mm TRU Powder Coating |  |  |  |  | 70600 | Baru
No | Uraian | Sat. | Koefisien | Harga Satuan (Rp) | Jumlah Harga (Rp)
A | TENAGA KERJA
1 | Pekerja | OH | 0.179 | 100000 | 17900
2 | Tukang Listrik | OH | 0.298 | 135000 | 40230
3 | Kepala tukang | OH | 0.03 | 150000 | 4500
4 | Mandor | OH | 0.01 | 160000 | 1600
JUMLAH HARGA TENAGA KERJA |  |  |  |  | 64230
B | BAHAN
1 | Kabel Tray (Vertikal) 800 x 100 mm TRU Powder Coating dan aksesoris | unit | 1.2 | 0 | 0
JUMLAH HARGA BAHAN |  |  |  |  | 0
C | PERALATAN
JUMLAH HARGA ALAT |  |  |  |  | 0
D | Jumlah (A+B+C) |  |  |  | 64230
E | Biaya Umum dan Keuntungan 10% - 15% x D |  |  | 10% | 6423
F | Harga Satuan Pekerjaan (D+E) |  |  |  | 70653
5.1.1.12.83 | Pemasangan 1 Unit Kabel Tray (Vertikal) 800 x 100 mm TRU Hot Dip Galvanized |  |  |  |  | 70600 | Baru
No | Uraian | Sat. | Koefisien | Harga Satuan (Rp) | Jumlah Harga (Rp)
A | TENAGA KERJA
1 | Pekerja | OH | 0.179 | 100000 | 17900
2 | Tukang Listrik | OH | 0.298 | 135000 | 40230
3 | Kepala tukang | OH | 0.03 | 150000 | 4500
4 | Mandor | OH | 0.01 | 160000 | 1600
JUMLAH HARGA TENAGA KERJA |  |  |  |  | 64230
B | BAHAN
1 | Kabel Tray (Vertikal) 800 x 100 mm TRU Hot Dip Galvanized dan aksesoris | unit | 1.2 | 0 | 0
JUMLAH HARGA BAHAN |  |  |  |  | 0
C | PERALATAN
JUMLAH HARGA ALAT |  |  |  |  | 0
D | Jumlah (A+B+C) |  |  |  | 64230
E | Biaya Umum dan Keuntungan 10% - 15% x D |  |  | 10% | 6423
F | Harga Satuan Pekerjaan (D+E) |  |  |  | 70653
5.1.1.12.84 | Pemasangan 1 Unit Kabel Tray (Vertikal) 800 x 100 mm TRU OCP |  |  |  |  | 70600 | Baru
No | Uraian | Sat. | Koefisien | Harga Satuan (Rp) | Jumlah Harga (Rp)
A | TENAGA KERJA
1 | Pekerja | OH | 0.179 | 100000 | 17900
2 | Tukang Listrik | OH | 0.298 | 135000 | 40230
3 | Kepala tukang | OH | 0.03 | 150000 | 4500
4 | Mandor | OH | 0.01 | 160000 | 1600
JUMLAH HARGA TENAGA KERJA |  |  |  |  | 64230
B | BAHAN
1 | Kabel Tray (Vertikal) 800 x 100 mm TRU OCP dan aksesoris | unit | 1.2 | 0 | 0
JUMLAH HARGA BAHAN |  |  |  |  | 0
C | PERALATAN
JUMLAH HARGA ALAT |  |  |  |  | 0
D | Jumlah (A+B+C) |  |  |  | 64230
E | Biaya Umum dan Keuntungan 10% - 15% x D |  |  | 10% | 6423
F | Harga Satuan Pekerjaan (D+E) |  |  |  | 70653
5.1.1.12.85 | Pemasangan 1 Unit Kabel Tray (Vertikal) 800 x 100 mm TRC Powder Coating |  |  |  |  | 70600 | Baru
No | Uraian | Sat. | Koefisien | Harga Satuan (Rp) | Jumlah Harga (Rp)
A | TENAGA KERJA
1 | Pekerja | OH | 0.179 | 100000 | 17900
2 | Tukang Listrik | OH | 0.298 | 135000 | 40230
3 | Kepala tukang | OH | 0.03 | 150000 | 4500
4 | Mandor | OH | 0.01 | 160000 | 1600
JUMLAH HARGA TENAGA KERJA |  |  |  |  | 64230
B | BAHAN
1 | Kabel Tray (Vertikal) 800 x 100 mm TRC Powder Coating dan aksesoris | unit | 1.2 | 0 | 0
JUMLAH HARGA BAHAN |  |  |  |  | 0
C | PERALATAN
JUMLAH HARGA ALAT |  |  |  |  | 0
D | Jumlah (A+B+C) |  |  |  | 64230
E | Biaya Umum dan Keuntungan 10% - 15% x D |  |  | 10% | 6423
F | Harga Satuan Pekerjaan (D+E) |  |  |  | 70653
5.1.1.12.86 | Pemasangan 1 Unit Kabel Tray (Vertikal) 800 x 100 mm TRC Hot Dip Galvanized |  |  |  |  | 70600 | Baru
No | Uraian | Sat. | Koefisien | Harga Satuan (Rp) | Jumlah Harga (Rp)
A | TENAGA KERJA
1 | Pekerja | OH | 0.179 | 100000 | 17900
2 | Tukang Listrik | OH | 0.298 | 135000 | 40230
3 | Kepala tukang | OH | 0.03 | 150000 | 4500
4 | Mandor | OH | 0.01 | 160000 | 1600
JUMLAH HARGA TENAGA KERJA |  |  |  |  | 64230
B | BAHAN
1 | Kabel Tray (Vertikal) 800 x 100 mm TRC Hot Dip Galvanized dan aksesoris | unit | 1.2 | 0 | 0
JUMLAH HARGA BAHAN |  |  |  |  | 0
C | PERALATAN
JUMLAH HARGA ALAT |  |  |  |  | 0
D | Jumlah (A+B+C) |  |  |  | 64230
E | Biaya Umum dan Keuntungan 10% - 15% x D |  |  | 10% | 6423
F | Harga Satuan Pekerjaan (D+E) |  |  |  | 70653
5.1.1.12.87 | Pemasangan 1 Unit Kabel Tray (Vertikal) 800 x 100 mm TRC OCP |  |  |  |  | 70600 | Baru
No | Uraian | Sat. | Koefisien | Harga Satuan (Rp) | Jumlah Harga (Rp)
A | TENAGA KERJA
1 | Pekerja | OH | 0.179 | 100000 | 17900
2 | Tukang Listrik | OH | 0.298 | 135000 | 40230
3 | Kepala tukang | OH | 0.03 | 150000 | 4500
4 | Mandor | OH | 0.01 | 160000 | 1600
JUMLAH HARGA TENAGA KERJA |  |  |  |  | 64230
B | BAHAN
1 | Kabel Tray (Vertikal) 800 x 100 mm TRC OCP dan aksesoris | unit | 1.2 | 0 | 0
JUMLAH HARGA BAHAN |  |  |  |  | 0
C | PERALATAN
JUMLAH HARGA ALAT |  |  |  |  | 0
D | Jumlah (A+B+C) |  |  |  | 64230
E | Biaya Umum dan Keuntungan 10% - 15% x D |  |  | 10% | 6423
F | Harga Satuan Pekerjaan (D+E) |  |  |  | 70653
5.1.1.12.88 | Pemasangan 1 Unit Kabel Tray (Vertikal) 700 x 100 mm TRU Powder Coating |  |  |  |  | 47100 | Baru
No | Uraian | Sat. | Koefisien | Harga Satuan (Rp) | Jumlah Harga (Rp)
A | TENAGA KERJA
1 | Pekerja | OH | 0.119 | 100000 | 11900
2 | Tukang Listrik | OH | 0.199 | 135000 | 26865
3 | Kepala tukang | OH | 0.02 | 150000 | 3000
4 | Mandor | OH | 0.007 | 160000 | 1120
JUMLAH HARGA TENAGA KERJA |  |  |  |  | 42885
B | BAHAN
1 | Kabel Tray (Vertikal) 700 x 100 mm TRU Powder Coating dan aksesoris | unit | 1.2 | 0 | 0
JUMLAH HARGA BAHAN |  |  |  |  | 0
C | PERALATAN
JUMLAH HARGA ALAT |  |  |  |  | 0
D | Jumlah (A+B+C) |  |  |  | 42885
E | Biaya Umum dan Keuntungan 10% - 15% x D |  |  | 10% | 4288.5
F | Harga Satuan Pekerjaan (D+E) |  |  |  | 47173.5
5.1.1.12.89 | Pemasangan 1 Unit Kabel Tray (Vertikal) 700 x 100 mm TRU Hot Dip Galvanized |  |  |  |  | 47100 | Baru
No | Uraian | Sat. | Koefisien | Harga Satuan (Rp) | Jumlah Harga (Rp)
A | TENAGA KERJA
1 | Pekerja | OH | 0.119 | 100000 | 11900
2 | Tukang Listrik | OH | 0.199 | 135000 | 26865
3 | Kepala tukang | OH | 0.02 | 150000 | 3000
4 | Mandor | OH | 0.007 | 160000 | 1120
JUMLAH HARGA TENAGA KERJA |  |  |  |  | 42885
B | BAHAN
1 | Kabel Tray (Vertikal) 700 x 100 mm TRU Hot Dip Galvanized dan aksesoris | unit | 1.2 | 0 | 0
JUMLAH HARGA BAHAN |  |  |  |  | 0
C | PERALATAN
JUMLAH HARGA ALAT |  |  |  |  | 0
D | Jumlah (A+B+C) |  |  |  | 42885
E | Biaya Umum dan Keuntungan 10% - 15% x D |  |  | 10% | 4288.5
F | Harga Satuan Pekerjaan (D+E) |  |  |  | 47173.5
5.1.1.12.90 | Pemasangan 1 Unit Kabel Tray (Vertikal) 700 x 100 mm TRU OCP |  |  |  |  | 47100 | Baru
No | Uraian | Sat. | Koefisien | Harga Satuan (Rp) | Jumlah Harga (Rp)
A | TENAGA KERJA
1 | Pekerja | OH | 0.119 | 100000 | 11900
2 | Tukang Listrik | OH | 0.199 | 135000 | 26865
3 | Kepala tukang | OH | 0.02 | 150000 | 3000
4 | Mandor | OH | 0.007 | 160000 | 1120
JUMLAH HARGA TENAGA KERJA |  |  |  |  | 42885
B | BAHAN
1 | Kabel Tray (Vertikal) 700 x 100 mm TRU OCP dan aksesoris | unit | 1.2 | 0 | 0
JUMLAH HARGA BAHAN |  |  |  |  | 0
C | PERALATAN
JUMLAH HARGA ALAT |  |  |  |  | 0
D | Jumlah (A+B+C) |  |  |  | 42885
E | Biaya Umum dan Keuntungan 10% - 15% x D |  |  | 10% | 4288.5
F | Harga Satuan Pekerjaan (D+E) |  |  |  | 47173.5
5.1.1.12.91 | Pemasangan 1 Unit Kabel Tray (Vertikal) 700 x 100 mm TRC Powder Coating |  |  |  |  | 47100 | Baru
No | Uraian | Sat. | Koefisien | Harga Satuan (Rp) | Jumlah Harga (Rp)
A | TENAGA KERJA
1 | Pekerja | OH | 0.119 | 100000 | 11900
2 | Tukang Listrik | OH | 0.199 | 135000 | 26865
3 | Kepala tukang | OH | 0.02 | 150000 | 3000
4 | Mandor | OH | 0.007 | 160000 | 1120
JUMLAH HARGA TENAGA KERJA |  |  |  |  | 42885
B | BAHAN
1 | Kabel Tray (Vertikal) 700 x 100 mm TRC Powder Coating dan aksesoris | unit | 1.2 | 0 | 0
JUMLAH HARGA BAHAN |  |  |  |  | 0
C | PERALATAN
JUMLAH HARGA ALAT |  |  |  |  | 0
D | Jumlah (A+B+C) |  |  |  | 42885
E | Biaya Umum dan Keuntungan 10% - 15% x D |  |  | 10% | 4288.5
F | Harga Satuan Pekerjaan (D+E) |  |  |  | 47173.5
5.1.1.12.92 | Pemasangan 1 Unit Kabel Tray (Vertikal) 700 x 100 mm TRC Hot Dip Galvanized |  |  |  |  | 47100 | Baru
No | Uraian | Sat. | Koefisien | Harga Satuan (Rp) | Jumlah Harga (Rp)
A | TENAGA KERJA
1 | Pekerja | OH | 0.119 | 100000 | 11900
2 | Tukang Listrik | OH | 0.199 | 135000 | 26865
3 | Kepala tukang | OH | 0.02 | 150000 | 3000
4 | Mandor | OH | 0.007 | 160000 | 1120
JUMLAH HARGA TENAGA KERJA |  |  |  |  | 42885
B | BAHAN
1 | Kabel Tray (Vertikal) 700 x 100 mm TRC Hot Dip Galvanized dan aksesoris | unit | 1.2 | 0 | 0
JUMLAH HARGA BAHAN |  |  |  |  | 0
C | PERALATAN
JUMLAH HARGA ALAT |  |  |  |  | 0
D | Jumlah (A+B+C) |  |  |  | 42885
E | Biaya Umum dan Keuntungan 10% - 15% x D |  |  | 10% | 4288.5
F | Harga Satuan Pekerjaan (D+E) |  |  |  | 47173.5
5.1.1.12.93 | Pemasangan 1 Unit Kabel Tray (Vertikal) 700 x 100 mm TRC OCP |  |  |  |  | 47100 | Baru
No | Uraian | Sat. | Koefisien | Harga Satuan (Rp) | Jumlah Harga (Rp)
A | TENAGA KERJA
1 | Pekerja | OH | 0.119 | 100000 | 11900
2 | Tukang Listrik | OH | 0.199 | 135000 | 26865
3 | Kepala tukang | OH | 0.02 | 150000 | 3000
4 | Mandor | OH | 0.007 | 160000 | 1120
JUMLAH HARGA TENAGA KERJA |  |  |  |  | 42885
B | BAHAN
1 | Kabel Tray (Vertikal) 700 x 100 mm TRC OCP dan aksesoris | unit | 1.2 | 0 | 0
JUMLAH HARGA BAHAN |  |  |  |  | 0
C | PERALATAN
JUMLAH HARGA ALAT |  |  |  |  | 0
D | Jumlah (A+B+C) |  |  |  | 42885
E | Biaya Umum dan Keuntungan 10% - 15% x D |  |  | 10% | 4288.5
F | Harga Satuan Pekerjaan (D+E) |  |  |  | 47173.5
5.1.1.12.94 | Pemasangan 1 Unit Kabel Tray (Vertikal) 600 x 100 mm TRU Hot Dip Galvanized |  |  |  |  | 47100 | Baru
No | Uraian | Sat. | Koefisien | Harga Satuan (Rp) | Jumlah Harga (Rp)
A | TENAGA KERJA
1 | Pekerja | OH | 0.119 | 100000 | 11900
2 | Tukang Listrik | OH | 0.199 | 135000 | 26865
3 | Kepala tukang | OH | 0.02 | 150000 | 3000
4 | Mandor | OH | 0.007 | 160000 | 1120
JUMLAH HARGA TENAGA KERJA |  |  |  |  | 42885
B | BAHAN
1 | Kabel Tray (Vertikal) 600 x 100 mm TRU Hot Dip Galvanized dan aksesoris | unit | 1.2 | 0 | 0
JUMLAH HARGA BAHAN |  |  |  |  | 0
C | PERALATAN
JUMLAH HARGA ALAT |  |  |  |  | 0
D | Jumlah (A+B+C) |  |  |  | 42885
E | Biaya Umum dan Keuntungan 10% - 15% x D |  |  | 10% | 4288.5
F | Harga Satuan Pekerjaan (D+E) |  |  |  | 47173.5
5.1.1.12.95 | Pemasangan 1 Unit Kabel Tray (Vertikal) 600 x 100 mm TRU OCP |  |  |  |  | 47100 | Baru
No | Uraian | Sat. | Koefisien | Harga Satuan (Rp) | Jumlah Harga (Rp)
A | TENAGA KERJA
1 | Pekerja | OH | 0.119 | 100000 | 11900
2 | Tukang Listrik | OH | 0.199 | 135000 | 26865
3 | Kepala tukang | OH | 0.02 | 150000 | 3000
4 | Mandor | OH | 0.007 | 160000 | 1120
JUMLAH HARGA TENAGA KERJA |  |  |  |  | 42885
B | BAHAN
1 | Kabel Tray (Vertikal) 600 x 100 mm TRU OCP dan aksesoris | unit | 1.2 | 0 | 0
JUMLAH HARGA BAHAN |  |  |  |  | 0
C | PERALATAN
JUMLAH HARGA ALAT |  |  |  |  | 0
D | Jumlah (A+B+C) |  |  |  | 42885
E | Biaya Umum dan Keuntungan 10% - 15% x D |  |  | 10% | 4288.5
F | Harga Satuan Pekerjaan (D+E) |  |  |  | 47173.5
5.1.1.12.96 | Pemasangan 1 Unit Kabel Tray (Vertikal) 600 x 100 mm TRC Powder Coating |  |  |  |  | 47100 | Baru
No | Uraian | Sat. | Koefisien | Harga Satuan (Rp) | Jumlah Harga (Rp)
A | TENAGA KERJA
1 | Pekerja | OH | 0.119 | 100000 | 11900
2 | Tukang Listrik | OH | 0.199 | 135000 | 26865
3 | Kepala tukang | OH | 0.02 | 150000 | 3000
4 | Mandor | OH | 0.007 | 160000 | 1120
JUMLAH HARGA TENAGA KERJA |  |  |  |  | 42885
B | BAHAN
1 | Kabel Tray (Vertikal) 600 x 100 mm TRC Powder Coating dan aksesoris | unit | 1.2 | 0 | 0
JUMLAH HARGA BAHAN |  |  |  |  | 0
C | PERALATAN
JUMLAH HARGA ALAT |  |  |  |  | 0
D | Jumlah (A+B+C) |  |  |  | 42885
E | Biaya Umum dan Keuntungan 10% - 15% x D |  |  | 10% | 4288.5
F | Harga Satuan Pekerjaan (D+E) |  |  |  | 47173.5
5.1.1.12.97 | Pemasangan 1 Unit Kabel Tray (Vertikal) 600 x 100 mm TRC Hot Dip Galvanized |  |  |  |  | 47100 | Baru
No | Uraian | Sat. | Koefisien | Harga Satuan (Rp) | Jumlah Harga (Rp)
A | TENAGA KERJA
1 | Pekerja | OH | 0.119 | 100000 | 11900
2 | Tukang Listrik | OH | 0.199 | 135000 | 26865
3 | Kepala tukang | OH | 0.02 | 150000 | 3000
4 | Mandor | OH | 0.007 | 160000 | 1120
JUMLAH HARGA TENAGA KERJA |  |  |  |  | 42885
B | BAHAN
1 | Kabel Tray (Vertikal) 600 x 100 mm TRC Hot Dip Galvanized dan aksesoris | unit | 1.2 | 0 | 0
JUMLAH HARGA BAHAN |  |  |  |  | 0
C | PERALATAN
JUMLAH HARGA ALAT |  |  |  |  | 0
D | Jumlah (A+B+C) |  |  |  | 42885
E | Biaya Umum dan Keuntungan 10% - 15% x D |  |  | 10% | 4288.5
F | Harga Satuan Pekerjaan (D+E) |  |  |  | 47173.5
5.1.1.12.98 | Pemasangan 1 Unit Kabel Tray (Vertikal) 600 x 100 mm TRC OCP |  |  |  |  | 47100 | Baru
No | Uraian | Sat. | Koefisien | Harga Satuan (Rp) | Jumlah Harga (Rp)
A | TENAGA KERJA
1 | Pekerja | OH | 0.119 | 100000 | 11900
2 | Tukang Listrik | OH | 0.199 | 135000 | 26865
3 | Kepala tukang | OH | 0.02 | 150000 | 3000
4 | Mandor | OH | 0.007 | 160000 | 1120
JUMLAH HARGA TENAGA KERJA |  |  |  |  | 42885
B | BAHAN
1 | Kabel Tray (Vertikal) 600 x 100 mm TRC OCP dan aksesoris | unit | 1.2 | 0 | 0
JUMLAH HARGA BAHAN |  |  |  |  | 0
C | PERALATAN
JUMLAH HARGA ALAT |  |  |  |  | 0
D | Jumlah (A+B+C) |  |  |  | 42885
E | Biaya Umum dan Keuntungan 10% - 15% x D |  |  | 10% | 4288.5
F | Harga Satuan Pekerjaan (D+E) |  |  |  | 47173.5
5.1.1.12.99 | Pemasangan 1 Unit Kabel Tray (Vertikal) 500 x 100 mm TRU Hot Dip Galvanized |  |  |  |  | 47100 | Baru
No | Uraian | Sat. | Koefisien | Harga Satuan (Rp) | Jumlah Harga (Rp)
A | TENAGA KERJA
1 | Pekerja | OH | 0.119 | 100000 | 11900
2 | Tukang Listrik | OH | 0.199 | 135000 | 26865
3 | Kepala tukang | OH | 0.02 | 150000 | 3000
4 | Mandor | OH | 0.007 | 160000 | 1120
JUMLAH HARGA TENAGA KERJA |  |  |  |  | 42885
B | BAHAN
1 | Kabel Tray (Vertikal) 500 x 100 mm TRU Hot Dip Galvanized dan aksesoris | unit | 1.2 | 0 | 0
JUMLAH HARGA BAHAN |  |  |  |  | 0
C | PERALATAN
JUMLAH HARGA ALAT |  |  |  |  | 0
D | Jumlah (A+B+C) |  |  |  | 42885
E | Biaya Umum dan Keuntungan 10% - 15% x D |  |  | 10% | 4288.5
F | Harga Satuan Pekerjaan (D+E) |  |  |  | 47173.5
5.1.1.12.100 | Pemasangan 1 Unit Kabel Tray (Vertikal) 500 x 100 mm TRU OCP |  |  |  |  | 47100 | Baru
No | Uraian | Sat. | Koefisien | Harga Satuan (Rp) | Jumlah Harga (Rp)
A | TENAGA KERJA
1 | Pekerja | OH | 0.119 | 100000 | 11900
2 | Tukang Listrik | OH | 0.199 | 135000 | 26865
3 | Kepala tukang | OH | 0.02 | 150000 | 3000
4 | Mandor | OH | 0.007 | 160000 | 1120
JUMLAH HARGA TENAGA KERJA |  |  |  |  | 42885
B | BAHAN
1 | Kabel Tray (Vertikal) 500 x 100 mm TRU OCP dan aksesoris | unit | 1.2 | 0 | 0
JUMLAH HARGA BAHAN |  |  |  |  | 0
C | PERALATAN
JUMLAH HARGA ALAT |  |  |  |  | 0
D | Jumlah (A+B+C) |  |  |  | 42885
E | Biaya Umum dan Keuntungan 10% - 15% x D |  |  | 10% | 4288.5
F | Harga Satuan Pekerjaan (D+E) |  |  |  | 47173.5
5.1.1.12.101 | Pemasangan 1 Unit Kabel Tray (Vertikal) 500 x 100 mm TRC Powder Coating |  |  |  |  | 47100 | Baru
No | Uraian | Sat. | Koefisien | Harga Satuan (Rp) | Jumlah Harga (Rp)
A | TENAGA KERJA
1 | Pekerja | OH | 0.119 | 100000 | 11900
2 | Tukang Listrik | OH | 0.199 | 135000 | 26865
3 | Kepala tukang | OH | 0.02 | 150000 | 3000
4 | Mandor | OH | 0.007 | 160000 | 1120
JUMLAH HARGA TENAGA KERJA |  |  |  |  | 42885
B | BAHAN
1 | Kabel Tray (Vertikal) 500 x 100 mm TRC Powder Coating dan aksesoris | unit | 1.2 | 0 | 0
JUMLAH HARGA BAHAN |  |  |  |  | 0
C | PERALATAN
JUMLAH HARGA ALAT |  |  |  |  | 0
D | Jumlah (A+B+C) |  |  |  | 42885
E | Biaya Umum dan Keuntungan 10% - 15% x D |  |  | 10% | 4288.5
F | Harga Satuan Pekerjaan (D+E) |  |  |  | 47173.5
5.1.1.12.102 | Pemasangan 1 Unit Kabel Tray (Vertikal) 500 x 100 mm TRC Hot Dip Galvanized |  |  |  |  | 47100 | Baru
No | Uraian | Sat. | Koefisien | Harga Satuan (Rp) | Jumlah Harga (Rp)
A | TENAGA KERJA
1 | Pekerja | OH | 0.119 | 100000 | 11900
2 | Tukang Listrik | OH | 0.199 | 135000 | 26865
3 | Kepala tukang | OH | 0.02 | 150000 | 3000
4 | Mandor | OH | 0.007 | 160000 | 1120
JUMLAH HARGA TENAGA KERJA |  |  |  |  | 42885
B | BAHAN
1 | Kabel Tray (Vertikal) 500 x 100 mm TRC Hot Dip Galvanized dan aksesoris | unit | 1.2 | 0 | 0
JUMLAH HARGA BAHAN |  |  |  |  | 0
C | PERALATAN
JUMLAH HARGA ALAT |  |  |  |  | 0
D | Jumlah (A+B+C) |  |  |  | 42885
E | Biaya Umum dan Keuntungan 10% - 15% x D |  |  | 10% | 4288.5
F | Harga Satuan Pekerjaan (D+E) |  |  |  | 47173.5
5.1.1.12.103 | Pemasangan 1 Unit Kabel Tray (Vertikal) 500 x 100 mm TRC OCP |  |  |  |  | 47100 | Baru
No | Uraian | Sat. | Koefisien | Harga Satuan (Rp) | Jumlah Harga (Rp)
A | TENAGA KERJA
1 | Pekerja | OH | 0.119 | 100000 | 11900
2 | Tukang Listrik | OH | 0.199 | 135000 | 26865
3 | Kepala tukang | OH | 0.02 | 150000 | 3000
4 | Mandor | OH | 0.007 | 160000 | 1120
JUMLAH HARGA TENAGA KERJA |  |  |  |  | 42885
B | BAHAN
1 | Kabel Tray (Vertikal) 500 x 100 mm TRC OCP dan aksesoris | unit | 1.2 | 0 | 0
JUMLAH HARGA BAHAN |  |  |  |  | 0
C | PERALATAN
JUMLAH HARGA ALAT |  |  |  |  | 0
D | Jumlah (A+B+C) |  |  |  | 42885
E | Biaya Umum dan Keuntungan 10% - 15% x D |  |  | 10% | 4288.5
F | Harga Satuan Pekerjaan (D+E) |  |  |  | 47173.5
5.1.1.12.104 | Pemasangan 1 Unit Kabel Tray (Vertikal) 400 x 100 mm TRU Hot Dip Galvanized |  |  |  |  | 47100 | Baru
No | Uraian | Sat. | Koefisien | Harga Satuan (Rp) | Jumlah Harga (Rp)
A | TENAGA KERJA
1 | Pekerja | OH | 0.119 | 100000 | 11900
2 | Tukang Listrik | OH | 0.199 | 135000 | 26865
3 | Kepala tukang | OH | 0.02 | 150000 | 3000
4 | Mandor | OH | 0.007 | 160000 | 1120
JUMLAH HARGA TENAGA KERJA |  |  |  |  | 42885
B | BAHAN
1 | Kabel Tray (Vertikal) 400 x 100 mm TRU Hot Dip Galvanized dan aksesoris | unit | 1.2 | 0 | 0
JUMLAH HARGA BAHAN |  |  |  |  | 0
C | PERALATAN
JUMLAH HARGA ALAT |  |  |  |  | 0
D | Jumlah (A+B+C) |  |  |  | 42885
E | Biaya Umum dan Keuntungan 10% - 15% x D |  |  | 10% | 4288.5
F | Harga Satuan Pekerjaan (D+E) |  |  |  | 47173.5
5.1.1.12.105 | Pemasangan 1 Unit Kabel Tray (Vertikal) 400 x 100 mm TRU OCP |  |  |  |  | 47100 | Baru
No | Uraian | Sat. | Koefisien | Harga Satuan (Rp) | Jumlah Harga (Rp)
A | TENAGA KERJA
1 | Pekerja | OH | 0.119 | 100000 | 11900
2 | Tukang Listrik | OH | 0.199 | 135000 | 26865
3 | Kepala tukang | OH | 0.02 | 150000 | 3000
4 | Mandor | OH | 0.007 | 160000 | 1120
JUMLAH HARGA TENAGA KERJA |  |  |  |  | 42885
B | BAHAN
1 | Kabel Tray (Vertikal) 400 x 100 mm TRU OCP dan aksesoris | unit | 1.2 | 0 | 0
JUMLAH HARGA BAHAN |  |  |  |  | 0
C | PERALATAN
JUMLAH HARGA ALAT |  |  |  |  | 0
D | Jumlah (A+B+C) |  |  |  | 42885
E | Biaya Umum dan Keuntungan 10% - 15% x D |  |  | 10% | 4288.5
F | Harga Satuan Pekerjaan (D+E) |  |  |  | 47173.5
5.1.1.12.106 | Pemasangan 1 Unit Kabel Tray (Vertikal) 400 x 100 mm TRC Powder Coating |  |  |  |  | 47100 | Baru
No | Uraian | Sat. | Koefisien | Harga Satuan (Rp) | Jumlah Harga (Rp)
A | TENAGA KERJA
1 | Pekerja | OH | 0.119 | 100000 | 11900
2 | Tukang Listrik | OH | 0.199 | 135000 | 26865
3 | Kepala tukang | OH | 0.02 | 150000 | 3000
4 | Mandor | OH | 0.007 | 160000 | 1120
JUMLAH HARGA TENAGA KERJA |  |  |  |  | 42885
B | BAHAN
1 | Kabel Tray (Vertikal) 400 x 100 mm TRC Powder Coating dan aksesoris | unit | 1.2 | 0 | 0
JUMLAH HARGA BAHAN |  |  |  |  | 0
C | PERALATAN
JUMLAH HARGA ALAT |  |  |  |  | 0
D | Jumlah (A+B+C) |  |  |  | 42885
E | Biaya Umum dan Keuntungan 10% - 15% x D |  |  | 10% | 4288.5
F | Harga Satuan Pekerjaan (D+E) |  |  |  | 47173.5
5.1.1.12.107 | Pemasangan 1 Unit Kabel Tray (Vertikal) 400 x 100 mm TRC Hot Dip Galvanized |  |  |  |  | 47100 | Baru
No | Uraian | Sat. | Koefisien | Harga Satuan (Rp) | Jumlah Harga (Rp)
A | TENAGA KERJA
1 | Pekerja | OH | 0.119 | 100000 | 11900
2 | Tukang Listrik | OH | 0.199 | 135000 | 26865
3 | Kepala tukang | OH | 0.02 | 150000 | 3000
4 | Mandor | OH | 0.007 | 160000 | 1120
JUMLAH HARGA TENAGA KERJA |  |  |  |  | 42885
B | BAHAN
1 | Kabel Tray (Vertikal) 400 x 100 mm TRC Hot Dip Galvanized dan aksesoris | unit | 1.2 | 0 | 0
JUMLAH HARGA BAHAN |  |  |  |  | 0
C | PERALATAN
JUMLAH HARGA ALAT |  |  |  |  | 0
D | Jumlah (A+B+C) |  |  |  | 42885
E | Biaya Umum dan Keuntungan 10% - 15% x D |  |  | 10% | 4288.5
F | Harga Satuan Pekerjaan (D+E) |  |  |  | 47173.5
5.1.1.12.108 | Pemasangan 1 Unit Kabel Tray (Vertikal) 400 x 100 mm TRC OCP |  |  |  |  | 47100 | Baru
No | Uraian | Sat. | Koefisien | Harga Satuan (Rp) | Jumlah Harga (Rp)
A | TENAGA KERJA
1 | Pekerja | OH | 0.119 | 100000 | 11900
2 | Tukang Listrik | OH | 0.199 | 135000 | 26865
3 | Kepala tukang | OH | 0.02 | 150000 | 3000
4 | Mandor | OH | 0.007 | 160000 | 1120
JUMLAH HARGA TENAGA KERJA |  |  |  |  | 42885
B | BAHAN
1 | Kabel Tray (Vertikal) 400 x 100 mm TRC OCP dan aksesoris | unit | 1.2 | 0 | 0
JUMLAH HARGA BAHAN |  |  |  |  | 0
C | PERALATAN
JUMLAH HARGA ALAT |  |  |  |  | 0
D | Jumlah (A+B+C) |  |  |  | 42885
E | Biaya Umum dan Keuntungan 10% - 15% x D |  |  | 10% | 4288.5
F | Harga Satuan Pekerjaan (D+E) |  |  |  | 47173.5
5.1.1.12.109 | Pemasangan 1 Unit Kabel Tray (Vertikal) 300 x 100 mm TRU Hot Dip Galvanized |  |  |  |  | 47100 | Baru
No | Uraian | Sat. | Koefisien | Harga Satuan (Rp) | Jumlah Harga (Rp)
A | TENAGA KERJA
1 | Pekerja | OH | 0.119 | 100000 | 11900
2 | Tukang Listrik | OH | 0.199 | 135000 | 26865
3 | Kepala tukang | OH | 0.02 | 150000 | 3000
4 | Mandor | OH | 0.007 | 160000 | 1120
JUMLAH HARGA TENAGA KERJA |  |  |  |  | 42885
B | BAHAN
1 | Kabel Tray (Vertikal) 300 x 100 mm TRU Hot Dip Galvanized dan aksesoris | unit | 1.2 | 0 | 0
JUMLAH HARGA BAHAN |  |  |  |  | 0
C | PERALATAN
JUMLAH HARGA ALAT |  |  |  |  | 0
D | Jumlah (A+B+C) |  |  |  | 42885
E | Biaya Umum dan Keuntungan 10% - 15% x D |  |  | 10% | 4288.5
F | Harga Satuan Pekerjaan (D+E) |  |  |  | 47173.5
5.1.1.12.110 | Pemasangan 1 Unit Kabel Tray (Vertikal) 300 x 100 mm TRU OCP |  |  |  |  | 47100 | Baru
No | Uraian | Sat. | Koefisien | Harga Satuan (Rp) | Jumlah Harga (Rp)
A | TENAGA KERJA
1 | Pekerja | OH | 0.119 | 100000 | 11900
2 | Tukang Listrik | OH | 0.199 | 135000 | 26865
3 | Kepala tukang | OH | 0.02 | 150000 | 3000
4 | Mandor | OH | 0.007 | 160000 | 1120
JUMLAH HARGA TENAGA KERJA |  |  |  |  | 42885
B | BAHAN
1 | Kabel Tray (Vertikal) 300 x 100 mm TRU OCP dan aksesoris | unit | 1.2 | 0 | 0
JUMLAH HARGA BAHAN |  |  |  |  | 0
C | PERALATAN
JUMLAH HARGA ALAT |  |  |  |  | 0
D | Jumlah (A+B+C) |  |  |  | 42885
E | Biaya Umum dan Keuntungan 10% - 15% x D |  |  | 10% | 4288.5
F | Harga Satuan Pekerjaan (D+E) |  |  |  | 47173.5
5.1.1.12.111 | Pemasangan 1 Unit Kabel Tray (Vertikal) 300 x 100 mm TRC Powder Coating |  |  |  |  | 47100 | Baru
No | Uraian | Sat. | Koefisien | Harga Satuan (Rp) | Jumlah Harga (Rp)
A | TENAGA KERJA
1 | Pekerja | OH | 0.119 | 100000 | 11900
2 | Tukang Listrik | OH | 0.199 | 135000 | 26865
3 | Kepala tukang | OH | 0.02 | 150000 | 3000
4 | Mandor | OH | 0.007 | 160000 | 1120
JUMLAH HARGA TENAGA KERJA |  |  |  |  | 42885
B | BAHAN
1 | Kabel Tray (Vertikal) 300 x 100 mm TRC Powder Coating dan aksesoris | unit | 1.2 | 0 | 0
JUMLAH HARGA BAHAN |  |  |  |  | 0
C | PERALATAN
JUMLAH HARGA ALAT |  |  |  |  | 0
D | Jumlah (A+B+C) |  |  |  | 42885
E | Biaya Umum dan Keuntungan 10% - 15% x D |  |  | 10% | 4288.5
F | Harga Satuan Pekerjaan (D+E) |  |  |  | 47173.5
5.1.1.12.112 | Pemasangan 1 Unit Kabel Tray (Vertikal) 300 x 100 mm TRC Hot Dip Galvanized |  |  |  |  | 47100 | Baru
No | Uraian | Sat. | Koefisien | Harga Satuan (Rp) | Jumlah Harga (Rp)
A | TENAGA KERJA
1 | Pekerja | OH | 0.119 | 100000 | 11900
2 | Tukang Listrik | OH | 0.199 | 135000 | 26865
3 | Kepala tukang | OH | 0.02 | 150000 | 3000
4 | Mandor | OH | 0.007 | 160000 | 1120
JUMLAH HARGA TENAGA KERJA |  |  |  |  | 42885
B | BAHAN
1 | Kabel Tray (Vertikal) 300 x 100 mm TRC Hot Dip Galvanized dan aksesoris | unit | 1.2 | 0 | 0
JUMLAH HARGA BAHAN |  |  |  |  | 0
C | PERALATAN
JUMLAH HARGA ALAT |  |  |  |  | 0
D | Jumlah (A+B+C) |  |  |  | 42885
E | Biaya Umum dan Keuntungan 10% - 15% x D |  |  | 10% | 4288.5
F | Harga Satuan Pekerjaan (D+E) |  |  |  | 47173.5
5.1.1.12.113 | Pemasangan 1 Unit Kabel Tray (Vertikal) 300 x 100 mm TRC OCP |  |  |  |  | 47100 | Baru
No | Uraian | Sat. | Koefisien | Harga Satuan (Rp) | Jumlah Harga (Rp)
A | TENAGA KERJA
1 | Pekerja | OH | 0.119 | 100000 | 11900
2 | Tukang Listrik | OH | 0.199 | 135000 | 26865
3 | Kepala tukang | OH | 0.02 | 150000 | 3000
4 | Mandor | OH | 0.007 | 160000 | 1120
JUMLAH HARGA TENAGA KERJA |  |  |  |  | 42885
B | BAHAN
1 | Kabel Tray (Vertikal) 300 x 100 mm TRC OCP dan aksesoris | unit | 1.2 | 0 | 0
JUMLAH HARGA BAHAN |  |  |  |  | 0
C | PERALATAN
JUMLAH HARGA ALAT |  |  |  |  | 0
D | Jumlah (A+B+C) |  |  |  | 42885
E | Biaya Umum dan Keuntungan 10% - 15% x D |  |  | 10% | 4288.5
F | Harga Satuan Pekerjaan (D+E) |  |  |  | 47173.5
5.1.1.12.114 | Pemasangan 1 Unit Kabel Tray (Vertikal) 200 x 100 mm TRU Hot Dip Galvanized |  |  |  |  | 47100 | Baru
No | Uraian | Sat. | Koefisien | Harga Satuan (Rp) | Jumlah Harga (Rp)
A | TENAGA KERJA
1 | Pekerja | OH | 0.119 | 100000 | 11900
2 | Tukang Listrik | OH | 0.199 | 135000 | 26865
3 | Kepala tukang | OH | 0.02 | 150000 | 3000
4 | Mandor | OH | 0.007 | 160000 | 1120
JUMLAH HARGA TENAGA KERJA |  |  |  |  | 42885
B | BAHAN
1 | Kabel Tray (Vertikal) 200 x 100 mm TRU Hot Dip Galvanized dan aksesoris | unit | 1.2 | 0 | 0
JUMLAH HARGA BAHAN |  |  |  |  | 0
C | PERALATAN
JUMLAH HARGA ALAT |  |  |  |  | 0
D | Jumlah (A+B+C) |  |  |  | 42885
E | Biaya Umum dan Keuntungan 10% - 15% x D |  |  | 10% | 4288.5
F | Harga Satuan Pekerjaan (D+E) |  |  |  | 47173.5
5.1.1.12.115 | Pemasangan 1 Unit Kabel Tray (Vertikal) 200 x 100 mm TRU OCP |  |  |  |  | 47100 | Baru
No | Uraian | Sat. | Koefisien | Harga Satuan (Rp) | Jumlah Harga (Rp)
A | TENAGA KERJA
1 | Pekerja | OH | 0.119 | 100000 | 11900
2 | Tukang Listrik | OH | 0.199 | 135000 | 26865
3 | Kepala tukang | OH | 0.02 | 150000 | 3000
4 | Mandor | OH | 0.007 | 160000 | 1120
JUMLAH HARGA TENAGA KERJA |  |  |  |  | 42885
B | BAHAN
1 | Kabel Tray (Vertikal) 200 x 100 mm TRU OCP dan aksesoris | unit | 1.2 | 0 | 0
JUMLAH HARGA BAHAN |  |  |  |  | 0
C | PERALATAN
JUMLAH HARGA ALAT |  |  |  |  | 0
D | Jumlah (A+B+C) |  |  |  | 42885
E | Biaya Umum dan Keuntungan 10% - 15% x D |  |  | 10% | 4288.5
F | Harga Satuan Pekerjaan (D+E) |  |  |  | 47173.5
5.1.1.12.116 | Pemasangan 1 Unit Kabel Tray (Vertikal) 200 x 100 mm TRC Powder Coating |  |  |  |  | 47100 | Baru
No | Uraian | Sat. | Koefisien | Harga Satuan (Rp) | Jumlah Harga (Rp)
A | TENAGA KERJA
1 | Pekerja | OH | 0.119 | 100000 | 11900
2 | Tukang Listrik | OH | 0.199 | 135000 | 26865
3 | Kepala tukang | OH | 0.02 | 150000 | 3000
4 | Mandor | OH | 0.007 | 160000 | 1120
JUMLAH HARGA TENAGA KERJA |  |  |  |  | 42885
B | BAHAN
1 | Kabel Tray (Vertikal) 200 x 100 mm TRC Powder Coating dan aksesoris | unit | 1.2 | 0 | 0
JUMLAH HARGA BAHAN |  |  |  |  | 0
C | PERALATAN
JUMLAH HARGA ALAT |  |  |  |  | 0
D | Jumlah (A+B+C) |  |  |  | 42885
E | Biaya Umum dan Keuntungan 10% - 15% x D |  |  | 10% | 4288.5
F | Harga Satuan Pekerjaan (D+E) |  |  |  | 47173.5
5.1.1.12.117 | Pemasangan 1 Unit Kabel Tray (Vertikal) 200 x 100 mm TRC Hot Dip Galvanized |  |  |  |  | 47100 | Baru
No | Uraian | Sat. | Koefisien | Harga Satuan (Rp) | Jumlah Harga (Rp)
A | TENAGA KERJA
1 | Pekerja | OH | 0.119 | 100000 | 11900
2 | Tukang Listrik | OH | 0.199 | 135000 | 26865
3 | Kepala tukang | OH | 0.02 | 150000 | 3000
4 | Mandor | OH | 0.007 | 160000 | 1120
JUMLAH HARGA TENAGA KERJA |  |  |  |  | 42885
B | BAHAN
1 | Kabel Tray (Vertikal) 200 x 100 mm TRC Hot Dip Galvanized dan aksesoris | unit | 1.2 | 0 | 0
JUMLAH HARGA BAHAN |  |  |  |  | 0
C | PERALATAN
JUMLAH HARGA ALAT |  |  |  |  | 0
D | Jumlah (A+B+C) |  |  |  | 42885
E | Biaya Umum dan Keuntungan 10% - 15% x D |  |  | 10% | 4288.5
F | Harga Satuan Pekerjaan (D+E) |  |  |  | 47173.5
5.1.1.12.118 | Pemasangan 1 Unit Kabel Tray (Vertikal) 200 x 100 mm TRC OCP |  |  |  |  | 47100 | Baru
No | Uraian | Sat. | Koefisien | Harga Satuan (Rp) | Jumlah Harga (Rp)
A | TENAGA KERJA
1 | Pekerja | OH | 0.119 | 100000 | 11900
2 | Tukang Listrik | OH | 0.199 | 135000 | 26865
3 | Kepala tukang | OH | 0.02 | 150000 | 3000
4 | Mandor | OH | 0.007 | 160000 | 1120
JUMLAH HARGA TENAGA KERJA |  |  |  |  | 42885
B | BAHAN
1 | Kabel Tray (Vertikal) 200 x 100 mm TRC OCP dan aksesoris | unit | 1.2 | 0 | 0
JUMLAH HARGA BAHAN |  |  |  |  | 0
C | PERALATAN
JUMLAH HARGA ALAT |  |  |  |  | 0
D | Jumlah (A+B+C) |  |  |  | 42885
E | Biaya Umum dan Keuntungan 10% - 15% x D |  |  | 10% | 4288.5
F | Harga Satuan Pekerjaan (D+E) |  |  |  | 47173.5
5.1.1.12.119 | Pemasangan 1 Unit Kabel Tray (Vertikal) 150 x 100 mm TRU Powder Coating |  |  |  |  | 47100 | Baru
No | Uraian | Sat. | Koefisien | Harga Satuan (Rp) | Jumlah Harga (Rp)
A | TENAGA KERJA
1 | Pekerja | OH | 0.119 | 100000 | 11900
2 | Tukang Listrik | OH | 0.199 | 135000 | 26865
3 | Kepala tukang | OH | 0.02 | 150000 | 3000
4 | Mandor | OH | 0.007 | 160000 | 1120
JUMLAH HARGA TENAGA KERJA |  |  |  |  | 42885
B | BAHAN
1 | Kabel Tray (Vertikal) 150 x 100 mm TRU Powder Coating dan aksesoris | unit | 1.2 | 0 | 0
JUMLAH HARGA BAHAN |  |  |  |  | 0
C | PERALATAN
JUMLAH HARGA ALAT |  |  |  |  | 0
D | Jumlah (A+B+C) |  |  |  | 42885
E | Biaya Umum dan Keuntungan 10% - 15% x D |  |  | 10% | 4288.5
F | Harga Satuan Pekerjaan (D+E) |  |  |  | 47173.5
5.1.1.12.120 | Pemasangan 1 Unit Kabel Tray (Vertikal) 150 x 100 mm TRU Hot Dip Galvanized |  |  |  |  | 47100 | Baru
No | Uraian | Sat. | Koefisien | Harga Satuan (Rp) | Jumlah Harga (Rp)
A | TENAGA KERJA
1 | Pekerja | OH | 0.119 | 100000 | 11900
2 | Tukang Listrik | OH | 0.199 | 135000 | 26865
3 | Kepala tukang | OH | 0.02 | 150000 | 3000
4 | Mandor | OH | 0.007 | 160000 | 1120
JUMLAH HARGA TENAGA KERJA |  |  |  |  | 42885
B | BAHAN
1 | Kabel Tray (Vertikal) 150 x 100 mm TRU Hot Dip Galvanized dan aksesoris | unit | 1.2 | 0 | 0
JUMLAH HARGA BAHAN |  |  |  |  | 0
C | PERALATAN
JUMLAH HARGA ALAT |  |  |  |  | 0
D | Jumlah (A+B+C) |  |  |  | 42885
E | Biaya Umum dan Keuntungan 10% - 15% x D |  |  | 10% | 4288.5
F | Harga Satuan Pekerjaan (D+E) |  |  |  | 47173.5
5.1.1.12.121 | Pemasangan 1 Unit Kabel Tray (Vertikal) 150 x 100 mm TRU OCP |  |  |  |  | 47100 | Baru
No | Uraian | Sat. | Koefisien | Harga Satuan (Rp) | Jumlah Harga (Rp)
A | TENAGA KERJA
1 | Pekerja | OH | 0.119 | 100000 | 11900
2 | Tukang Listrik | OH | 0.199 | 135000 | 26865
3 | Kepala tukang | OH | 0.02 | 150000 | 3000
4 | Mandor | OH | 0.007 | 160000 | 1120
JUMLAH HARGA TENAGA KERJA |  |  |  |  | 42885
B | BAHAN
1 | Kabel Tray (Vertikal) 150 x 100 mm TRU OCP dan aksesoris | unit | 1.2 | 0 | 0
JUMLAH HARGA BAHAN |  |  |  |  | 0
C | PERALATAN
JUMLAH HARGA ALAT |  |  |  |  | 0
D | Jumlah (A+B+C) |  |  |  | 42885
E | Biaya Umum dan Keuntungan 10% - 15% x D |  |  | 10% | 4288.5
F | Harga Satuan Pekerjaan (D+E) |  |  |  | 47173.5
5.1.1.12.122 | Pemasangan 1 Unit Kabel Tray (Vertikal) 150 x 100 mm TRC Powder Coating |  |  |  |  | 47100 | Baru
No | Uraian | Sat. | Koefisien | Harga Satuan (Rp) | Jumlah Harga (Rp)
A | TENAGA KERJA
1 | Pekerja | OH | 0.119 | 100000 | 11900
2 | Tukang Listrik | OH | 0.199 | 135000 | 26865
3 | Kepala tukang | OH | 0.02 | 150000 | 3000
4 | Mandor | OH | 0.007 | 160000 | 1120
JUMLAH HARGA TENAGA KERJA |  |  |  |  | 42885
B | BAHAN
1 | Kabel Tray (Vertikal) 150 x 100 mm TRC Powder Coating dan aksesoris | unit | 1.2 | 0 | 0
JUMLAH HARGA BAHAN |  |  |  |  | 0
C | PERALATAN
JUMLAH HARGA ALAT |  |  |  |  | 0
D | Jumlah (A+B+C) |  |  |  | 42885
E | Biaya Umum dan Keuntungan 10% - 15% x D |  |  | 10% | 4288.5
F | Harga Satuan Pekerjaan (D+E) |  |  |  | 47173.5
5.1.1.12.123 | Pemasangan 1 Unit Kabel Tray (Vertikal) 150 x 100 mm TRC Hot Dip Galvanized |  |  |  |  | 47100 | Baru
No | Uraian | Sat. | Koefisien | Harga Satuan (Rp) | Jumlah Harga (Rp)
A | TENAGA KERJA
1 | Pekerja | OH | 0.119 | 100000 | 11900
2 | Tukang Listrik | OH | 0.199 | 135000 | 26865
3 | Kepala tukang | OH | 0.02 | 150000 | 3000
4 | Mandor | OH | 0.007 | 160000 | 1120
JUMLAH HARGA TENAGA KERJA |  |  |  |  | 42885
B | BAHAN
1 | Kabel Tray (Vertikal) 150 x 100 mm TRC Hot Dip Galvanized dan aksesoris | unit | 1.2 | 0 | 0
JUMLAH HARGA BAHAN |  |  |  |  | 0
C | PERALATAN
JUMLAH HARGA ALAT |  |  |  |  | 0
D | Jumlah (A+B+C) |  |  |  | 42885
E | Biaya Umum dan Keuntungan 10% - 15% x D |  |  | 10% | 4288.5
F | Harga Satuan Pekerjaan (D+E) |  |  |  | 47173.5
5.1.1.12.124 | Pemasangan 1 Unit Kabel Tray (Vertikal) 150 x 100 mm TRC OCP |  |  |  |  | 47100 | Baru
No | Uraian | Sat. | Koefisien | Harga Satuan (Rp) | Jumlah Harga (Rp)
A | TENAGA KERJA
1 | Pekerja | OH | 0.119 | 100000 | 11900
2 | Tukang Listrik | OH | 0.199 | 135000 | 26865
3 | Kepala tukang | OH | 0.02 | 150000 | 3000
4 | Mandor | OH | 0.007 | 160000 | 1120
JUMLAH HARGA TENAGA KERJA |  |  |  |  | 42885
B | BAHAN
1 | Kabel Tray (Vertikal) 150 x 100 mm TRC OCP dan aksesoris | unit | 1.2 | 0 | 0
JUMLAH HARGA BAHAN |  |  |  |  | 0
C | PERALATAN
JUMLAH HARGA ALAT |  |  |  |  | 0
D | Jumlah (A+B+C) |  |  |  | 42885
E | Biaya Umum dan Keuntungan 10% - 15% x D |  |  | 10% | 4288.5
F | Harga Satuan Pekerjaan (D+E) |  |  |  | 47173.5
5.1.2 | Pemasangan Panel Listrik
5.1.2.1 | Pemasangan 1 Unit Panel Utama Tegangan Menengah (PUTM) |  |  |  |  | 1482600
No | Uraian | Sat. | Koefisien | Harga Satuan (Rp) | Jumlah Harga (Rp)
A | TENAGA KERJA
1 | Pekerja | OH | 3.75 | 100000 | 375000
2 | Tukang Listrik | OH | 6.263 | 135000 | 845505
3 | Kepala tukang | OH | 0.626 | 150000 | 93900
4 | Mandor | OH | 0.209 | 160000 | 33440
JUMLAH HARGA TENAGA KERJA |  |  |  |  | 1347845
B | BAHAN
1 | Panel Utama Tegangan Menengah | unit | 1 | 0 | 0
JUMLAH HARGA BAHAN |  |  |  |  | 0
C | PERALATAN
JUMLAH HARGA ALAT |  |  |  |  | 0
D | Jumlah (A+B+C) |  |  |  | 1347845
E | Biaya Umum dan Keuntungan 10% - 15% x D |  |  | 10% | 134784.5
F | Harga Satuan Pekerjaan (D+E) |  |  |  | 1482629.5
5.1.2.2 | Pemasangan 1 Unit Panel Utama Tegangan Redah (PUTR) per Kubikal |  |  |  |  | 1317900
No | Uraian | Sat. | Koefisien | Harga Satuan (Rp) | Jumlah Harga (Rp)
A | TENAGA KERJA
1 | Pekerja | OH | 3.333 | 100000 | 333300
2 | Tukang Listrik | OH | 5.567 | 135000 | 751545
3 | Kepala tukang | OH | 0.557 | 150000 | 83550
4 | Mandor | OH | 0.186 | 160000 | 29760
JUMLAH HARGA TENAGA KERJA |  |  |  |  | 1198155
B | BAHAN
1 | Panel Utama Tegangan Rendah | unit | 1 | 0 | 0
JUMLAH HARGA BAHAN |  |  |  |  | 0
C | PERALATAN
JUMLAH HARGA ALAT |  |  |  |  | 0
D | Jumlah (A+B+C) |  |  |  | 1198155
E | Biaya Umum dan Keuntungan 10% - 15% x D |  |  | 10% | 119815.5
F | Harga Satuan Pekerjaan (D+E) |  |  |  | 1317970.5
5.1.2.3 | Pemasangan 1 Unit Main Distribution Panel (MDP) Floor Standing |  |  |  |  | 527100
No | Uraian | Sat. | Koefisien | Harga Satuan (Rp) | Jumlah Harga (Rp)
A | TENAGA KERJA
1 | Pekerja | OH | 1.333 | 100000 | 133300
2 | Tukang Listrik | OH | 2.227 | 135000 | 300645
3 | Kepala tukang | OH | 0.223 | 150000 | 33450
4 | Mandor | OH | 0.074 | 160000 | 11840
JUMLAH HARGA TENAGA KERJA |  |  |  |  | 479235
B | BAHAN
1 | MDP Floor Standing | unit | 1 | 0 | 0
JUMLAH HARGA BAHAN |  |  |  |  | 0
C | PERALATAN
JUMLAH HARGA ALAT |  |  |  |  | 0
D | Jumlah (A+B+C) |  |  |  | 479235
E | Biaya Umum dan Keuntungan 10% - 15% x D |  |  | 10% | 47923.5
F | Harga Satuan Pekerjaan (D+E) |  |  |  | 527158.5
5.1.2.4 | Pemasangan 1 Unit Main Distribution Panel (MDP) Wall Mounted |  |  |  |  | 461200
No | Uraian | Sat. | Koefisien | Harga Satuan (Rp) | Jumlah Harga (Rp)
A | TENAGA KERJA
1 | Pekerja | OH | 1.167 | 100000 | 116700
2 | Tukang Listrik | OH | 1.948 | 135000 | 262980
3 | Kepala tukang | OH | 0.195 | 150000 | 29250
4 | Mandor | OH | 0.065 | 160000 | 10400
JUMLAH HARGA TENAGA KERJA |  |  |  |  | 419330
B | BAHAN
1 | MDP Wall Mounted | unit | 1 | 0 | 0
JUMLAH HARGA BAHAN |  |  |  |  | 0
C | PERALATAN
JUMLAH HARGA ALAT |  |  |  |  | 0
D | Jumlah (A+B+C) |  |  |  | 419330
E | Biaya Umum dan Keuntungan 10% - 15% x D |  |  | 10% | 41933
F | Harga Satuan Pekerjaan (D+E) |  |  |  | 461263
5.1.2.5 | Pemasangan 1 Unit Sub Distribution Panel (SDP) Floor Standig |  |  |  |  | 425400
No | Uraian | Sat. | Koefisien | Harga Satuan (Rp) | Jumlah Harga (Rp)
A | TENAGA KERJA
1 | Pekerja | OH | 1.076 | 100000 | 107600
2 | Tukang Listrik | OH | 1.797 | 135000 | 242595
3 | Kepala tukang | OH | 0.18 | 150000 | 27000
4 | Mandor | OH | 0.06 | 160000 | 9600
JUMLAH HARGA TENAGA KERJA |  |  |  |  | 386795
B | BAHAN
1 | SDP Floor Standing | unit | 1 | 0 | 0
JUMLAH HARGA BAHAN |  |  |  |  | 0
C | PERALATAN
JUMLAH HARGA ALAT |  |  |  |  | 0
D | Jumlah (A+B+C) |  |  |  | 386795
E | Biaya Umum dan Keuntungan 10% - 15% x D |  |  | 10% | 38679.5
F | Harga Satuan Pekerjaan (D+E) |  |  |  | 425474.5
5.1.2.6 | Pemasangan 1 Unit Sub Distribution Panel (SDP) Wall Maunted |  |  |  |  | 354000
No | Uraian | Sat. | Koefisien | Harga Satuan (Rp) | Jumlah Harga (Rp)
A | TENAGA KERJA
1 | Pekerja | OH | 0.895 | 100000 | 89500
2 | Tukang Listrik | OH | 1.495 | 135000 | 201825
3 | Kepala tukang | OH | 0.15 | 150000 | 22500
4 | Mandor | OH | 0.05 | 160000 | 8000
JUMLAH HARGA TENAGA KERJA |  |  |  |  | 321825
B | BAHAN
1 | SDP Wall Mounted | unit | 1 | 0 | 0
JUMLAH HARGA BAHAN |  |  |  |  | 0
C | PERALATAN
JUMLAH HARGA ALAT |  |  |  |  | 0
D | Jumlah (A+B+C) |  |  |  | 321825
E | Biaya Umum dan Keuntungan 10% - 15% x D |  |  | 10% | 32182.5
F | Harga Satuan Pekerjaan (D+E) |  |  |  | 354007.5
5.1.2.7 | Pemasangan 1 Unit Panel Lantai Wall Mounted (800x 600 x200 mm) |  |  |  |  | 247600
No | Uraian | Sat. | Koefisien | Harga Satuan (Rp) | Jumlah Harga (Rp)
A | TENAGA KERJA
1 | Pekerja | OH | 0.626 | 100000 | 62600
2 | Tukang Listrik | OH | 1.046 | 135000 | 141210
3 | Kepala tukang | OH | 0.105 | 150000 | 15750
4 | Mandor | OH | 0.035 | 160000 | 5600
JUMLAH HARGA TENAGA KERJA |  |  |  |  | 225160
B | BAHAN
1 | Panel Lantai Wall Mounted 800x600x200 | unit | 1 | 0 | 0
JUMLAH HARGA BAHAN |  |  |  |  | 0
C | PERALATAN
JUMLAH HARGA ALAT |  |  |  |  | 0
D | Jumlah (A+B+C) |  |  |  | 225160
E | Biaya Umum dan Keuntungan 10% - 15% x D |  |  | 10% | 22516
F | Harga Satuan Pekerjaan (D+E) |  |  |  | 247676
5.1.2.8 | Pemasangan 1 Unit Panel Lantai Wall Mounted (600x 400 x200 mm) |  |  |  |  | 222000
No | Uraian | Sat. | Koefisien | Harga Satuan (Rp) | Jumlah Harga (Rp)
A | TENAGA KERJA
1 | Pekerja | OH | 0.562 | 100000 | 56200
2 | Tukang Listrik | OH | 0.938 | 135000 | 126630
3 | Kepala tukang | OH | 0.094 | 150000 | 14100
4 | Mandor | OH | 0.031 | 160000 | 4960
JUMLAH HARGA TENAGA KERJA |  |  |  |  | 201890
B | BAHAN
1 | Panel Lantai Wall Mounted 600x 400 x200 | unit | 1 | 0 | 0
JUMLAH HARGA BAHAN |  |  |  |  | 0
C | PERALATAN
JUMLAH HARGA ALAT |  |  |  |  | 0
D | Jumlah (A+B+C) |  |  |  | 201890
E | Biaya Umum dan Keuntungan 10% - 15% x D |  |  | 10% | 20189
F | Harga Satuan Pekerjaan (D+E) |  |  |  | 222079
5.1.2.9 | Pemasangan 1 Unit Panel kWh Meter |  |  |  |  | 425400
No | Uraian | Sat. | Koefisien | Harga Satuan (Rp) | Jumlah Harga (Rp)
A | TENAGA KERJA
1 | Pekerja | OH | 1.076 | 100000 | 107600
2 | Tukang Listrik | OH | 1.797 | 135000 | 242595
3 | Kepala tukang | OH | 0.18 | 150000 | 27000
4 | Mandor | OH | 0.06 | 160000 | 9600
JUMLAH HARGA TENAGA KERJA |  |  |  |  | 386795
B | BAHAN
1 | Panel kWh Meter | unit | 1 | 0 | 0
JUMLAH HARGA BAHAN |  |  |  |  | 0
C | PERALATAN
JUMLAH HARGA ALAT |  |  |  |  | 0
D | Jumlah (A+B+C) |  |  |  | 386795
E | Biaya Umum dan Keuntungan 10% - 15% x D |  |  | 10% | 38679.5
F | Harga Satuan Pekerjaan (D+E) |  |  |  | 425474.5
5.1.2.10 | Pemasangan 1 Unit Panel Penerang Luar Outdoor |  |  |  |  | 181700
No | Uraian | Sat. | Koefisien | Harga Satuan (Rp) | Jumlah Harga (Rp)
A | TENAGA KERJA
1 | Pekerja | OH | 0.46 | 100000 | 46000
2 | Tukang Listrik | OH | 0.767 | 135000 | 103545
3 | Kepala tukang | OH | 0.077 | 150000 | 11550
4 | Mandor | OH | 0.026 | 160000 | 4160
JUMLAH HARGA TENAGA KERJA |  |  |  |  | 165255
B | BAHAN
1 | Panel Penerang Luar Outdoor termasuk material batu | unit | 1 | 0 | 0
JUMLAH HARGA BAHAN |  |  |  |  | 0
C | PERALATAN
JUMLAH HARGA ALAT |  |  |  |  | 0
D | Jumlah (A+B+C) |  |  |  | 165255
E | Biaya Umum dan Keuntungan 10% - 15% x D |  |  | 10% | 16525.5
F | Harga Satuan Pekerjaan (D+E) |  |  |  | 181780.5
catt | Material Batu /aksesoris 3-5% dari harga unit
5.1.2.11 | Pemasangan 1 Unit Panel Kontrol (Pompa Transfer, Pompa Kolam Renang,Water Treatment Plat (WTP), Instalasi Pengelolaan Air Limbah ( IPAL), dan Power Lift) |  |  |  |  | 222000
No | Uraian | Sat. | Koefisien | Harga Satuan (Rp) | Jumlah Harga (Rp)
A | TENAGA KERJA
1 | Pekerja | OH | 0.562 | 100000 | 56200
2 | Tukang Listrik | OH | 0.938 | 135000 | 126630
3 | Kepala tukang | OH | 0.094 | 150000 | 14100
4 | Mandor | OH | 0.031 | 160000 | 4960
JUMLAH HARGA TENAGA KERJA |  |  |  |  | 201890
B | BAHAN
1 | Panel Kontrol Pompa | unit | 1 | 0 | 0
JUMLAH HARGA BAHAN |  |  |  |  | 0
C | PERALATAN
JUMLAH HARGA ALAT |  |  |  |  | 0
D | Jumlah (A+B+C) |  |  |  | 201890
E | Biaya Umum dan Keuntungan 10% - 15% x D |  |  | 10% | 20189
F | Harga Satuan Pekerjaan (D+E) |  |  |  | 222079
catt | Material Batu /aksesoris 3-5% dari harga unit
5.1.2.16 | Pemasangan 1 Unit Panel Power Gondola |  |  |  |  | 181700
No | Uraian | Sat. | Koefisien | Harga Satuan (Rp) | Jumlah Harga (Rp)
A | TENAGA KERJA
1 | Pekerja | OH | 0.46 | 100000 | 46000
2 | Tukang Listrik | OH | 0.767 | 135000 | 103545
3 | Kepala tukang | OH | 0.077 | 150000 | 11550
4 | Mandor | OH | 0.026 | 160000 | 4160
JUMLAH HARGA TENAGA KERJA |  |  |  |  | 165255
B | BAHAN
1 | Panel Power Gondola termasuk material bantu | unit | 1 | 0 | 0
JUMLAH HARGA BAHAN |  |  |  |  | 0
C | PERALATAN
JUMLAH HARGA ALAT |  |  |  |  | 0
D | Jumlah (A+B+C) |  |  |  | 165255
E | Biaya Umum dan Keuntungan 10% - 15% x D |  |  | 10% | 16525.5
F | Harga Satuan Pekerjaan (D+E) |  |  |  | 181780.5
catt | Material Batu /aksesoris 3-5% dari harga unit
5.1.2.17 | Pemasangan 1 Unit Panel Power Elektronik |  |  |  |  | 247600
No | Uraian | Sat. | Koefisien | Harga Satuan (Rp) | Jumlah Harga (Rp)
A | TENAGA KERJA
1 | Pekerja | OH | 0.626 | 100000 | 62600
2 | Tukang Listrik | OH | 1.046 | 135000 | 141210
3 | Kepala tukang | OH | 0.105 | 150000 | 15750
4 | Mandor | OH | 0.035 | 160000 | 5600
JUMLAH HARGA TENAGA KERJA |  |  |  |  | 225160
B | BAHAN
1 | Panel Power Elektronik termasuk material bantu | unit | 1 | 0 | 0
JUMLAH HARGA BAHAN |  |  |  |  | 0
C | PERALATAN
JUMLAH HARGA ALAT |  |  |  |  | 0
D | Jumlah (A+B+C) |  |  |  | 225160
E | Biaya Umum dan Keuntungan 10% - 15% x D |  |  | 10% | 22516
F | Harga Satuan Pekerjaan (D+E) |  |  |  | 247676
catt | Material Batu /aksesoris 3-5% dari harga unit
5.1.2.18 | Pemasangan 1 Unit Panel Power AHU |  |  |  |  | 461200
No | Uraian | Sat. | Koefisien | Harga Satuan (Rp) | Jumlah Harga (Rp)
A | TENAGA KERJA
1 | Pekerja | OH | 1.167 | 100000 | 116700
2 | Tukang Listrik | OH | 1.948 | 135000 | 262980
3 | Kepala tukang | OH | 0.195 | 150000 | 29250
4 | Mandor | OH | 0.065 | 160000 | 10400
JUMLAH HARGA TENAGA KERJA |  |  |  |  | 419330
B | BAHAN
1 | Panel Power AHU termasuk material bantu | unit | 1 | 0 | 0
JUMLAH HARGA BAHAN |  |  |  |  | 0
C | PERALATAN
JUMLAH HARGA ALAT |  |  |  |  | 0
D | Jumlah (A+B+C) |  |  |  | 419330
E | Biaya Umum dan Keuntungan 10% - 15% x D |  |  | 10% | 41933
F | Harga Satuan Pekerjaan (D+E) |  |  |  | 461263
catt | Material Batu /aksesoris 5-15% dari harga unit
5.1.2.19 | Pemasangan 1 Unit Panel Power AC (VRF/DX System) |  |  |  |  | 354000
No | Uraian | Sat. | Koefisien | Harga Satuan (Rp) | Jumlah Harga (Rp)
A | TENAGA KERJA
1 | Pekerja | OH | 0.895 | 100000 | 89500
2 | Tukang Listrik | OH | 1.495 | 135000 | 201825
3 | Kepala tukang | OH | 0.15 | 150000 | 22500
4 | Mandor | OH | 0.05 | 160000 | 8000
JUMLAH HARGA TENAGA KERJA |  |  |  |  | 321825
B | BAHAN
1 | Panel Power AC termasuk material bantu | unit | 1 | 0 | 0
JUMLAH HARGA BAHAN |  |  |  |  | 0
C | PERALATAN
JUMLAH HARGA ALAT |  |  |  |  | 0
D | Jumlah (A+B+C) |  |  |  | 321825
E | Biaya Umum dan Keuntungan 10% - 15% x D |  |  | 10% | 32182.5
F | Harga Satuan Pekerjaan (D+E) |  |  |  | 354007.5
catt | Material Batu /aksesoris 5-10% dari harga unit
5.1.2.20 | Pemasangan 1 Unit Panel Power Chiller |  |  |  |  | 637300
No | Uraian | Sat. | Koefisien | Harga Satuan (Rp) | Jumlah Harga (Rp)
A | TENAGA KERJA
1 | Pekerja | OH | 1.612 | 100000 | 161200
2 | Tukang Listrik | OH | 2.692 | 135000 | 363420
3 | Kepala tukang | OH | 0.269 | 150000 | 40350
4 | Mandor | OH | 0.09 | 160000 | 14400
JUMLAH HARGA TENAGA KERJA |  |  |  |  | 579370
B | BAHAN
1 | Panel Power Chiller termasuk material bantu | unit | 1 | 0 | 0
JUMLAH HARGA BAHAN |  |  |  |  | 0
C | PERALATAN
JUMLAH HARGA ALAT |  |  |  |  | 0
D | Jumlah (A+B+C) |  |  |  | 579370
E | Biaya Umum dan Keuntungan 10% - 15% x D |  |  | 10% | 57937
F | Harga Satuan Pekerjaan (D+E) |  |  |  | 637307
catt | Material Batu /aksesoris 5-10% dari harga unit
5.1.2.21 | Pemasangan 1 Unit Panel Kontrol Power Chiller |  |  |  |  | 388700
No | Uraian | Sat. | Koefisien | Harga Satuan (Rp) | Jumlah Harga (Rp)
A | TENAGA KERJA
1 | Pekerja | OH | 0.983 | 100000 | 98300
2 | Tukang Listrik | OH | 1.642 | 135000 | 221670
3 | Kepala tukang | OH | 0.164 | 150000 | 24600
4 | Mandor | OH | 0.055 | 160000 | 8800
JUMLAH HARGA TENAGA KERJA |  |  |  |  | 353370
B | BAHAN
1 | Panel Kontrol Power Chiller termasuk material bantu | unit | 1 | 0 | 0
JUMLAH HARGA BAHAN |  |  |  |  | 0
C | PERALATAN
JUMLAH HARGA ALAT |  |  |  |  | 0
D | Jumlah (A+B+C) |  |  |  | 353370
E | Biaya Umum dan Keuntungan 10% - 15% x D |  |  | 10% | 35337
F | Harga Satuan Pekerjaan (D+E) |  |  |  | 388707
catt | Material Batu /aksesoris 5-10% dari harga unit
5.1.2.22 | Pemasangan 1 Unit Panel Kontrol Pompa Cooling Tower |  |  |  |  | 486800
No | Uraian | Sat. | Koefisien | Harga Satuan (Rp) | Jumlah Harga (Rp)
A | TENAGA KERJA
1 | Pekerja | OH | 1.231 | 100000 | 123100
2 | Tukang Listrik | OH | 2.056 | 135000 | 277560
3 | Kepala tukang | OH | 0.206 | 150000 | 30900
4 | Mandor | OH | 0.069 | 160000 | 11040
JUMLAH HARGA TENAGA KERJA |  |  |  |  | 442600
B | BAHAN
1 | Panel Kontrol Power Cooling Tower termasuk material bantu | unit | 1 | 0 | 0
JUMLAH HARGA BAHAN |  |  |  |  | 0
C | PERALATAN
JUMLAH HARGA ALAT |  |  |  |  | 0
D | Jumlah (A+B+C) |  |  |  | 442600
E | Biaya Umum dan Keuntungan 10% - 15% x D |  |  | 10% | 44260
F | Harga Satuan Pekerjaan (D+E) |  |  |  | 486860
catt | Material Batu /aksesoris 5-10% dari harga unit
5.1.2.23 | Pemasangan 1 Unit Panel Kontrol Fan Presurisasi |  |  |  |  | 311600
No | Uraian | Sat. | Koefisien | Harga Satuan (Rp) | Jumlah Harga (Rp)
A | TENAGA KERJA
1 | Pekerja | OH | 0.788 | 100000 | 78800
2 | Tukang Listrik | OH | 1.316 | 135000 | 177660
3 | Kepala tukang | OH | 0.132 | 150000 | 19800
4 | Mandor | OH | 0.044 | 160000 | 7040
JUMLAH HARGA TENAGA KERJA |  |  |  |  | 283300
B | BAHAN
1 | Panel Kontrol Fan Presurisasi termasuk material bantu | unit | 1 | 0 | 0
JUMLAH HARGA BAHAN |  |  |  |  | 0
C | PERALATAN
JUMLAH HARGA ALAT |  |  |  |  | 0
D | Jumlah (A+B+C) |  |  |  | 283300
E | Biaya Umum dan Keuntungan 10% - 15% x D |  |  | 10% | 28330
F | Harga Satuan Pekerjaan (D+E) |  |  |  | 311630
catt | Material Batu /aksesoris 5-7% dari harga unit
5.1.2.24 | Pemasangan 1 Unit MCB Box |  |  |  |  | 41300
No | Uraian | Sat. | Koefisien | Harga Satuan (Rp) | Jumlah Harga (Rp)
A | TENAGA KERJA
1 | Pekerja | OH | 0.105 | 100000 | 10500
2 | Tukang Listrik | OH | 0.175 | 135000 | 23625
3 | Kepala tukang | OH | 0.017 | 150000 | 2550
4 | Mandor | OH | 0.006 | 160000 | 960
JUMLAH HARGA TENAGA KERJA |  |  |  |  | 37635
B | BAHAN
1 | MCB Box | unit | 1.03 | 0 | 0
JUMLAH HARGA BAHAN |  |  |  |  | 0
C | PERALATAN
JUMLAH HARGA ALAT |  |  |  |  | 0
D | Jumlah (A+B+C) |  |  |  | 37635
E | Biaya Umum dan Keuntungan 10% - 15% x D |  |  | 10% | 3763.5
F | Harga Satuan Pekerjaan (D+E) |  |  |  | 41398.5
catt | Material Batu /aksesoris 5-7% dari harga unit
5.1.3 | Pemasangan Genset
5.1.3.1 | Pemasanga 1 Unit Genset Kap : 75 Kva Silent Type |  |  |  |  | 1114000
No | Uraian | Sat. | Koefisien | Harga Satuan (Rp) | Jumlah Harga (Rp)
A | TENAGA KERJA
1 | Pekerja | OH | 5.25 | 100000 | 525000
2 | Tukang Listrik | OH | 1.75 | 135000 | 236250
3 | Kepala tukang | OH | 0.175 | 150000 | 26250
4 | Mandor | OH | 0.058 | 160000 | 9280
JUMLAH HARGA TENAGA KERJA |  |  |  |  | 796780
B | BAHAN
1 | Genset Kap : 75kVA Silent Type dan aksesoris | unit | 1.03 | 0 | 0
JUMLAH HARGA BAHAN |  |  |  |  | 0
C | PERALATAN
1 | Sewa Tripot | hari | 2 | 108000 | 216000
JUMLAH HARGA ALAT |  |  |  |  | 216000
D | Jumlah (A+B+C) |  |  |  | 1012780
E | Biaya Umum dan Keuntungan 10% - 15% x D |  |  | 10% | 101278
F | Harga Satuan Pekerjaan (D+E) |  |  |  | 1114058
catt
Upah tenaga untuk pemasagan genset berjarak lebih kurang 25 m dari power house, yang mencakup :
- Pengaturan posisi genset di ruang genset
- pemasangan knalpot
- pemasangan ducting udara pembuangan panas dasi radiator
- pemasangan fastener / angkur ke lantai
5.1.3.2 | Pemasanga 1 Unit Genset Kap : 100 Kva Silent Type |  |  |  |  | 1402800
No | Uraian | Sat. | Koefisien | Harga Satuan (Rp) | Jumlah Harga (Rp)
A | TENAGA KERJA
1 | Pekerja | OH | 7.875 | 100000 | 787500
2 | Tukang Listrik | OH | 1.75 | 135000 | 236250
3 | Kepala tukang | OH | 0.175 | 150000 | 26250
4 | Mandor | OH | 0.058 | 160000 | 9280
JUMLAH HARGA TENAGA KERJA |  |  |  |  | 1059280
B | BAHAN
1 | Genset Kap : 100 kVA Silent Type dan aksesoris | unit | 1.03 | 0 | 0
JUMLAH HARGA BAHAN |  |  |  |  | 0
C | PERALATAN
1 | Sewa Tripot | hari | 2 | 108000 | 216000
JUMLAH HARGA ALAT |  |  |  |  | 216000
D | Jumlah (A+B+C) |  |  |  | 1275280
E | Biaya Umum dan Keuntungan 10% - 15% x D |  |  | 10% | 127528
F | Harga Satuan Pekerjaan (D+E) |  |  |  | 1402808
5.1.3.3 | Pemasanga 1 Unit Genset Kap : 400 Kva Silent Type |  |  |  |  | 31919400
No | Uraian | Sat. | Koefisien | Harga Satuan (Rp) | Jumlah Harga (Rp)
A | TENAGA KERJA
1 | Pekerja | OH | 11.25 | 100000 | 1125000
2 | Tukang Listrik | OH | 2.25 | 135000 | 303750
3 | Kepala tukang | OH | 0.225 | 150000 | 33750
4 | Mandor | OH | 0.075 | 160000 | 12000
JUMLAH HARGA TENAGA KERJA |  |  |  |  | 1474500
B | BAHAN
1 | Genset Kap : 400 kVA Silent Type dan aksesoris | unit | 1.04 | 0 | 0
JUMLAH HARGA BAHAN |  |  |  |  | 0
C | PERALATAN
1 | Crane | hari | 8 | 3442900 | 27543200
JUMLAH HARGA ALAT |  |  |  |  | 27543200
D | Jumlah (A+B+C) |  |  |  | 29017700
E | Biaya Umum dan Keuntungan 10% - 15% x D |  |  | 10% | 2901770
F | Harga Satuan Pekerjaan (D+E) |  |  |  | 31919470
5.1.3.4 | Pemasanga 1 Unit UPS KVA/3P Type Online Back Up Battery 15 menit |  |  |  |  | 268600
No | Uraian | Sat. | Koefisien | Harga Satuan (Rp) | Jumlah Harga (Rp)
A | TENAGA KERJA
1 | Pekerja | OH | 0.5 | 100000 | 50000
2 | Tukang Listrik | OH | 1.25 | 135000 | 168750
3 | Kepala tukang | OH | 0.125 | 150000 | 18750
4 | Mandor | OH | 0.042 | 160000 | 6720
JUMLAH HARGA TENAGA KERJA |  |  |  |  | 244220
B | BAHAN
1 | UPS 5 KVA | unit | 1.03 | 0 | 0
JUMLAH HARGA BAHAN |  |  |  |  | 0
C | PERALATAN
JUMLAH HARGA ALAT |  |  |  |  | 0
D | Jumlah (A+B+C) |  |  |  | 244220
E | Biaya Umum dan Keuntungan 10% - 15% x D |  |  | 10% | 24422
F | Harga Satuan Pekerjaan (D+E) |  |  |  | 268642
5.1.3.5 | Pemasanga 1 Unit Tangki Solar Harian 500 Liter |  |  |  |  | 488600
No | Uraian | Sat. | Koefisien | Harga Satuan (Rp) | Jumlah Harga (Rp)
A | TENAGA KERJA
1 | Pekerja | OH | 2.5 | 100000 | 250000
2 | Tukang Listrik | OH | 1.25 | 135000 | 168750
3 | Kepala tukang | OH | 0.125 | 150000 | 18750
4 | Mandor | OH | 0.042 | 160000 | 6720
JUMLAH HARGA TENAGA KERJA |  |  |  |  | 444220
B | BAHAN
1 | Tangki Solar Harian 500 liter | unit | 1.1 | 0 | 0
JUMLAH HARGA BAHAN |  |  |  |  | 0
C | PERALATAN
JUMLAH HARGA ALAT |  |  |  |  | 0
D | Jumlah (A+B+C) |  |  |  | 444220
E | Biaya Umum dan Keuntungan 10% - 15% x D |  |  | 10% | 44422
F | Harga Satuan Pekerjaan (D+E) |  |  |  | 488642
5.1.3.6 | Pemasanga 1 Unit Tangki Solar |  |  |  |  | 26300 | sebelumnya belum ada item ini
No | Uraian | Sat. | Koefisien | Harga Satuan (Rp) | Jumlah Harga (Rp)
A | TENAGA KERJA
1 | Pekerja | OH | 0.094 | 100000 | 9400
2 | Tukang Listrik | OH | 0.094 | 135000 | 12690
3 | Kepala tukang | OH | 0.009 | 150000 | 1350
4 | Mandor | OH | 0.003 | 160000 | 480
JUMLAH HARGA TENAGA KERJA |  |  |  |  | 23920
B | BAHAN
1 | Hand Pump Solar dan aksesoris | unit | 1.1 | 0 | 0
JUMLAH HARGA BAHAN |  |  |  |  | 0
C | PERALATAN
JUMLAH HARGA ALAT |  |  |  |  | 0
D | Jumlah (A+B+C) |  |  |  | 23920
E | Biaya Umum dan Keuntungan 10% - 15% x D |  |  | 10% | 2392
F | Harga Satuan Pekerjaan (D+E) |  |  |  | 26312
5.1.4 | Pemasangan Trafo
5.1.4.1 | Pemasanga 1 Unit Trafo Kap : 630 Kva : Synthetic Oil Ester (Termasuk Terminasi Instalasi Trafo) |  |  |  |  | 1035600
No | Uraian | Sat. | Koefisien | Harga Satuan (Rp) | Jumlah Harga (Rp)
A | TENAGA KERJA
1 | Pekerja | OH | 2.626 | 100000 | 262600
2 | Tukang Listrik | OH | 4.386 | 135000 | 592110
3 | Kepala tukang | OH | 0.439 | 150000 | 65850
4 | Mandor | OH | 0.131 | 160000 | 20960
JUMLAH HARGA TENAGA KERJA |  |  |  |  | 941520
B | BAHAN
1 | Trafo Kap : 630 Kva : Synthetic Oil Ester | unit | 1.1 | 0 | 0
JUMLAH HARGA BAHAN |  |  |  |  | 0
C | PERALATAN
JUMLAH HARGA ALAT |  |  |  |  | 0
D | Jumlah (A+B+C) |  |  |  | 941520
E | Biaya Umum dan Keuntungan 10% - 15% x D |  |  | 10% | 94152
F | Harga Satuan Pekerjaan (D+E) |  |  |  | 1035672
5.1.5 | Pemasangan Saklar dan Stop Kontak
5.1.5.1 | Pemasanga 1 Unit Saklar Tunggal |  |  |  |  | 36200
No | Uraian | Sat. | Koefisien | Harga Satuan (Rp) | Jumlah Harga (Rp)
A | TENAGA KERJA
1 | Pekerja | OH | 0.031 | 100000 | 3100
2 | Tukang Listrik | OH | 0.052 | 135000 | 7020
3 | Kepala tukang | OH | 0.005 | 150000 | 750
4 | Mandor | OH | 0.002 | 160000 | 320
JUMLAH HARGA TENAGA KERJA |  |  |  |  | 11190
B | BAHAN
1 | Saklar Tunggal | buah | 1.1 | 19800 | 21780
JUMLAH HARGA BAHAN |  |  |  |  | 21780
C | PERALATAN
JUMLAH HARGA ALAT |  |  |  |  | 0
D | Jumlah (A+B+C) |  |  |  | 32970
E | Biaya Umum dan Keuntungan 10% - 15% x D |  |  | 10% | 3297
F | Harga Satuan Pekerjaan (D+E) |  |  |  | 36267
5.1.5.2 | Pemasanga 1 Unit Saklar Ganda |  |  |  |  | 48200
No | Uraian | Sat. | Koefisien | Harga Satuan (Rp) | Jumlah Harga (Rp)
A | TENAGA KERJA
1 | Pekerja | OH | 0.031 | 100000 | 3100
2 | Tukang Listrik | OH | 0.052 | 135000 | 7020
3 | Kepala tukang | OH | 0.005 | 150000 | 750
4 | Mandor | OH | 0.002 | 160000 | 320
JUMLAH HARGA TENAGA KERJA |  |  |  |  | 11190
B | BAHAN
1 | Saklar Ganda | buah | 1.1 | 29700 | 32670
JUMLAH HARGA BAHAN |  |  |  |  | 32670
C | PERALATAN
JUMLAH HARGA ALAT |  |  |  |  | 0
D | Jumlah (A+B+C) |  |  |  | 43860
E | Biaya Umum dan Keuntungan 10% - 15% x D |  |  | 10% | 4386
F | Harga Satuan Pekerjaan (D+E) |  |  |  | 48246
5.1.5.3 | Pemasanga 1 Unit Saklar Triple |  |  |  |  | 12300
No | Uraian | Sat. | Koefisien | Harga Satuan (Rp) | Jumlah Harga (Rp)
A | TENAGA KERJA
1 | Pekerja | OH | 0.031 | 100000 | 3100
2 | Tukang Listrik | OH | 0.052 | 135000 | 7020
3 | Kepala tukang | OH | 0.005 | 150000 | 750
4 | Mandor | OH | 0.002 | 160000 | 320
JUMLAH HARGA TENAGA KERJA |  |  |  |  | 11190
B | BAHAN
1 | Saklar Triple | buah | 1.1 | 0 | 0
JUMLAH HARGA BAHAN |  |  |  |  | 0
C | PERALATAN
JUMLAH HARGA ALAT |  |  |  |  | 0
D | Jumlah (A+B+C) |  |  |  | 11190
E | Biaya Umum dan Keuntungan 10% - 15% x D |  |  | 10% | 1119
F | Harga Satuan Pekerjaan (D+E) |  |  |  | 12309
5.1.5.4 | Pemasanga 1 Unit Grid Switch 2 x 2 |  |  |  |  | 29000
No | Uraian | Sat. | Koefisien | Harga Satuan (Rp) | Jumlah Harga (Rp)
A | TENAGA KERJA
1 | Pekerja | OH | 0.074 | 100000 | 7400
2 | Tukang Listrik | OH | 0.123 | 135000 | 16605
3 | Kepala tukang | OH | 0.012 | 150000 | 1800
4 | Mandor | OH | 0.004 | 160000 | 640
JUMLAH HARGA TENAGA KERJA |  |  |  |  | 26445
B | BAHAN
1 | Grid Switch | buah | 1.1 | 0 | 0
JUMLAH HARGA BAHAN |  |  |  |  | 0
C | PERALATAN
JUMLAH HARGA ALAT |  |  |  |  | 0
D | Jumlah (A+B+C) |  |  |  | 26445
E | Biaya Umum dan Keuntungan 10% - 15% x D |  |  | 10% | 2644.5
F | Harga Satuan Pekerjaan (D+E) |  |  |  | 29089.5
5.1.5.5 | Pemasanga 1 Unit Grid Switch 2 x 12 dan 14 |  |  |  |  | 57400
No | Uraian | Sat. | Koefisien | Harga Satuan (Rp) | Jumlah Harga (Rp)
A | TENAGA KERJA
1 | Pekerja | OH | 0.145 | 100000 | 14500
2 | Tukang Listrik | OH | 0.243 | 135000 | 32805
3 | Kepala tukang | OH | 0.024 | 150000 | 3600
4 | Mandor | OH | 0.008 | 160000 | 1280
JUMLAH HARGA TENAGA KERJA |  |  |  |  | 52185
B | BAHAN
1 | Grid Switch | buah | 1.1 | 0 | 0
JUMLAH HARGA BAHAN |  |  |  |  | 0
C | PERALATAN
JUMLAH HARGA ALAT |  |  |  |  | 0
D | Jumlah (A+B+C) |  |  |  | 52185
E | Biaya Umum dan Keuntungan 10% - 15% x D |  |  | 10% | 5218.5
F | Harga Satuan Pekerjaan (D+E) |  |  |  | 57403.5
5.1.5.7 | Pemasanga 1 Unit Grid Switch 2 x 24 |  |  |  |  | 86600
No | Uraian | Sat. | Koefisien | Harga Satuan (Rp) | Jumlah Harga (Rp)
A | TENAGA KERJA
1 | Pekerja | OH | 0.219 | 100000 | 21900
2 | Tukang Listrik | OH | 0.366 | 135000 | 49410
3 | Kepala tukang | OH | 0.037 | 150000 | 5550
4 | Mandor | OH | 0.012 | 160000 | 1920
JUMLAH HARGA TENAGA KERJA |  |  |  |  | 78780
B | BAHAN
1 | Grid Switch | buah | 1.1 | 0 | 0
JUMLAH HARGA BAHAN |  |  |  |  | 0
C | PERALATAN
JUMLAH HARGA ALAT |  |  |  |  | 0
D | Jumlah (A+B+C) |  |  |  | 78780
E | Biaya Umum dan Keuntungan 10% - 15% x D |  |  | 10% | 7878
F | Harga Satuan Pekerjaan (D+E) |  |  |  | 86658
5.1.5.8 | Pemasanga 1 Unit Grid Switch 4 x 2 Gang |  |  |  |  | 57400
No | Uraian | Sat. | Koefisien | Harga Satuan (Rp) | Jumlah Harga (Rp)
A | TENAGA KERJA
1 | Pekerja | OH | 0.145 | 100000 | 14500
2 | Tukang Listrik | OH | 0.243 | 135000 | 32805
3 | Kepala tukang | OH | 0.024 | 150000 | 3600
4 | Mandor | OH | 0.008 | 160000 | 1280
JUMLAH HARGA TENAGA KERJA |  |  |  |  | 52185
B | BAHAN
1 | Grid Switch 4 x 2 Gang | buah | 1.1 | 0 | 0
JUMLAH HARGA BAHAN |  |  |  |  | 0
C | PERALATAN
JUMLAH HARGA ALAT |  |  |  |  | 0
D | Jumlah (A+B+C) |  |  |  | 52185
E | Biaya Umum dan Keuntungan 10% - 15% x D |  |  | 10% | 5218.5
F | Harga Satuan Pekerjaan (D+E) |  |  |  | 57403.5
5.1.5.9 | Pemasanga 1 Unit Stop Kontak (1 P, 10 A, 200 W+ cover,hand Dryer 1 Ph. 1000 w) |  |  |  |  | 46100
No | Uraian | Sat. | Koefisien | Harga Satuan (Rp) | Jumlah Harga (Rp)
A | TENAGA KERJA
1 | Pekerja | OH | 0.026 | 100000 | 2600
2 | Tukang Listrik | OH | 0.044 | 135000 | 5940
3 | Kepala tukang | OH | 0.004 | 150000 | 600
4 | Mandor | OH | 0.001 | 160000 | 160
JUMLAH HARGA TENAGA KERJA |  |  |  |  | 9300
B | BAHAN
1 | Stop Kontak | buah | 1.1 | 29700 | 32670
JUMLAH HARGA BAHAN |  |  |  |  | 32670
C | PERALATAN
JUMLAH HARGA ALAT |  |  |  |  | 0
D | Jumlah (A+B+C) |  |  |  | 41970
E | Biaya Umum dan Keuntungan 10% - 15% x D |  |  | 10% | 4197
F | Harga Satuan Pekerjaan (D+E) |  |  |  | 46167
5.1.5.12 | Pemasanga 1 Unit Stop Kontak AC |  |  |  |  | 15000
No | Uraian | Sat. | Koefisien | Harga Satuan (Rp) | Jumlah Harga (Rp)
A | TENAGA KERJA
1 | Pekerja | OH | 0.038 | 100000 | 3800
2 | Tukang Listrik | OH | 0.064 | 135000 | 8640
3 | Kepala tukang | OH | 0.006 | 150000 | 900
4 | Mandor | OH | 0.002 | 160000 | 320
JUMLAH HARGA TENAGA KERJA |  |  |  |  | 13660
B | BAHAN
1 | Stop Kontak AC | buah | 1.1 | 0 | 0
JUMLAH HARGA BAHAN |  |  |  |  | 0
C | PERALATAN
JUMLAH HARGA ALAT |  |  |  |  | 0
D | Jumlah (A+B+C) |  |  |  | 13660
E | Biaya Umum dan Keuntungan 10% - 15% x D |  |  | 10% | 1366
F | Harga Satuan Pekerjaan (D+E) |  |  |  | 15026
5.1.5.13 | Pemasanga 1 titik Instalasi Stop Kontak |  |  |  |  | 812800
No | Uraian | Sat. | Koefisien | Harga Satuan (Rp) | Jumlah Harga (Rp)
A | TENAGA KERJA
1 | Pekerja | OH | 0.205 | 100000 | 20500
2 | Tukang Listrik | OH | 0.342 | 135000 | 46170
3 | Kepala tukang | OH | 0.034 | 150000 | 5100
4 | Mandor | OH | 0.011 | 160000 | 1760
JUMLAH HARGA TENAGA KERJA |  |  |  |  | 73530
B | BAHAN
1 | Kabel NYM 3 x 2,5 mm² | m | 14.3 | 16110 | 230373
2 | Conduit HI 20 mm | m | 14.3 | 16195.5 | 231595.65
3 | T Dus | buah | 1 | 3600 | 3600
4 | Socket Conduit 20 mm | buah | 8 | 700 | 5600
5 | Klem 20 mm | buah | 8 | 298 | 2384
6 | Fischer S6 + Sekrup | buah | 12 | 14850 | 178200
7 | Elbow | buah | 4 | 2700 | 10800
8 | Isolasi | m | 0.5 | 1080 | 540
9 | Lasdop | buah | 4 | 580 | 2320
JUMLAH HARGA BAHAN |  |  |  |  | 665412.65
C | PERALATAN
JUMLAH HARGA ALAT |  |  |  |  | 0
D | Jumlah (A+B+C) |  |  |  | 738942.65
E | Biaya Umum dan Keuntungan 10% - 15% x D |  |  | 10% | 73894.265
F | Harga Satuan Pekerjaan (D+E) |  |  |  | 812836.915
5.1.5.14 | Pemasanga 1 titik Instalasi Stop Kontak (Kabel LSOH) |  |  |  |  | 559400
No | Uraian | Sat. | Koefisien | Harga Satuan (Rp) | Jumlah Harga (Rp)
A | TENAGA KERJA
1 | Pekerja | OH | 0.205 | 100000 | 20500
2 | Tukang Listrik | OH | 0.342 | 135000 | 46170
3 | Kepala tukang | OH | 0.034 | 150000 | 5100
4 | Mandor | OH | 0.011 | 160000 | 1760
JUMLAH HARGA TENAGA KERJA |  |  |  |  | 73530
B | BAHAN
1 | Kabel NYM 3 x 2,5 mm2 (LSOH) | m | 14.3 | 0 | 0
2 | Conduit HI 20 mm | m | 14.3 | 16195.5 | 231595.65
3 | T Dus | buah | 1 | 3600 | 3600
4 | Socket Conduit 20 mm | buah | 8 | 700 | 5600
5 | Klem 20 mm | buah | 8 | 298 | 2384
6 | Fischer S6 + Sekrup | buah | 12 | 14850 | 178200
7 | Elbow | buah | 4 | 2700 | 10800
8 | Isolasi | m | 0.5 | 1080 | 540
9 | Lasdop | buah | 4 | 580 | 2320
JUMLAH HARGA BAHAN |  |  |  |  | 435039.65
C | PERALATAN
JUMLAH HARGA ALAT |  |  |  |  | 0
D | Jumlah (A+B+C) |  |  |  | 508569.65
E | Biaya Umum dan Keuntungan 10% - 15% x D |  |  | 10% | 50856.965
F | Harga Satuan Pekerjaan (D+E) |  |  |  | 559426.615
5.1.6 | Pemasangan kWh meter token
5.1.6.1 | Pemasangan 1 unit kWh Meter Token 1 Phase |  |  |  |  | 267500
No | Uraian | Sat. | Koefisien | Harga Satuan (Rp) | Jumlah Harga (Rp)
A | TENAGA KERJA
1 | Pekerja | OH | 0.217 | 100000 | 21700
2 | Tukang Listrik | OH | 0.362 | 135000 | 48870
3 | Kepala tukang | OH | 0.036 | 150000 | 5400
4 | Mandor | OH | 0.012 | 160000 | 1920
JUMLAH HARGA TENAGA KERJA |  |  |  |  | 77890
B | BAHAN
1 | kWh meter token 1 phase | unit | 1.03 | 160499.7 | 165314.691
JUMLAH HARGA BAHAN |  |  |  |  | 165314.691
C | PERALATAN
JUMLAH HARGA ALAT |  |  |  |  | 0
D | Jumlah (A+B+C) |  |  |  | 243204.691
E | Biaya Umum dan Keuntungan 10% - 15% x D |  |  | 10% | 24320.4691
F | Harga Satuan Pekerjaan (D+E) |  |  |  | 267525.1601
5.1.6.2 | Pemasangan 1 unit kWh Meter Token 3 Phase |  |  |  |  | 128000
No | Uraian | Sat. | Koefisien | Harga Satuan (Rp) | Jumlah Harga (Rp)
A | TENAGA KERJA
1 | Pekerja | OH | 0.324 | 100000 | 32400
2 | Tukang Listrik | OH | 0.541 | 135000 | 73035
3 | Kepala tukang | OH | 0.054 | 150000 | 8100
4 | Mandor | OH | 0.018 | 160000 | 2880
JUMLAH HARGA TENAGA KERJA |  |  |  |  | 116415
B | BAHAN
1 | kWh meter token 3 phase | unit | 1.03 | 0 | 0
JUMLAH HARGA BAHAN |  |  |  |  | 0
C | PERALATAN
JUMLAH HARGA ALAT |  |  |  |  | 0
D | Jumlah (A+B+C) |  |  |  | 116415
E | Biaya Umum dan Keuntungan 10% - 15% x D |  |  | 10% | 11641.5
F | Harga Satuan Pekerjaan (D+E) |  |  |  | 128056.5
5.1.6.3 | Pemasangan 1 unit Softwer Sistem Offile / online untuk kWh Meter Swakelola Prabayar |  |  |  |  | 251300
No | Uraian | Sat. | Koefisien | Harga Satuan (Rp) | Jumlah Harga (Rp)
A | TENAGA KERJA
1 | Pekerja | OH | 0.636 | 100000 | 63600
2 | Tukang Listrik | OH | 1.062 | 135000 | 143370
3 | Kepala tukang | OH | 0.106 | 150000 | 15900
4 | Mandor | OH | 0.035 | 160000 | 5600
JUMLAH HARGA TENAGA KERJA |  |  |  |  | 228470
B | BAHAN
1 | Software sistem kwh meter swakelola prabayar | buah | 1.05 | 0 | 0
JUMLAH HARGA BAHAN |  |  |  |  | 0
C | PERALATAN
JUMLAH HARGA ALAT |  |  |  |  | 0
D | Jumlah (A+B+C) |  |  |  | 228470
E | Biaya Umum dan Keuntungan 10% - 15% x D |  |  | 10% | 22847
F | Harga Satuan Pekerjaan (D+E) |  |  |  | 251317
5.1.6.4 | Pemasangan 1 Unit PC Server termasuk OS Windows Server, monitor, keyboard dan Mouse |  |  |  |  | 251300
No | Uraian | Sat. | Koefisien | Harga Satuan (Rp) | Jumlah Harga (Rp)
A | TENAGA KERJA
1 | Pekerja | OH | 0.636 | 100000 | 63600
2 | Tukang Listrik | OH | 1.062 | 135000 | 143370
3 | Kepala tukang | OH | 0.106 | 150000 | 15900
4 | Mandor | OH | 0.035 | 160000 | 5600
JUMLAH HARGA TENAGA KERJA |  |  |  |  | 228470
B | BAHAN
1 | PC Server | buah | 1.05 | 0 | 0
JUMLAH HARGA BAHAN |  |  |  |  | 0
C | PERALATAN
JUMLAH HARGA ALAT |  |  |  |  | 0
D | Jumlah (A+B+C) |  |  |  | 228470
E | Biaya Umum dan Keuntungan 10% - 15% x D |  |  | 10% | 22847
F | Harga Satuan Pekerjaan (D+E) |  |  |  | 251317
5.1.7 | Pemasangan Panel Solar
5.1.8 | Pemasangan sistem Pembumian
5.1.8.1 | Pemasangan 1 set pembumian sistem elektrikal dengan batang tembaga dia.5/8" |  |  |  |  | 14855200
No | Uraian | Sat. | Koefisien | Harga Satuan (Rp) | Jumlah Harga (Rp)
A | TENAGA KERJA
1 | Pekerja | OH | 4 | 100000 | 400000
2 | Tukang Listrik | OH | 2 | 135000 | 270000
3 | Kepala tukang | OH | 0.2 | 150000 | 30000
4 | Mandor | OH | 0.067 | 160000 | 10720
JUMLAH HARGA TENAGA KERJA |  |  |  |  | 710720
B | BAHAN
1 | Bak Kontrol Pemeriksaan dari Batu Bata 45 x 45 x 45 cm + Tutup Beton 45 x 45 x 10 cm | buah | 1 | 829900 | 829900
2 | Terminal Busbar 300 x 50 x 5 mm | buah | 1 | 135000 | 135000
3 | Batang Tembaga Pembumian Dia.5/8” (kedalaman min. 12 m) | batang | 6 | 1135000 | 6810000
4 | Pantek (kedalaman min. 12 m) | lot | 1 | 245000 | 245000
5 | Kabel BC 95 mm2 | m | 26.4 | 145000 | 3828000
6 | Kabel Skun 95 mm2 | m | 4.4 | 26400 | 116160
7 | Rod Coupling | buah | 6 | 130000 | 780000
8 | Material Bantu | loat | 1 | 50000 | 50000
JUMLAH HARGA BAHAN |  |  |  |  | 12794060
C | PERALATAN
JUMLAH HARGA ALAT |  |  |  |  | 0
D | Jumlah (A+B+C) |  |  |  | 13504780
E | Biaya Umum dan Keuntungan 10% - 15% x D |  |  | 10% | 1350478
F | Harga Satuan Pekerjaan (D+E) |  |  |  | 14855258
5.1.8.2 | Pemasangan 1 set pembumian sistem elektrikal dengan batang tembaga dia.3/4" |  |  |  |  | 18359800
No | Uraian | Sat. | Koefisien | Harga Satuan (Rp) | Jumlah Harga (Rp)
A | TENAGA KERJA
1 | Pekerja | OH | 4 | 100000 | 400000
2 | Tukang Listrik | OH | 2 | 135000 | 270000
3 | Kepala tukang | OH | 0.2 | 150000 | 30000
4 | Mandor | OH | 0.067 | 160000 | 10720
JUMLAH HARGA TENAGA KERJA |  |  |  |  | 710720
B | BAHAN
1 | Bak Kontrol Pemeriksaan dari Batu Bata 45 x 45 x 45 cm + Tutup Beton 45 x 45 x 10 cm | buah | 1 | 829900 | 829900
2 | Terminal Busbar 300 x 50 x 5 mm | buah | 1 | 135000 | 135000
3 | Batang Tembaga Pembumian Dia.3/4” (kedalaman min. 12 m) | batang | 6 | 1666000 | 9996000
4 | Pantek (kedalaman min. 12 m) | lot | 1 | 245000 | 245000
5 | Kabel BC 95 mm2 | m | 26.4 | 145000 | 3828000
6 | Kabel Skun 95 mm2 | m | 4.4 | 26400 | 116160
7 | Rod Coupling | buah | 6 | 130000 | 780000
8 | Material Bantu | loat | 1 | 50000 | 50000
JUMLAH HARGA BAHAN |  |  |  |  | 15980060
C | PERALATAN
JUMLAH HARGA ALAT |  |  |  |  | 0
D | Jumlah (A+B+C) |  |  |  | 16690780
E | Biaya Umum dan Keuntungan 10% - 15% x D |  |  | 10% | 1669078
F | Harga Satuan Pekerjaan (D+E) |  |  |  | 18359858
5.2 | PEKERJAAN SISTEM PROTEKSI PETIR
5.2.1 | Pemasangan 1 unit Air Terminal @1.000 mm |  |  |  |  | 2052400
No | Uraian | Sat. | Koefisien | Harga Satuan (Rp) | Jumlah Harga (Rp)
A | TENAGA KERJA
1 | Pekerja | OH | 0.19 | 100000 | 19000
2 | Tukang Listrik | OH | 0.318 | 135000 | 42930
3 | Kepala tukang | OH | 0.032 | 150000 | 4800
4 | Mandor | OH | 0.011 | 160000 | 1760
JUMLAH HARGA TENAGA KERJA |  |  |  |  | 68490
B | BAHAN
1 | Air Terminal | unit | 1.1 | 1634000 | 1797400
JUMLAH HARGA BAHAN |  |  |  |  | 1797400
C | PERALATAN
JUMLAH HARGA ALAT |  |  |  |  | 0
D | Jumlah (A+B+C) |  |  |  | 1865890
E | Biaya Umum dan Keuntungan 10% - 15% x D |  |  | 10% | 186589
F | Harga Satuan Pekerjaan (D+E) |  |  |  | 2052479
5.2.2 | Pemasangan 1 unit Base Air Terminal |  |  |  |  | 786300
No | Uraian | Sat. | Koefisien | Harga Satuan (Rp) | Jumlah Harga (Rp)
A | TENAGA KERJA
1 | Pekerja | OH | 0.19 | 100000 | 19000
2 | Tukang Listrik | OH | 0.318 | 135000 | 42930
3 | Kepala tukang | OH | 0.032 | 150000 | 4800
4 | Mandor | OH | 0.011 | 160000 | 1760
JUMLAH HARGA TENAGA KERJA |  |  |  |  | 68490
B | BAHAN
1 | Base Air Terminal | unit | 1.1 | 587600 | 646360
JUMLAH HARGA BAHAN |  |  |  |  | 646360
C | PERALATAN
JUMLAH HARGA ALAT |  |  |  |  | 0
D | Jumlah (A+B+C) |  |  |  | 714850
E | Biaya Umum dan Keuntungan 10% - 15% x D |  |  | 10% | 71485
F | Harga Satuan Pekerjaan (D+E) |  |  |  | 786335
5.2.3 | Pemasangan 1 Unit DC Clip Non Metalic Clamp |  |  |  |  | 91600
No | Uraian | Sat. | Koefisien | Harga Satuan (Rp) | Jumlah Harga (Rp)
A | TENAGA KERJA
1 | Pekerja | OH | 0.19 | 100000 | 19000
2 | Tukang Listrik | OH | 0.318 | 135000 | 42930
3 | Kepala tukang | OH | 0.032 | 150000 | 4800
4 | Mandor | OH | 0.011 | 160000 | 1760
JUMLAH HARGA TENAGA KERJA |  |  |  |  | 68490
B | BAHAN
1 | DC Clip Non Metalic Clamp | unit | 1.1 | 13500 | 14850
JUMLAH HARGA BAHAN |  |  |  |  | 14850
C | PERALATAN
JUMLAH HARGA ALAT |  |  |  |  | 0
D | Jumlah (A+B+C) |  |  |  | 83340
E | Biaya Umum dan Keuntungan 10% - 15% x D |  |  | 10% | 8334
F | Harga Satuan Pekerjaan (D+E) |  |  |  | 91674
5.2.4 | Pemasangan 1 UnitSquare Tape Clamp |  |  |  |  | 111600
No | Uraian | Sat. | Koefisien | Harga Satuan (Rp) | Jumlah Harga (Rp)
A | TENAGA KERJA
1 | Pekerja | OH | 0.114 | 100000 | 11400
2 | Tukang Listrik | OH | 0.191 | 135000 | 25785
3 | Kepala tukang | OH | 0.019 | 150000 | 2850
4 | Mandor | OH | 0.006 | 160000 | 960
JUMLAH HARGA TENAGA KERJA |  |  |  |  | 40995
B | BAHAN
1 | Square Tape Clamp | unit | 1.1 | 55000 | 60500
JUMLAH HARGA BAHAN |  |  |  |  | 60500
C | PERALATAN
JUMLAH HARGA ALAT |  |  |  |  | 0
D | Jumlah (A+B+C) |  |  |  | 101495
E | Biaya Umum dan Keuntungan 10% - 15% x D |  |  | 10% | 10149.5
F | Harga Satuan Pekerjaan (D+E) |  |  |  | 111644.5
5.2.5 | Pemasangan 1 Unit Bimetallic Connector |  |  |  |  | 87400
No | Uraian | Sat. | Koefisien | Harga Satuan (Rp) | Jumlah Harga (Rp)
A | TENAGA KERJA
1 | Pekerja | OH | 0.114 | 100000 | 11400
2 | Tukang Listrik | OH | 0.191 | 135000 | 25785
3 | Kepala tukang | OH | 0.019 | 150000 | 2850
4 | Mandor | OH | 0.006 | 160000 | 960
JUMLAH HARGA TENAGA KERJA |  |  |  |  | 40995
B | BAHAN
1 | Bimetallic Connector | unit | 1.1 | 35000 | 38500
JUMLAH HARGA BAHAN |  |  |  |  | 38500
C | PERALATAN
JUMLAH HARGA ALAT |  |  |  |  | 0
D | Jumlah (A+B+C) |  |  |  | 79495
E | Biaya Umum dan Keuntungan 10% - 15% x D |  |  | 10% | 7949.5
F | Harga Satuan Pekerjaan (D+E) |  |  |  | 87444.5
5.2.6 | Pemasangan 1 Unit Grounding Test Box |  |  |  |  | 670600
No | Uraian | Sat. | Koefisien | Harga Satuan (Rp) | Jumlah Harga (Rp)
A | TENAGA KERJA
1 | Pekerja | OH | 0.19 | 100000 | 19000
2 | Tukang Listrik | OH | 0.318 | 135000 | 42930
3 | Kepala tukang | OH | 0.032 | 150000 | 4800
4 | Mandor | OH | 0.011 | 160000 | 1760
JUMLAH HARGA TENAGA KERJA |  |  |  |  | 68490
B | BAHAN
1 | Grounding Test Box | unit | 1.1 | 492000 | 541200
JUMLAH HARGA BAHAN |  |  |  |  | 541200
C | PERALATAN
JUMLAH HARGA ALAT |  |  |  |  | 0
D | Jumlah (A+B+C) |  |  |  | 609690
E | Biaya Umum dan Keuntungan 10% - 15% x D |  |  | 10% | 60969
F | Harga Satuan Pekerjaan (D+E) |  |  |  | 670659
5.2.7 | Pemasangan 1 Unit 5/8" Rod Coupling |  |  |  |  | 127300 | Revisi | Perubahan Koefisien Bhandr 1,1 jadi 1,05
No | Uraian | Sat. | Koefisien | Harga Satuan (Rp) | Jumlah Harga (Rp)
A | TENAGA KERJA
1 | Pekerja | OH | 0.19 | 100000 | 19000
2 | Tukang Listrik | OH | 0.318 | 135000 | 42930
3 | Kepala tukang | OH | 0.032 | 150000 | 4800
4 | Mandor | OH | 0.011 | 160000 | 1760
JUMLAH HARGA TENAGA KERJA |  |  |  |  | 68490
B | BAHAN
1 | 5/8" Rod Coupling | unit | 1.05 | 45000 | 47250
JUMLAH HARGA BAHAN |  |  |  |  | 47250
C | PERALATAN
JUMLAH HARGA ALAT |  |  |  |  | 0
D | Jumlah (A+B+C) |  |  |  | 115740
E | Biaya Umum dan Keuntungan 10% - 15% x D |  |  | 10% | 11574
F | Harga Satuan Pekerjaan (D+E) |  |  |  | 127314
5.2.8 | Pemasangan 1 Unit 5/8"Driving Stud |  |  |  |  | 119400
No | Uraian | Sat. | Koefisien | Harga Satuan (Rp) | Jumlah Harga (Rp)
A | TENAGA KERJA
1 | Pekerja | OH | 0.048 | 100000 | 4800
2 | Tukang Listrik | OH | 0.08 | 135000 | 10800
3 | Kepala tukang | OH | 0.008 | 150000 | 1200
4 | Mandor | OH | 0.003 | 160000 | 480
JUMLAH HARGA TENAGA KERJA |  |  |  |  | 17280
B | BAHAN
1 | 5/8" Driving Stud | unit | 1.1 | 83000 | 91300
JUMLAH HARGA BAHAN |  |  |  |  | 91300
C | PERALATAN
JUMLAH HARGA ALAT |  |  |  |  | 0
D | Jumlah (A+B+C) |  |  |  | 108580
E | Biaya Umum dan Keuntungan 10% - 15% x D |  |  | 10% | 10858
F | Harga Satuan Pekerjaan (D+E) |  |  |  | 119438
5.2.9 | Pemasangan 1 Unit Rod to Cable Clamp (Type GUV) |  |  |  |  | 351100
No | Uraian | Sat. | Koefisien | Harga Satuan (Rp) | Jumlah Harga (Rp)
A | TENAGA KERJA
1 | Pekerja | OH | 0.114 | 100000 | 11400
2 | Tukang Listrik | OH | 0.191 | 135000 | 25785
3 | Kepala tukang | OH | 0.019 | 150000 | 2850
4 | Mandor | OH | 0.006 | 160000 | 960
JUMLAH HARGA TENAGA KERJA |  |  |  |  | 40995
B | BAHAN
1 | Rod to Cable Clamp (Type GUV) | unit | 1.1 | 252900 | 278190
JUMLAH HARGA BAHAN |  |  |  |  | 278190
C | PERALATAN
JUMLAH HARGA ALAT |  |  |  |  | 0
D | Jumlah (A+B+C) |  |  |  | 319185
E | Biaya Umum dan Keuntungan 10% - 15% x D |  |  | 10% | 31918.5
F | Harga Satuan Pekerjaan (D+E) |  |  |  | 351103.5
5.2.10 | Pemasangan 1 Unit Polymer Inspection Pit |  |  |  |  | 716600
No | Uraian | Sat. | Koefisien | Harga Satuan (Rp) | Jumlah Harga (Rp)
A | TENAGA KERJA
1 | Pekerja | OH | 0.19 | 100000 | 19000
2 | Tukang Listrik | OH | 0.318 | 135000 | 42930
3 | Kepala tukang | OH | 0.032 | 150000 | 4800
4 | Mandor | OH | 0.011 | 160000 | 1760
JUMLAH HARGA TENAGA KERJA |  |  |  |  | 68490
B | BAHAN
1 | Polymer Inspection Pit | unit | 1.1 | 530000 | 583000
JUMLAH HARGA BAHAN |  |  |  |  | 583000
C | PERALATAN
JUMLAH HARGA ALAT |  |  |  |  | 0
D | Jumlah (A+B+C) |  |  |  | 651490
E | Biaya Umum dan Keuntungan 10% - 15% x D |  |  | 10% | 65149
F | Harga Satuan Pekerjaan (D+E) |  |  |  | 716639
5.2.11 | Pemasangan 1 Unit Coupling Bonding Grounded Rod 70 mm2 |  |  |  |  | 2707000
No | Uraian | Sat. | Koefisien | Harga Satuan (Rp) | Jumlah Harga (Rp)
A | TENAGA KERJA
1 | Pekerja | OH | 0.036 | 100000 | 3600
2 | Tukang Listrik | OH | 0.06 | 135000 | 8100
3 | Kepala tukang | OH | 0.006 | 150000 | 900
4 | Mandor | OH | 0.002 | 160000 | 320
JUMLAH HARGA TENAGA KERJA |  |  |  |  | 12920
B | BAHAN
1 | Coupling Bonding Grounded Rod 70 mm2 | unit | 1.2 | 2040000 | 2448000
JUMLAH HARGA BAHAN |  |  |  |  | 2448000
C | PERALATAN
JUMLAH HARGA ALAT |  |  |  |  | 0
D | Jumlah (A+B+C) |  |  |  | 2460920
E | Biaya Umum dan Keuntungan 10% - 15% x D |  |  | 10% | 246092
F | Harga Satuan Pekerjaan (D+E) |  |  |  | 2707012
5.2.12 | Pemasangan 1 Unit Clamp BC L ukuran BC 70 mm2 |  |  |  |  | 45000
No | Uraian | Sat. | Koefisien | Harga Satuan (Rp) | Jumlah Harga (Rp)
A | TENAGA KERJA
1 | Pekerja | OH | 0.036 | 100000 | 3600
2 | Tukang Listrik | OH | 0.06 | 135000 | 8100
3 | Kepala tukang | OH | 0.006 | 150000 | 900
4 | Mandor | OH | 0.002 | 160000 | 320
JUMLAH HARGA TENAGA KERJA |  |  |  |  | 12920
B | BAHAN
1 | Clamp BC L ukuran BC 70 mm2 | unit | 1.1 | 25500 | 28050
JUMLAH HARGA BAHAN |  |  |  |  | 28050
C | PERALATAN
JUMLAH HARGA ALAT |  |  |  |  | 0
D | Jumlah (A+B+C) |  |  |  | 40970
E | Biaya Umum dan Keuntungan 10% - 15% x D |  |  | 10% | 4097
F | Harga Satuan Pekerjaan (D+E) |  |  |  | 45067
5.2.13 | Pemasangan 1 Unit Clamp PVC 1" |  |  |  |  | 6700
No | Uraian | Sat. | Koefisien | Harga Satuan (Rp) | Jumlah Harga (Rp)
A | TENAGA KERJA
1 | Pekerja | OH | 0.012 | 100000 | 1200
2 | Tukang Listrik | OH | 0.02 | 135000 | 2700
3 | Kepala tukang | OH | 0.002 | 150000 | 300
4 | Mandor | OH | 0.001 | 160000 | 160
JUMLAH HARGA TENAGA KERJA |  |  |  |  | 4360
B | BAHAN
1 | Clamp PVC 1" | unit | 1.2 | 1500 | 1800
JUMLAH HARGA BAHAN |  |  |  |  | 1800
C | PERALATAN
JUMLAH HARGA ALAT |  |  |  |  | 0
D | Jumlah (A+B+C) |  |  |  | 6160
E | Biaya Umum dan Keuntungan 10% - 15% x D |  |  | 10% | 616
F | Harga Satuan Pekerjaan (D+E) |  |  |  | 6776
5.2.14 | Pemasangan 1 unit Copper Air Terminal Base 15 mm (dudukan) |  |  |  |  | 314300
No | Uraian | Sat. | Koefisien | Harga Satuan (Rp) | Jumlah Harga (Rp)
A | TENAGA KERJA
1 | Pekerja | OH | 0.217 | 100000 | 21700
2 | Tukang Listrik | OH | 0.362 | 135000 | 48870
3 | Kepala tukang | OH | 0.036 | 150000 | 5400
4 | Mandor | OH | 0.012 | 160000 | 1920
JUMLAH HARGA TENAGA KERJA |  |  |  |  | 77890
B | BAHAN
1 | Copper Air Terminal Base 15 mm | unit | 1.1 | 189000 | 207900
JUMLAH HARGA BAHAN |  |  |  |  | 207900
C | PERALATAN
JUMLAH HARGA ALAT |  |  |  |  | 0
D | Jumlah (A+B+C) |  |  |  | 285790
E | Biaya Umum dan Keuntungan 10% - 15% x D |  |  | 10% | 28579
F | Harga Satuan Pekerjaan (D+E) |  |  |  | 314369
5.2.15 | Pemasangan 1 unit 15x500 mm Aluminium Air Rod |  |  |  |  | 268900
No | Uraian | Sat. | Koefisien | Harga Satuan (Rp) | Jumlah Harga (Rp)
A | TENAGA KERJA
1 | Pekerja | OH | 0.19 | 100000 | 19000
2 | Tukang Listrik | OH | 0.318 | 135000 | 42930
3 | Kepala tukang | OH | 0.032 | 150000 | 4800
4 | Mandor | OH | 0.011 | 160000 | 1760
JUMLAH HARGA TENAGA KERJA |  |  |  |  | 68490
B | BAHAN
1 | 15x500 mm Aluminium Air Rod | unit | 1.1 | 160000 | 176000
JUMLAH HARGA BAHAN |  |  |  |  | 176000
C | PERALATAN
JUMLAH HARGA ALAT |  |  |  |  | 0
D | Jumlah (A+B+C) |  |  |  | 244490
E | Biaya Umum dan Keuntungan 10% - 15% x D |  |  | 10% | 24449
F | Harga Satuan Pekerjaan (D+E) |  |  |  | 268939
5.2.16 | Pemasangan 1 unit 15x500 mm Coper Air Rod |  |  |  |  | 779500
No | Uraian | Sat. | Koefisien | Harga Satuan (Rp) | Jumlah Harga (Rp)
A | TENAGA KERJA
1 | Pekerja | OH | 0.19 | 100000 | 19000
2 | Tukang Listrik | OH | 0.318 | 135000 | 42930
3 | Kepala tukang | OH | 0.032 | 150000 | 4800
4 | Mandor | OH | 0.011 | 160000 | 1760
JUMLAH HARGA TENAGA KERJA |  |  |  |  | 68490
B | BAHAN
1 | 15x500 mm Copper Air Rod | unit | 1.1 | 582000 | 640200
JUMLAH HARGA BAHAN |  |  |  |  | 640200
C | PERALATAN
JUMLAH HARGA ALAT |  |  |  |  | 0
D | Jumlah (A+B+C) |  |  |  | 708690
E | Biaya Umum dan Keuntungan 10% - 15% x D |  |  | 10% | 70869
F | Harga Satuan Pekerjaan (D+E) |  |  |  | 779559
5.2.17 | Pemasangan 1 m' 25x3 mm Bare Aluminium Tape |  |  |  |  | 146200
No | Uraian | Sat. | Koefisien | Harga Satuan (Rp) | Jumlah Harga (Rp)
A | TENAGA KERJA
1 | Pekerja | OH | 0.19 | 100000 | 19000
2 | Tukang Listrik | OH | 0.318 | 135000 | 42930
3 | Kepala tukang | OH | 0.032 | 150000 | 4800
4 | Mandor | OH | 0.011 | 160000 | 1760
JUMLAH HARGA TENAGA KERJA |  |  |  |  | 68490
B | BAHAN
1 | 25x3 mm Bare Aluminium Tape | unit | 1.1 | 58620 | 64482
JUMLAH HARGA BAHAN |  |  |  |  | 64482
C | PERALATAN
JUMLAH HARGA ALAT |  |  |  |  | 0
D | Jumlah (A+B+C) |  |  |  | 132972
E | Biaya Umum dan Keuntungan 10% - 15% x D |  |  | 10% | 13297.2
F | Harga Satuan Pekerjaan (D+E) |  |  |  | 146269.2
5.2.18 | Pemasangan 1 buah 5/8" x 1800 mm Extensible Copperbond Rod |  |  |  |  | 675400
No | Uraian | Sat. | Koefisien | Harga Satuan (Rp) | Jumlah Harga (Rp)
A | TENAGA KERJA
1 | Pekerja | OH | 0.19 | 100000 | 19000
2 | Tukang Listrik | OH | 0.318 | 135000 | 42930
3 | Kepala tukang | OH | 0.032 | 150000 | 4800
4 | Mandor | OH | 0.011 | 160000 | 1760
JUMLAH HARGA TENAGA KERJA |  |  |  |  | 68490
B | BAHAN
1 | 5/8" x 1800 mm Extensible Copperbond Rod | unit | 1.1 | 496000 | 545600
JUMLAH HARGA BAHAN |  |  |  |  | 545600
C | PERALATAN
JUMLAH HARGA ALAT |  |  |  |  | 0
D | Jumlah (A+B+C) |  |  |  | 614090
E | Biaya Umum dan Keuntungan 10% - 15% x D |  |  | 10% | 61409
F | Harga Satuan Pekerjaan (D+E) |  |  |  | 675499
5.2.19 | Pemasangan 1 buah 5/8" Copperbond Rod |  |  |  |  | 299100
No | Uraian | Sat. | Koefisien | Harga Satuan (Rp) | Jumlah Harga (Rp)
A | TENAGA KERJA
1 | Pekerja | OH | 0.19 | 100000 | 19000
2 | Tukang Listrik | OH | 0.318 | 135000 | 42930
3 | Kepala tukang | OH | 0.032 | 150000 | 4800
4 | Mandor | OH | 0.011 | 160000 | 1760
JUMLAH HARGA TENAGA KERJA |  |  |  |  | 68490
B | BAHAN
1 | 5/8" Copperbond Rod | unit | 1.1 | 185000 | 203500
JUMLAH HARGA BAHAN |  |  |  |  | 203500
C | PERALATAN
JUMLAH HARGA ALAT |  |  |  |  | 0
D | Jumlah (A+B+C) |  |  |  | 271990
E | Biaya Umum dan Keuntungan 10% - 15% x D |  |  | 10% | 27199
F | Harga Satuan Pekerjaan (D+E) |  |  |  | 299189
5.2.20 | Pemasangan 1 buah Grounding Rod Gip 1" Panjang 1 m |  |  |  |  | 239900
No | Uraian | Sat. | Koefisien | Harga Satuan (Rp) | Jumlah Harga (Rp)
A | TENAGA KERJA
1 | Pekerja | OH | 0.19 | 100000 | 19000
2 | Tukang Listrik | OH | 0.318 | 135000 | 42930
3 | Kepala tukang | OH | 0.032 | 150000 | 4800
4 | Mandor | OH | 0.011 | 160000 | 1760
JUMLAH HARGA TENAGA KERJA |  |  |  |  | 68490
B | BAHAN
1 | Grounding Rod Gip 1" Panjang 1 m | unit | 1.05 | 142500 | 149625
JUMLAH HARGA BAHAN |  |  |  |  | 149625
C | PERALATAN
JUMLAH HARGA ALAT |  |  |  |  | 0
D | Jumlah (A+B+C) |  |  |  | 218115
E | Biaya Umum dan Keuntungan 10% - 15% x D |  |  | 10% | 21811.5
F | Harga Satuan Pekerjaan (D+E) |  |  |  | 239926.5
5.2.21 | Pemasangan 1 buah Grounding Rod Gip 1" Panjang 2m |  |  |  |  | 404500
No | Uraian | Sat. | Koefisien | Harga Satuan (Rp) | Jumlah Harga (Rp)
A | TENAGA KERJA
1 | Pekerja | OH | 0.19 | 100000 | 19000
2 | Tukang Listrik | OH | 0.318 | 135000 | 42930
3 | Kepala tukang | OH | 0.032 | 150000 | 4800
4 | Mandor | OH | 0.011 | 160000 | 1760
JUMLAH HARGA TENAGA KERJA |  |  |  |  | 68490
B | BAHAN
1 | Grounding Rod Gip 1" Panjang 2 m | unit | 1.05 | 285000 | 299250
JUMLAH HARGA BAHAN |  |  |  |  | 299250
C | PERALATAN
JUMLAH HARGA ALAT |  |  |  |  | 0
D | Jumlah (A+B+C) |  |  |  | 367740
E | Biaya Umum dan Keuntungan 10% - 15% x D |  |  | 10% | 36774
F | Harga Satuan Pekerjaan (D+E) |  |  |  | 404514
5.2.22 | Pemasangan 1 buah 1" Rod Coupling |  |  |  |  | 225400
No | Uraian | Sat. | Koefisien | Harga Satuan (Rp) | Jumlah Harga (Rp)
A | TENAGA KERJA
1 | Pekerja | OH | 0.19 | 100000 | 19000
2 | Tukang Listrik | OH | 0.318 | 135000 | 42930
3 | Kepala tukang | OH | 0.032 | 150000 | 4800
4 | Mandor | OH | 0.011 | 160000 | 1760
JUMLAH HARGA TENAGA KERJA |  |  |  |  | 68490
B | BAHAN
1 | Rod Coupling | unit | 1.05 | 130000 | 136500
JUMLAH HARGA BAHAN |  |  |  |  | 136500
C | PERALATAN
JUMLAH HARGA ALAT |  |  |  |  | 0
D | Jumlah (A+B+C) |  |  |  | 204990
E | Biaya Umum dan Keuntungan 10% - 15% x D |  |  | 10% | 20499
F | Harga Satuan Pekerjaan (D+E) |  |  |  | 225489
5.2.23 | Pemasangan 1 buah Exothermic Welding |  |  |  |  | 276400
No | Uraian | Sat. | Koefisien | Harga Satuan (Rp) | Jumlah Harga (Rp)
A | TENAGA KERJA
1 | Pekerja | OH | 0.133 | 100000 | 13300
2 | Tukang Listrik | OH | 0.223 | 135000 | 30105
3 | Kepala tukang | OH | 0.022 | 150000 | 3300
4 | Mandor | OH | 0.007 | 160000 | 1120
JUMLAH HARGA TENAGA KERJA |  |  |  |  | 47825
B | BAHAN
1 | Exothermic Welding | unit | 1.1 | 185000 | 203500
JUMLAH HARGA BAHAN |  |  |  |  | 203500
C | PERALATAN
JUMLAH HARGA ALAT |  |  |  |  | 0
D | Jumlah (A+B+C) |  |  |  | 251325
E | Biaya Umum dan Keuntungan 10% - 15% x D |  |  | 10% | 25132.5
F | Harga Satuan Pekerjaan (D+E) |  |  |  | 276457.5
5.2.24 | Pemasangan 1 unit Surge Arrester 1 Phase ( 15 KA) |  |  |  |  | 906300
No | Uraian | Sat. | Koefisien | Harga Satuan (Rp) | Jumlah Harga (Rp)
A | TENAGA KERJA
1 | Pekerja | OH | 0.181 | 100000 | 18100
2 | Tukang Listrik | OH | 0.302 | 135000 | 40770
3 | Kepala tukang | OH | 0.03 | 150000 | 4500
4 | Mandor | OH | 0.01 | 160000 | 1600
JUMLAH HARGA TENAGA KERJA |  |  |  |  | 64970
B | BAHAN
1 | Surge Arrester 1 Phase (15 KA) | unit | 1.1 | 690000 | 759000
JUMLAH HARGA BAHAN |  |  |  |  | 759000
C | PERALATAN
JUMLAH HARGA ALAT |  |  |  |  | 0
D | Jumlah (A+B+C) |  |  |  | 823970
E | Biaya Umum dan Keuntungan 10% - 15% x D |  |  | 10% | 82397
F | Harga Satuan Pekerjaan (D+E) |  |  |  | 906367
5.2.25 | Pemasangan 1 unit Surge Arrester 3 Phase ( 15 KA) |  |  |  |  | 1265500
No | Uraian | Sat. | Koefisien | Harga Satuan (Rp) | Jumlah Harga (Rp)
A | TENAGA KERJA
1 | Pekerja | OH | 0.257 | 100000 | 25700
2 | Tukang Listrik | OH | 0.429 | 135000 | 57915
3 | Kepala tukang | OH | 0.043 | 150000 | 6450
4 | Mandor | OH | 0.014 | 160000 | 2240
JUMLAH HARGA TENAGA KERJA |  |  |  |  | 92305
B | BAHAN
1 | Surge Arrester 3 Phase (15 KA) | unit | 1.1 | 962000 | 1058200
JUMLAH HARGA BAHAN |  |  |  |  | 1058200
C | PERALATAN
JUMLAH HARGA ALAT |  |  |  |  | 0
D | Jumlah (A+B+C) |  |  |  | 1150505
E | Biaya Umum dan Keuntungan 10% - 15% x D |  |  | 10% | 115050.5
F | Harga Satuan Pekerjaan (D+E) |  |  |  | 1265555.5
5.3 | PEKERJAAN SISTEM PENCAHAYAAN
5.3.1 | Pemasangan Lampu dan Armatur
5.3.1.1 | Pemasangan 1 titik Instalasi Lampu |  |  |  |  | 666700
No | Uraian | Sat. | Koefisien | Harga Satuan (Rp) | Jumlah Harga (Rp)
A | TENAGA KERJA
1 | Pekerja | OH | 0.19 | 100000 | 19000
2 | Tukang Listrik | OH | 0.318 | 135000 | 42930
3 | Kepala tukang | OH | 0.032 | 150000 | 4800
4 | Mandor | OH | 0.011 | 160000 | 1760
JUMLAH HARGA TENAGA KERJA |  |  |  |  | 68490
B | BAHAN
1 | Kabel NYM 3 x 2,5 mm² | m | 8.8 | 16110 | 141768
2 | Conduit HI 20 mm | m | 8.8 | 16195.5 | 142520.4
3 | T Dus | buah | 1 | 3600 | 3600
4 | Socket Conduit 20 mm | buah | 5 | 700 | 3500
5 | Klem 20 mm | buah | 10 | 891 | 8910
6 | Fischer S6 + Sekrup | buah | 15 | 14850 | 222750
7 | Flexible Conduit 20 mm | m | 1 | 952.2 | 952.2
8 | Elbow | buah | 4 | 2700 | 10800
9 | Isolasi | m | 0.5 | 1080 | 540
10 | lasdop | buah | 4 | 580 | 2320
JUMLAH HARGA BAHAN |  |  |  |  | 537660.6
C | PERALATAN
JUMLAH HARGA ALAT |  |  |  |  | 0
D | Jumlah (A+B+C) |  |  |  | 606150.6
E | Biaya Umum dan Keuntungan 10% - 15% x D |  |  | 10% | 60615.06
F | Harga Satuan Pekerjaan (D+E) |  |  |  | 666765.66
5.3.1.2 | Pemasangan 1 titik Instalasi Lampu (Kabel LSOH) |  |  |  |  | 666700
No | Uraian | Sat. | Koefisien | Harga Satuan (Rp) | Jumlah Harga (Rp)
A | TENAGA KERJA
1 | Pekerja | OH | 0.19 | 100000 | 19000
2 | Tukang Listrik | OH | 0.318 | 135000 | 42930
3 | Kepala tukang | OH | 0.032 | 150000 | 4800
4 | Mandor | OH | 0.011 | 160000 | 1760
JUMLAH HARGA TENAGA KERJA |  |  |  |  | 68490
B | BAHAN
1 | Kabel NYM 3 x 2,5 mm² | m | 8.8 | 16110 | 141768
2 | Conduit HI 20 mm | m | 8.8 | 16195.5 | 142520.4
3 | T Dus | buah | 1 | 3600 | 3600
4 | Socket Conduit 20 mm | buah | 5 | 700 | 3500
5 | Klem 20 mm | buah | 10 | 891 | 8910
6 | Fischer S6 + Sekrup | buah | 15 | 14850 | 222750
7 | Flexible Conduit 20 mm | m | 1 | 952.2 | 952.2
8 | Elbow | buah | 4 | 2700 | 10800
9 | Isolasi | m | 0.5 | 1080 | 540
10 | lasdop | buah | 4 | 580 | 2320
JUMLAH HARGA BAHAN |  |  |  |  | 537660.6
C | PERALATAN
JUMLAH HARGA ALAT |  |  |  |  | 0
D | Jumlah (A+B+C) |  |  |  | 606150.6
E | Biaya Umum dan Keuntungan 10% - 15% x D |  |  | 10% | 60615.06
F | Harga Satuan Pekerjaan (D+E) |  |  |  | 666765.66
5.3.1.3 | Pemasangan 1 Unit Downlight 5 inch 14,5 Watt LED |  |  |  |  | 25400
No | Uraian | Sat. | Koefisien | Harga Satuan (Rp) | Jumlah Harga (Rp)
A | TENAGA KERJA
1 | Pekerja | OH | 0.064 | 100000 | 6400
2 | Tukang Listrik | OH | 0.107 | 135000 | 14445
3 | Kepala tukang | OH | 0.011 | 150000 | 1650
4 | Mandor | OH | 0.004 | 160000 | 640
JUMLAH HARGA TENAGA KERJA |  |  |  |  | 23135
B | BAHAN
1 | Downlight 5 Inch 14, 5 Watt LED + Aksesoris | buah | 1.1 | 0 | 0
JUMLAH HARGA BAHAN |  |  |  |  | 0
C | PERALATAN
JUMLAH HARGA ALAT |  |  |  |  | 0
D | Jumlah (A+B+C) |  |  |  | 23135
E | Biaya Umum dan Keuntungan 10% - 15% x D |  |  | 10% | 2313.5
F | Harga Satuan Pekerjaan (D+E) |  |  |  | 25448.5
5.3.1.4 | Pemasangan 1 Unit Fitting E27 + 10 Watt LED |  |  |  |  | 25400
No | Uraian | Sat. | Koefisien | Harga Satuan (Rp) | Jumlah Harga (Rp)
A | TENAGA KERJA
1 | Pekerja | OH | 0.064 | 100000 | 6400
2 | Tukang Listrik | OH | 0.107 | 135000 | 14445
3 | Kepala tukang | OH | 0.011 | 150000 | 1650
4 | Mandor | OH | 0.004 | 160000 | 640
JUMLAH HARGA TENAGA KERJA |  |  |  |  | 23135
B | BAHAN
1 | Lampu LED E27 10 watt + Aksesoris | buah | 1.1 | 0 | 0
2 | Fitting E27 + Aksesoris | buah | 1.1 | 0 | 0
JUMLAH HARGA BAHAN |  |  |  |  | 0
C | PERALATAN
JUMLAH HARGA ALAT |  |  |  |  | 0
D | Jumlah (A+B+C) |  |  |  | 23135
E | Biaya Umum dan Keuntungan 10% - 15% x D |  |  | 10% | 2313.5
F | Harga Satuan Pekerjaan (D+E) |  |  |  | 25448.5
5.3.1.5 | Pemasangan 1 Unit Fitting E27 + 10 Watt LED c/w Nicad Battery |  |  |  |  | 25400
No | Uraian | Sat. | Koefisien | Harga Satuan (Rp) | Jumlah Harga (Rp)
A | TENAGA KERJA
1 | Pekerja | OH | 0.064 | 100000 | 6400
2 | Tukang Listrik | OH | 0.107 | 135000 | 14445
3 | Kepala tukang | OH | 0.011 | 150000 | 1650
4 | Mandor | OH | 0.004 | 160000 | 640
JUMLAH HARGA TENAGA KERJA |  |  |  |  | 23135
B | BAHAN
1 | Lampu LED E27 10 watt + Aksesoris | buah | 1.1 | 0 | 0
2 | Fitting E27 + Aksesoris | buah | 1.1 | 0 | 0
3 | Nicad Battery | buah | 1.1 | 0 | 0
JUMLAH HARGA BAHAN |  |  |  |  | 0
C | PERALATAN
JUMLAH HARGA ALAT |  |  |  |  | 0
D | Jumlah (A+B+C) |  |  |  | 23135
E | Biaya Umum dan Keuntungan 10% - 15% x D |  |  | 10% | 2313.5
F | Harga Satuan Pekerjaan (D+E) |  |  |  | 25448.5
5.3.1.6 | Pemasangan 1 Unit Fitting E27 + 19 Watt LED |  |  |  |  | 25400
No | Uraian | Sat. | Koefisien | Harga Satuan (Rp) | Jumlah Harga (Rp)
A | TENAGA KERJA
1 | Pekerja | OH | 0.064 | 100000 | 6400
2 | Tukang Listrik | OH | 0.107 | 135000 | 14445
3 | Kepala tukang | OH | 0.011 | 150000 | 1650
4 | Mandor | OH | 0.004 | 160000 | 640
JUMLAH HARGA TENAGA KERJA |  |  |  |  | 23135
B | BAHAN
1 | Lampu LED E27 19 watt | buah | 1.1 | 0 | 0
2 | Fitting E27 + Aksesoris | buah | 1.1 | 0 | 0
JUMLAH HARGA BAHAN |  |  |  |  | 0
C | PERALATAN
JUMLAH HARGA ALAT |  |  |  |  | 0
D | Jumlah (A+B+C) |  |  |  | 23135
E | Biaya Umum dan Keuntungan 10% - 15% x D |  |  | 10% | 2313.5
F | Harga Satuan Pekerjaan (D+E) |  |  |  | 25448.5
5.3.1.7 | Pemasangan 1 Unit Fitting E27 + 19 Watt LED c/w Nicad Battery |  |  |  |  | 25400
No | Uraian | Sat. | Koefisien | Harga Satuan (Rp) | Jumlah Harga (Rp)
A | TENAGA KERJA
1 | Pekerja | OH | 0.064 | 100000 | 6400
2 | Tukang Listrik | OH | 0.107 | 135000 | 14445
3 | Kepala tukang | OH | 0.011 | 150000 | 1650
4 | Mandor | OH | 0.004 | 160000 | 640
JUMLAH HARGA TENAGA KERJA |  |  |  |  | 23135
B | BAHAN
1 | Lampu LED E27 19 watt | buah | 1.1 | 0 | 0
2 | Fitting E27 + Aksesoris | buah | 1.1 | 0 | 0
3 | Nicad Battery | buah | 1.1 | 0 | 0
JUMLAH HARGA BAHAN |  |  |  |  | 0
C | PERALATAN
JUMLAH HARGA ALAT |  |  |  |  | 0
D | Jumlah (A+B+C) |  |  |  | 23135
E | Biaya Umum dan Keuntungan 10% - 15% x D |  |  | 10% | 2313.5
F | Harga Satuan Pekerjaan (D+E) |  |  |  | 25448.5
5.3.1.8 | Pemasangan 1 Unit RM TKI 2 x 16 Watt LED |  |  |  |  | 50800
No | Uraian | Sat. | Koefisien | Harga Satuan (Rp) | Jumlah Harga (Rp)
A | TENAGA KERJA
1 | Pekerja | OH | 0.129 | 100000 | 12900
2 | Tukang Listrik | OH | 0.215 | 135000 | 29025
3 | Kepala tukang | OH | 0.021 | 150000 | 3150
4 | Mandor | OH | 0.007 | 160000 | 1120
JUMLAH HARGA TENAGA KERJA |  |  |  |  | 46195
B | BAHAN
1 | RM TKI 2 x 16 Watt LED | unit | 1.1 | 0 | 0
JUMLAH HARGA BAHAN |  |  |  |  | 0
C | PERALATAN
JUMLAH HARGA ALAT |  |  |  |  | 0
D | Jumlah (A+B+C) |  |  |  | 46195
E | Biaya Umum dan Keuntungan 10% - 15% x D |  |  | 10% | 4619.5
F | Harga Satuan Pekerjaan (D+E) |  |  |  | 50814.5
5.3.1.9 | Pemasangan 1 Unit Lampu Sorot LED 100 watt |  |  |  |  | 50800
No | Uraian | Sat. | Koefisien | Harga Satuan (Rp) | Jumlah Harga (Rp)
A | TENAGA KERJA
1 | Pekerja | OH | 0.129 | 100000 | 12900
2 | Tukang Listrik | OH | 0.215 | 135000 | 29025
3 | Kepala tukang | OH | 0.021 | 150000 | 3150
4 | Mandor | OH | 0.007 | 160000 | 1120
JUMLAH HARGA TENAGA KERJA |  |  |  |  | 46195
B | BAHAN
1 | Lampu Sorot LED 100 Watt | unit | 1.1 | 0 | 0
JUMLAH HARGA BAHAN |  |  |  |  | 0
C | PERALATAN
JUMLAH HARGA ALAT |  |  |  |  | 0
D | Jumlah (A+B+C) |  |  |  | 46195
E | Biaya Umum dan Keuntungan 10% - 15% x D |  |  | 10% | 4619.5
F | Harga Satuan Pekerjaan (D+E) |  |  |  | 50814.5
5.3.1.10 | Pemasangan 1 Unit Lampu Sorot RGB 30 Watt 100 untuk Outdoor |  |  |  |  | 50800
No | Uraian | Sat. | Koefisien | Harga Satuan (Rp) | Jumlah Harga (Rp)
A | TENAGA KERJA
1 | Pekerja | OH | 0.129 | 100000 | 12900
2 | Tukang Listrik | OH | 0.215 | 135000 | 29025
3 | Kepala tukang | OH | 0.021 | 150000 | 3150
4 | Mandor | OH | 0.007 | 160000 | 1120
JUMLAH HARGA TENAGA KERJA |  |  |  |  | 46195
B | BAHAN
1 | Lampu Sorot RGB 30 Watt untuk Outdoor | unit | 1.1 | 0 | 0
2 | Pelindung Lampu | unit | 1.1 | 0 | 0
JUMLAH HARGA BAHAN |  |  |  |  | 0
C | PERALATAN
JUMLAH HARGA ALAT |  |  |  |  | 0
D | Jumlah (A+B+C) |  |  |  | 46195
E | Biaya Umum dan Keuntungan 10% - 15% x D |  |  | 10% | 4619.5
F | Harga Satuan Pekerjaan (D+E) |  |  |  | 50814.5
5.3.1.11 | Pemasangan 1 Unit Lampu High Bay 100 Watt |  |  |  |  | 100700
No | Uraian | Sat. | Koefisien | Harga Satuan (Rp) | Jumlah Harga (Rp)
A | TENAGA KERJA
1 | Pekerja | OH | 0.255 | 100000 | 25500
2 | Tukang Listrik | OH | 0.425 | 135000 | 57375
3 | Kepala tukang | OH | 0.043 | 150000 | 6450
4 | Mandor | OH | 0.014 | 160000 | 2240
JUMLAH HARGA TENAGA KERJA |  |  |  |  | 91565
B | BAHAN
1 | Lampu High Bay 100 Watt | unit | 1.2 | 0 | 0
JUMLAH HARGA BAHAN |  |  |  |  | 0
C | PERALATAN
JUMLAH HARGA ALAT |  |  |  |  | 0
D | Jumlah (A+B+C) |  |  |  | 91565
E | Biaya Umum dan Keuntungan 10% - 15% x D |  |  | 10% | 9156.5
F | Harga Satuan Pekerjaan (D+E) |  |  |  | 100721.5
5.3.1.12 | Pemasangan 1 Unit Lampu Eksit LED 3 Watt c/w Battery |  |  |  |  | 30000
No | Uraian | Sat. | Koefisien | Harga Satuan (Rp) | Jumlah Harga (Rp)
A | TENAGA KERJA
1 | Pekerja | OH | 0.076 | 100000 | 7600
2 | Tukang Listrik | OH | 0.127 | 135000 | 17145
3 | Kepala tukang | OH | 0.013 | 150000 | 1950
4 | Mandor | OH | 0.004 | 160000 | 640
JUMLAH HARGA TENAGA KERJA |  |  |  |  | 27335
B | BAHAN
1 | Lampu Eksit LED 3 Watt c/w Battery | buah | 1.1 | 0 | 0
JUMLAH HARGA BAHAN |  |  |  |  | 0
C | PERALATAN
JUMLAH HARGA ALAT |  |  |  |  | 0
D | Jumlah (A+B+C) |  |  |  | 27335
E | Biaya Umum dan Keuntungan 10% - 15% x D |  |  | 10% | 2733.5
F | Harga Satuan Pekerjaan (D+E) |  |  |  | 30068.5
5.3.1.13 | Pemasangan 1 Unit Lampu TLED 1 X 14 Watt 2.100 Lumen (Dust Proof) |  |  |  |  | 45000
No | Uraian | Sat. | Koefisien | Harga Satuan (Rp) | Jumlah Harga (Rp)
A | TENAGA KERJA
1 | Pekerja | OH | 0.114 | 100000 | 11400
2 | Tukang Listrik | OH | 0.191 | 135000 | 25785
3 | Kepala tukang | OH | 0.019 | 150000 | 2850
4 | Mandor | OH | 0.006 | 160000 | 960
JUMLAH HARGA TENAGA KERJA |  |  |  |  | 40995
B | BAHAN
1 | Lampu TLED 1 x 14 Watt 2.100 Lumen | buah | 1.1 | 0 | 0
JUMLAH HARGA BAHAN |  |  |  |  | 0
C | PERALATAN
JUMLAH HARGA ALAT |  |  |  |  | 0
D | Jumlah (A+B+C) |  |  |  | 40995
E | Biaya Umum dan Keuntungan 10% - 15% x D |  |  | 10% | 4099.5
F | Harga Satuan Pekerjaan (D+E) |  |  |  | 45094.5
5.3.1.14 | Pemasangan 1 Unit Lampu TLED 1 X 24 Watt 2.100 Lumen (Balk) |  |  |  |  | 45000
No | Uraian | Sat. | Koefisien | Harga Satuan (Rp) | Jumlah Harga (Rp)
A | TENAGA KERJA
1 | Pekerja | OH | 0.114 | 100000 | 11400
2 | Tukang Listrik | OH | 0.191 | 135000 | 25785
3 | Kepala tukang | OH | 0.019 | 150000 | 2850
4 | Mandor | OH | 0.006 | 160000 | 960
JUMLAH HARGA TENAGA KERJA |  |  |  |  | 40995
B | BAHAN
1 | Lampu TLED 1 x 24 Watt 2.100 Lumen | buah | 1.1 | 0 | 0
JUMLAH HARGA BAHAN |  |  |  |  | 0
C | PERALATAN
JUMLAH HARGA ALAT |  |  |  |  | 0
D | Jumlah (A+B+C) |  |  |  | 40995
E | Biaya Umum dan Keuntungan 10% - 15% x D |  |  | 10% | 4099.5
F | Harga Satuan Pekerjaan (D+E) |  |  |  | 45094.5
5.3.1.15 | Pemasangan 1 Unit Lampu TLED 1 X 24 Watt 2.100 Lumen (Balk) c/w Niced Battery |  |  |  |  | 45000
No | Uraian | Sat. | Koefisien | Harga Satuan (Rp) | Jumlah Harga (Rp)
A | TENAGA KERJA
1 | Pekerja | OH | 0.114 | 100000 | 11400
2 | Tukang Listrik | OH | 0.191 | 135000 | 25785
3 | Kepala tukang | OH | 0.019 | 150000 | 2850
4 | Mandor | OH | 0.006 | 160000 | 960
JUMLAH HARGA TENAGA KERJA |  |  |  |  | 40995
B | BAHAN
1 | Lampu TLED 1 x 24 Watt 2.100 Lumen | buah | 1.1 | 0 | 0
2 | Nicad Battery | buah | 1.1 | 0 | 0
JUMLAH HARGA BAHAN |  |  |  |  | 0
C | PERALATAN
JUMLAH HARGA ALAT |  |  |  |  | 0
D | Jumlah (A+B+C) |  |  |  | 40995
E | Biaya Umum dan Keuntungan 10% - 15% x D |  |  | 10% | 4099.5
F | Harga Satuan Pekerjaan (D+E) |  |  |  | 45094.5
5.3.1.16 | Pemasangan 1 Unit Lampu TLED 2 X 24 Watt 2.100 Lumen (Balk) |  |  |  |  | 65800
No | Uraian | Sat. | Koefisien | Harga Satuan (Rp) | Jumlah Harga (Rp)
A | TENAGA KERJA
1 | Pekerja | OH | 0.167 | 100000 | 16700
2 | Tukang Listrik | OH | 0.278 | 135000 | 37530
3 | Kepala tukang | OH | 0.028 | 150000 | 4200
4 | Mandor | OH | 0.009 | 160000 | 1440
JUMLAH HARGA TENAGA KERJA |  |  |  |  | 59870
B | BAHAN
1 | Lampu TLED 2 x 24 Watt 2.100 Lumen | buah | 1.1 | 0 | 0
JUMLAH HARGA BAHAN |  |  |  |  | 0
C | PERALATAN
JUMLAH HARGA ALAT |  |  |  |  | 0
D | Jumlah (A+B+C) |  |  |  | 59870
E | Biaya Umum dan Keuntungan 10% - 15% x D |  |  | 10% | 5987
F | Harga Satuan Pekerjaan (D+E) |  |  |  | 65857
5.3.1.17 | Pemasangan 1 Unit Lampu TLED 2 X 24 Watt 2.100 Lumen (Balk) c/w Nicad Battery |  |  |  |  | 65800
No | Uraian | Sat. | Koefisien | Harga Satuan (Rp) | Jumlah Harga (Rp)
A | TENAGA KERJA
1 | Pekerja | OH | 0.167 | 100000 | 16700
2 | Tukang Listrik | OH | 0.278 | 135000 | 37530
3 | Kepala tukang | OH | 0.028 | 150000 | 4200
4 | Mandor | OH | 0.009 | 160000 | 1440
JUMLAH HARGA TENAGA KERJA |  |  |  |  | 59870
B | BAHAN
1 | Lampu TLED 2 x 24 Watt 2.100 Lumen | buah | 1.1 | 0 | 0
2 | Nicad Battery | buah | 1.1 | 0 | 0
JUMLAH HARGA BAHAN |  |  |  |  | 0
C | PERALATAN
JUMLAH HARGA ALAT |  |  |  |  | 0
D | Jumlah (A+B+C) |  |  |  | 59870
E | Biaya Umum dan Keuntungan 10% - 15% x D |  |  | 10% | 5987
F | Harga Satuan Pekerjaan (D+E) |  |  |  | 65857
5.3.1.18 | Pemasangan 1 unit Lampu PJU Kawasan LED 50 Watt + Tiang 6-7 M (single Pool) |  |  |  |  | 551600
No | Uraian | Sat. | Koefisien | Harga Satuan (Rp) | Jumlah Harga (Rp)
A | TENAGA KERJA
1 | Pekerja | OH | 1.395 | 100000 | 139500
2 | Tukang Listrik | OH | 2.33 | 135000 | 314550
3 | Kepala tukang | OH | 0.233 | 150000 | 34950
4 | Mandor | OH | 0.078 | 160000 | 12480
JUMLAH HARGA TENAGA KERJA |  |  |  |  | 501480
B | BAHAN
1 | Lampu PJU LED 50 Watt | buah | 1.05 | 0 | 0
2 | Tiang PJU Kawasan 6-7 m | buah | 1.05 | 0 | 0
JUMLAH HARGA BAHAN |  |  |  |  | 0
C | PERALATAN
JUMLAH HARGA ALAT |  |  |  |  | 0
D | Jumlah (A+B+C) |  |  |  | 501480
E | Biaya Umum dan Keuntungan 10% - 15% x D |  |  | 10% | 50148
F | Harga Satuan Pekerjaan (D+E) |  |  |  | 551628
5.3.1.19 | Pemasangan 1 Unit Lampu Kawasan LED 50 Watt + Solar Cell + Tiang 6-7 M ( Single Pool) |  |  |  |  | 802100
No | Uraian | Sat. | Koefisien | Harga Satuan (Rp) | Jumlah Harga (Rp)
A | TENAGA KERJA
1 | Pekerja | OH | 2.029 | 100000 | 202900
2 | Tukang Listrik | OH | 3.388 | 135000 | 457380
3 | Kepala tukang | OH | 0.339 | 150000 | 50850
4 | Mandor | OH | 0.113 | 160000 | 18080
JUMLAH HARGA TENAGA KERJA |  |  |  |  | 729210
B | BAHAN
1 | Lampu PJU LED 50 Watt + Solar Cell | buah | 1.05 | 0 | 0
2 | Tiang PJU Kawasan 6-7 m | buah | 1.05 | 0 | 0
JUMLAH HARGA BAHAN |  |  |  |  | 0
C | PERALATAN
JUMLAH HARGA ALAT |  |  |  |  | 0
D | Jumlah (A+B+C) |  |  |  | 729210
E | Biaya Umum dan Keuntungan 10% - 15% x D |  |  | 10% | 72921
F | Harga Satuan Pekerjaan (D+E) |  |  |  | 802131
5.3.1.20 | Pemasangan 1 Unit Lampu Taman 25 Watt + Tiang 1 M |  |  |  |  | 100700
No | Uraian | Sat. | Koefisien | Harga Satuan (Rp) | Jumlah Harga (Rp)
A | TENAGA KERJA
1 | Pekerja | OH | 0.255 | 100000 | 25500
2 | Tukang Listrik | OH | 0.425 | 135000 | 57375
3 | Kepala tukang | OH | 0.043 | 150000 | 6450
4 | Mandor | OH | 0.014 | 160000 | 2240
JUMLAH HARGA TENAGA KERJA |  |  |  |  | 91565
B | BAHAN
1 | Lampu Taman 25 Watt +Tiang 1 m | buah | 1.1 | 0 | 0
JUMLAH HARGA BAHAN |  |  |  |  | 0
C | PERALATAN
JUMLAH HARGA ALAT |  |  |  |  | 0
D | Jumlah (A+B+C) |  |  |  | 91565
E | Biaya Umum dan Keuntungan 10% - 15% x D |  |  | 10% | 9156.5
F | Harga Satuan Pekerjaan (D+E) |  |  |  | 100721.5
5.3.1.21 | Pemasangan 1 Unit Fitting + 7 Watt LED |  |  |  |  | 75200
No | Uraian | Sat. | Koefisien | Harga Satuan (Rp) | Jumlah Harga (Rp)
A | TENAGA KERJA
1 | Pekerja | OH | 0.064 | 100000 | 6400
2 | Tukang Listrik | OH | 0.107 | 135000 | 14445
3 | Kepala tukang | OH | 0.011 | 150000 | 1650
4 | Mandor | OH | 0.004 | 160000 | 640
JUMLAH HARGA TENAGA KERJA |  |  |  |  | 23135
B | BAHAN
1 | Lampu LED 7 Watt | buah | 1.1 | 18657 | 20522.7
1 | Fitting | buah | 1.1 | 22500 | 24750
JUMLAH HARGA BAHAN |  |  |  |  | 45272.7
C | PERALATAN
JUMLAH HARGA ALAT |  |  |  |  | 0
D | Jumlah (A+B+C) |  |  |  | 68407.7
E | Biaya Umum dan Keuntungan 10% - 15% x D |  |  | 10% | 6840.77
F | Harga Satuan Pekerjaan (D+E) |  |  |  | 75248.47
5.3.1.22 | Pemasangan 1 Unit Fitting + 7 Watt LED c/w Nicad Battery |  |  |  |  | 75200
No | Uraian | Sat. | Koefisien | Harga Satuan (Rp) | Jumlah Harga (Rp)
A | TENAGA KERJA
1 | Pekerja | OH | 0.064 | 100000 | 6400
2 | Tukang Listrik | OH | 0.107 | 135000 | 14445
3 | Kepala tukang | OH | 0.011 | 150000 | 1650
4 | Mandor | OH | 0.004 | 160000 | 640
JUMLAH HARGA TENAGA KERJA |  |  |  |  | 23135
B | BAHAN
1 | Lampu LED 7 Watt | buah | 1.1 | 18657 | 20522.7
2 | Fitting | buah | 1.1 | 22500 | 24750
3 | Nicad Battery | buah | 1.1 | 0 | 0
JUMLAH HARGA BAHAN |  |  |  |  | 45272.7
C | PERALATAN
JUMLAH HARGA ALAT |  |  |  |  | 0
D | Jumlah (A+B+C) |  |  |  | 68407.7
E | Biaya Umum dan Keuntungan 10% - 15% x D |  |  | 10% | 6840.77
F | Harga Satuan Pekerjaan (D+E) |  |  |  | 75248.47
5.3.1.23 | Pemasangan 1 Unit Fitting + 9 Watt LED |  |  |  |  | 93800
No | Uraian | Sat. | Koefisien | Harga Satuan (Rp) | Jumlah Harga (Rp)
A | TENAGA KERJA
1 | Pekerja | OH | 0.064 | 100000 | 6400
2 | Tukang Listrik | OH | 0.107 | 135000 | 14445
3 | Kepala tukang | OH | 0.011 | 150000 | 1650
4 | Mandor | OH | 0.004 | 160000 | 640
JUMLAH HARGA TENAGA KERJA |  |  |  |  | 23135
B | BAHAN
1 | Lampu LED 9 Watt | buah | 1.1 | 34000 | 37400
2 | Fitting | buah | 1.1 | 22500 | 24750
JUMLAH HARGA BAHAN |  |  |  |  | 62150
C | PERALATAN
JUMLAH HARGA ALAT |  |  |  |  | 0
D | Jumlah (A+B+C) |  |  |  | 85285
E | Biaya Umum dan Keuntungan 10% - 15% x D |  |  | 10% | 8528.5
F | Harga Satuan Pekerjaan (D+E) |  |  |  | 93813.5
5.3.1.24 | Pemasangan 1 Unit Fitting + 9 Watt LED c/w Nicad Battery |  |  |  |  | 93800
No | Uraian | Sat. | Koefisien | Harga Satuan (Rp) | Jumlah Harga (Rp)
A | TENAGA KERJA
1 | Pekerja | OH | 0.064 | 100000 | 6400
2 | Tukang Listrik | OH | 0.107 | 135000 | 14445
3 | Kepala tukang | OH | 0.011 | 150000 | 1650
4 | Mandor | OH | 0.004 | 160000 | 640
JUMLAH HARGA TENAGA KERJA |  |  |  |  | 23135
B | BAHAN
1 | Lampu LED 9 Watt | buah | 1.1 | 34000 | 37400
2 | Fitting | buah | 1.1 | 22500 | 24750
3 | Nicad Battery | buah | 1.1 | 0 | 0
JUMLAH HARGA BAHAN |  |  |  |  | 62150
C | PERALATAN
JUMLAH HARGA ALAT |  |  |  |  | 0
D | Jumlah (A+B+C) |  |  |  | 85285
E | Biaya Umum dan Keuntungan 10% - 15% x D |  |  | 10% | 8528.5
F | Harga Satuan Pekerjaan (D+E) |  |  |  | 93813.5
5.3.1.25 | Pemasangan 1 Unit Fitting + 20 Watt Baret c/w Nicad Battery |  |  |  |  | 145800
No | Uraian | Sat. | Koefisien | Harga Satuan (Rp) | Jumlah Harga (Rp)
A | TENAGA KERJA
1 | Pekerja | OH | 0.064 | 100000 | 6400
2 | Tukang Listrik | OH | 0.107 | 135000 | 14445
3 | Kepala tukang | OH | 0.011 | 150000 | 1650
4 | Mandor | OH | 0.004 | 160000 | 640
JUMLAH HARGA TENAGA KERJA |  |  |  |  | 23135
B | BAHAN
1 | Lampu Baret 20 Watt | buah | 1.1 | 77000 | 84700
2 | Fitting | buah | 1.1 | 22500 | 24750
3 | Nicad Battery | buah | 1.1 | 0 | 0
JUMLAH HARGA BAHAN |  |  |  |  | 109450
C | PERALATAN
JUMLAH HARGA ALAT |  |  |  |  | 0
D | Jumlah (A+B+C) |  |  |  | 132585
E | Biaya Umum dan Keuntungan 10% - 15% x D |  |  | 10% | 13258.5
F | Harga Satuan Pekerjaan (D+E) |  |  |  | 145843.5
5.3.1.26 | Pemasangan 1 Unit Fitting + 32 Watt Baret c/w Nicad Battery |  |  |  |  | 170000
No | Uraian | Sat. | Koefisien | Harga Satuan (Rp) | Jumlah Harga (Rp)
A | TENAGA KERJA
1 | Pekerja | OH | 0.064 | 100000 | 6400
2 | Tukang Listrik | OH | 0.107 | 135000 | 14445
3 | Kepala tukang | OH | 0.011 | 150000 | 1650
4 | Mandor | OH | 0.004 | 160000 | 640
JUMLAH HARGA TENAGA KERJA |  |  |  |  | 23135
B | BAHAN
1 | Lampu Baret 32 Watt | buah | 1.1 | 97000 | 106700
2 | Fitting | buah | 1.1 | 22500 | 24750
3 | Nicad Battery | buah | 1.1 | 0 | 0
JUMLAH HARGA BAHAN |  |  |  |  | 131450
C | PERALATAN
JUMLAH HARGA ALAT |  |  |  |  | 0
D | Jumlah (A+B+C) |  |  |  | 154585
E | Biaya Umum dan Keuntungan 10% - 15% x D |  |  | 10% | 15458.5
F | Harga Satuan Pekerjaan (D+E) |  |  |  | 170043.5
5.3.1.27 | Pemasangan 1 Unit Fitting + 40 Watt Lampu Pijar |  |  |  |  | 86500
No | Uraian | Sat. | Koefisien | Harga Satuan (Rp) | Jumlah Harga (Rp)
A | TENAGA KERJA
1 | Pekerja | OH | 0.064 | 100000 | 6400
2 | Tukang Listrik | OH | 0.107 | 135000 | 14445
3 | Kepala tukang | OH | 0.011 | 150000 | 1650
4 | Mandor | OH | 0.004 | 160000 | 640
JUMLAH HARGA TENAGA KERJA |  |  |  |  | 23135
B | BAHAN
1 | Lampu Pijar 40 Watt | buah | 1.1 | 28000 | 30800
2 | Fitting | buah | 1.1 | 22500 | 24750
JUMLAH HARGA BAHAN |  |  |  |  | 55550
C | PERALATAN
JUMLAH HARGA ALAT |  |  |  |  | 0
D | Jumlah (A+B+C) |  |  |  | 78685
E | Biaya Umum dan Keuntungan 10% - 15% x D |  |  | 10% | 7868.5
F | Harga Satuan Pekerjaan (D+E) |  |  |  | 86553.5
5.3.1.28 | Pemasangan 1 Unit Lampu TL 18 Watt ( Balk) |  |  |  |  | 69200
No | Uraian | Sat. | Koefisien | Harga Satuan (Rp) | Jumlah Harga (Rp)
A | TENAGA KERJA
1 | Pekerja | OH | 0.114 | 100000 | 11400
2 | Tukang Listrik | OH | 0.191 | 135000 | 25785
3 | Kepala tukang | OH | 0.019 | 150000 | 2850
4 | Mandor | OH | 0.006 | 160000 | 960
JUMLAH HARGA TENAGA KERJA |  |  |  |  | 40995
B | BAHAN
1 | Lampu TL 18 Watt | buah | 1.1 | 20000 | 22000
JUMLAH HARGA BAHAN |  |  |  |  | 22000
C | PERALATAN
JUMLAH HARGA ALAT |  |  |  |  | 0
D | Jumlah (A+B+C) |  |  |  | 62995
E | Biaya Umum dan Keuntungan 10% - 15% x D |  |  | 10% | 6299.5
F | Harga Satuan Pekerjaan (D+E) |  |  |  | 69294.5
5.3.1.29 | Pemasangan 1 Unit Lampu TLED 18 Watt ( Balk) |  |  |  |  | 81300
No | Uraian | Sat. | Koefisien | Harga Satuan (Rp) | Jumlah Harga (Rp)
A | TENAGA KERJA
1 | Pekerja | OH | 0.114 | 100000 | 11400
2 | Tukang Listrik | OH | 0.191 | 135000 | 25785
3 | Kepala tukang | OH | 0.019 | 150000 | 2850
4 | Mandor | OH | 0.006 | 160000 | 960
JUMLAH HARGA TENAGA KERJA |  |  |  |  | 40995
B | BAHAN
1 | Lampu TLED 18 Watt | buah | 1.1 | 30000 | 33000
JUMLAH HARGA BAHAN |  |  |  |  | 33000
C | PERALATAN
JUMLAH HARGA ALAT |  |  |  |  | 0
D | Jumlah (A+B+C) |  |  |  | 73995
E | Biaya Umum dan Keuntungan 10% - 15% x D |  |  | 10% | 7399.5
F | Harga Satuan Pekerjaan (D+E) |  |  |  | 81394.5
5.3.1. 30 | Pemasangan 1 Unit Lampu TL 36 Watt ( Balk) |  |  |  |  | 75300
No | Uraian | Sat. | Koefisien | Harga Satuan (Rp) | Jumlah Harga (Rp)
A | TENAGA KERJA
1 | Pekerja | OH | 0.114 | 100000 | 11400
2 | Tukang Listrik | OH | 0.191 | 135000 | 25785
3 | Kepala tukang | OH | 0.019 | 150000 | 2850
4 | Mandor | OH | 0.006 | 160000 | 960
JUMLAH HARGA TENAGA KERJA |  |  |  |  | 40995
B | BAHAN
1 | Lampu TL 36 Watt | buah | 1.1 | 25000 | 27500
JUMLAH HARGA BAHAN |  |  |  |  | 27500
C | PERALATAN
JUMLAH HARGA ALAT |  |  |  |  | 0
D | Jumlah (A+B+C) |  |  |  | 68495
E | Biaya Umum dan Keuntungan 10% - 15% x D |  |  | 10% | 6849.5
F | Harga Satuan Pekerjaan (D+E) |  |  |  | 75344.5
5.3.1. 31 | Pemasangan 1 Unit Lampu TL ED 36 Watt ( Balk) |  |  |  |  | 135800
No | Uraian | Sat. | Koefisien | Harga Satuan (Rp) | Jumlah Harga (Rp)
A | TENAGA KERJA
1 | Pekerja | OH | 0.114 | 100000 | 11400
2 | Tukang Listrik | OH | 0.191 | 135000 | 25785
3 | Kepala tukang | OH | 0.019 | 150000 | 2850
4 | Mandor | OH | 0.006 | 160000 | 960
JUMLAH HARGA TENAGA KERJA |  |  |  |  | 40995
B | BAHAN
1 | Lampu TLED 36 Watt | buah | 1.1 | 75000 | 82500
JUMLAH HARGA BAHAN |  |  |  |  | 82500
C | PERALATAN
JUMLAH HARGA ALAT |  |  |  |  | 0
D | Jumlah (A+B+C) |  |  |  | 123495
E | Biaya Umum dan Keuntungan 10% - 15% x D |  |  | 10% | 12349.5
F | Harga Satuan Pekerjaan (D+E) |  |  |  | 135844.5
5.3.1. 32 | Pemasangan 1 titik Instalasi Lampu Luar/Taman ( dengan Kabel NYFGBY) |  |  |  |  | 678900 | Revisi | Perubahan Koefisien Bahan Kabel 8,8 jadi 16,5
No | Uraian | Sat. | Koefisien | Harga Satuan (Rp) | Jumlah Harga (Rp)
A | TENAGA KERJA
1 | Pekerja | OH | 0.19 | 100000 | 19000
2 | Tukang Listrik | OH | 0.318 | 135000 | 42930
3 | Kepala tukang | OH | 0.032 | 150000 | 4800
4 | Mandor | OH | 0.011 | 160000 | 1760
JUMLAH HARGA TENAGA KERJA |  |  |  |  | 68490
B | BAHAN
1 | Kabel NYFGBY 3 x 2,5 mm² | m | 16.5 | 32900 | 542850
2 | T Dus | buah | 1 | 3600 | 3600
3 | Isolasi | m | 0.5 | 1080 | 540
4 | Lasdop | buah | 3 | 580 | 1740
JUMLAH HARGA BAHAN |  |  |  |  | 548730
C | PERALATAN
JUMLAH HARGA ALAT |  |  |  |  | 0
D | Jumlah (A+B+C) |  |  |  | 617220
E | Biaya Umum dan Keuntungan 10% - 15% x D |  |  | 10% | 61722
F | Harga Satuan Pekerjaan (D+E) |  |  |  | 678942
5.3.1. 33 | Pemasangan 1 titik Instalasi Lampu Luar/Taman ( dengan Kabel NYY) |  |  |  |  | 391400
No | Uraian | Sat. | Koefisien | Harga Satuan (Rp) | Jumlah Harga (Rp)
A | TENAGA KERJA
1 | Pekerja | OH | 0.19 | 100000 | 19000
2 | Tukang Listrik | OH | 0.318 | 135000 | 42930
3 | Kepala tukang | OH | 0.032 | 150000 | 4800
4 | Mandor | OH | 0.011 | 160000 | 1760
JUMLAH HARGA TENAGA KERJA |  |  |  |  | 68490
B | BAHAN
1 | Kabel NYY 3 x 25 mm² | m | 16.5 | 0 | 0
2 | Conduit HI 20 mm | m | 16.5 | 16195.5 | 267225.75
3 | T Dus | buah | 1 | 3600 | 3600
4 | Socket Conduit 20 mm | buah | 5 | 700 | 3500
5 | Elbow | buah | 4 | 2700 | 10800
6 | Isolasi | m | 0.5 | 1080 | 540
7 | Lasdop | buah | 3 | 580 | 1740
JUMLAH HARGA BAHAN |  |  |  |  | 287405.75
C | PERALATAN
JUMLAH HARGA ALAT |  |  |  |  | 0
D | Jumlah (A+B+C) |  |  |  | 355895.75
E | Biaya Umum dan Keuntungan 10% - 15% x D |  |  | 10% | 35589.575
F | Harga Satuan Pekerjaan (D+E) |  |  |  | 391485.325
5.3.1. 34 | Pemasangan 1 titik Instalasi Lampu Luar/Taman ( dengan Kabel NYM) |  |  |  |  | 136300
No | Uraian | Sat. | Koefisien | Harga Satuan (Rp) | Jumlah Harga (Rp)
A | TENAGA KERJA
1 | Pekerja | OH | 0.19 | 100000 | 19000
2 | Tukang Listrik | OH | 0.318 | 135000 | 42930
3 | Kepala tukang | OH | 0.032 | 150000 | 4800
4 | Mandor | OH | 0.011 | 160000 | 1760
JUMLAH HARGA TENAGA KERJA |  |  |  |  | 68490
B | BAHAN
1 | Kabel NYM 3 x 2,5 mm² | m | 3.3 | 16110 | 53163
2 | Isolasi | m | 0.5 | 1080 | 540
3 | Lasdop | buah | 3 | 580 | 1740
JUMLAH HARGA BAHAN |  |  |  |  | 55443
C | PERALATAN
JUMLAH HARGA ALAT |  |  |  |  | 0
D | Jumlah (A+B+C) |  |  |  | 123933
E | Biaya Umum dan Keuntungan 10% - 15% x D |  |  | 10% | 12393.3
F | Harga Satuan Pekerjaan (D+E) |  |  |  | 136326.3
5.3.1. 35 | Pemasangan 1 titik Instalasi Lampu PJU ( dengan Kabel NYFGBY) |  |  |  |  | 1276000
No | Uraian | Sat. | Koefisien | Harga Satuan (Rp) | Jumlah Harga (Rp)
A | TENAGA KERJA
1 | Pekerja | OH | 0.19 | 100000 | 19000
2 | Tukang Listrik | OH | 0.318 | 135000 | 42930
3 | Kepala tukang | OH | 0.032 | 150000 | 4800
4 | Mandor | OH | 0.011 | 160000 | 1760
JUMLAH HARGA TENAGA KERJA |  |  |  |  | 68490
B | BAHAN
1 | Kabel NYFGBY 3 x 2,5 mm² | m | 33 | 32900 | 1085700
2 | T Dus | buah | 1 | 3600 | 3600
3 | Isolasi | m | 0.5 | 1080 | 540
4 | Lasdop | buah | 3 | 580 | 1740
JUMLAH HARGA BAHAN |  |  |  |  | 1091580
C | PERALATAN
JUMLAH HARGA ALAT |  |  |  |  | 0
D | Jumlah (A+B+C) |  |  |  | 1160070
E | Biaya Umum dan Keuntungan 10% - 15% x D |  |  | 10% | 116007
F | Harga Satuan Pekerjaan (D+E) |  |  |  | 1276077
5.3.1. 36 | Pemasangan 1 titik Instalasi Lampu PJU ( dengan Kabel NYY) |  |  |  |  | 685400
No | Uraian | Sat. | Koefisien | Harga Satuan (Rp) | Jumlah Harga (Rp)
A | TENAGA KERJA
1 | Pekerja | OH | 0.19 | 100000 | 19000
2 | Tukang Listrik | OH | 0.318 | 135000 | 42930
3 | Kepala tukang | OH | 0.032 | 150000 | 4800
4 | Mandor | OH | 0.011 | 160000 | 1760
JUMLAH HARGA TENAGA KERJA |  |  |  |  | 68490
B | BAHAN
1 | Kabel NYY 3 x 2,5 mm² | m | 33 | 0 | 0
2 | Conduit HI 20 mm | m | 33 | 16195.5 | 534451.5
3 | T Dus | buah | 1 | 3600 | 3600
4 | Socket Conduit 20 mm | buah | 5 | 700 | 3500
5 | Elbow | buah | 4 | 2700 | 10800
6 | Isolasi | m | 0.5 | 1080 | 540
7 | Lasdop | buah | 3 | 580 | 1740
JUMLAH HARGA BAHAN |  |  |  |  | 554631.5
C | PERALATAN
JUMLAH HARGA ALAT |  |  |  |  | 0
D | Jumlah (A+B+C) |  |  |  | 623121.5
E | Biaya Umum dan Keuntungan 10% - 15% x D |  |  | 10% | 62312.15
F | Harga Satuan Pekerjaan (D+E) |  |  |  | 685433.65
5.3.1. 37 | Pemasangan 1 titik Instalasi Lampu PJU Tiang 7 m ( dengan Kabel NYM) |  |  |  |  | 233700
No | Uraian | Sat. | Koefisien | Harga Satuan (Rp) | Jumlah Harga (Rp)
A | TENAGA KERJA
1 | Pekerja | OH | 0.19 | 100000 | 19000
2 | Tukang Listrik | OH | 0.318 | 135000 | 42930
3 | Kepala tukang | OH | 0.032 | 150000 | 4800
4 | Mandor | OH | 0.011 | 160000 | 1760
JUMLAH HARGA TENAGA KERJA |  |  |  |  | 68490
B | BAHAN
1 | Kabel NYM 3 x 2,5 mm² | m | 8.8 | 16110 | 141768
2 | Isolasi | m | 0.5 | 1080 | 540
3 | Lasdop | buah | 3 | 580 | 1740
JUMLAH HARGA BAHAN |  |  |  |  | 144048
C | PERALATAN
JUMLAH HARGA ALAT |  |  |  |  | 0
D | Jumlah (A+B+C) |  |  |  | 212538
E | Biaya Umum dan Keuntungan 10% - 15% x D |  |  | 10% | 21253.8
F | Harga Satuan Pekerjaan (D+E) |  |  |  | 233791.8
5.3.1. 38 | Pemasangan 1 titik Instalasi Lampu PJU Tiang 9 m ( dengan Kabel NYM) |  |  |  |  | 272700
No | Uraian | Sat. | Koefisien | Harga Satuan (Rp) | Jumlah Harga (Rp)
A | TENAGA KERJA
1 | Pekerja | OH | 0.19 | 100000 | 19000
2 | Tukang Listrik | OH | 0.318 | 135000 | 42930
3 | Kepala tukang | OH | 0.032 | 150000 | 4800
4 | Mandor | OH | 0.011 | 160000 | 1760
JUMLAH HARGA TENAGA KERJA |  |  |  |  | 68490
B | BAHAN
1 | Kabel NYM 3 x 2,5 mm² | m | 11 | 16110 | 177210
2 | Isolasi | m | 0.5 | 1080 | 540
3 | Lasdop | buah | 3 | 580 | 1740
JUMLAH HARGA BAHAN |  |  |  |  | 179490
C | PERALATAN
JUMLAH HARGA ALAT |  |  |  |  | 0
D | Jumlah (A+B+C) |  |  |  | 247980
E | Biaya Umum dan Keuntungan 10% - 15% x D |  |  | 10% | 24798
F | Harga Satuan Pekerjaan (D+E) |  |  |  | 272778
5.3.1. 39 | Pemasangan 1 Unit Sport Floodlight LED, Min 180000 Lumen, Max. 1340 W, 5700K, min. CRI 80, min. IP 66 c/w DMX Led Driver & Customized Bracklet ( Field of Play) |  |  |  |  | 1741600
No | Uraian | Sat. | Koefisien | Harga Satuan (Rp) | Jumlah Harga (Rp)
A | TENAGA KERJA
1 | Pekerja | OH | 0.6 | 100000 | 60000
2 | Tukang Listrik | OH | 1.002 | 135000 | 135270
3 | Kepala tukang | OH | 0.1 | 150000 | 15000
4 | Mandor | OH | 0.033 | 160000 | 5280
JUMLAH HARGA TENAGA KERJA |  |  |  |  | 215550
B | BAHAN
1 | Lampu Sport Floodlight Led | buah | 1.1 | 375000 | 412500
2 | Brackket | buah | 1 | 11500 | 11500
JUMLAH HARGA BAHAN |  |  |  |  | 424000
C | PERALATAN
1 | Boom Lift | hari | 0.286 | 3300000 | 943800
JUMLAH HARGA ALAT |  |  |  |  | 943800
D | Jumlah (A+B+C) |  |  |  | 1583350
E | Biaya Umum dan Keuntungan 10% - 15% x D |  |  | 10% | 158335
F | Harga Satuan Pekerjaan (D+E) |  |  |  | 1741685
5.3.1. 40 | Pemasangan 1 buah Junction Box IP Rated |  |  |  |  | 205700
No | Uraian | Sat. | Koefisien | Harga Satuan (Rp) | Jumlah Harga (Rp)
A | TENAGA KERJA
1 | Pekerja | OH | 0.086 | 100000 | 8600
2 | Tukang Listrik | OH | 0.143 | 135000 | 19305
3 | Kepala tukang | OH | 0.014 | 150000 | 2100
4 | Mandor | OH | 0.005 | 160000 | 800
JUMLAH HARGA TENAGA KERJA |  |  |  |  | 30805
B | BAHAN
1 | Junction Box IP Rated | buah | 1.1 | 142000 | 156200
JUMLAH HARGA BAHAN |  |  |  |  | 156200
C | PERALATAN
JUMLAH HARGA ALAT |  |  |  |  | 0
D | Jumlah (A+B+C) |  |  |  | 187005
E | Biaya Umum dan Keuntungan 10% - 15% x D |  |  | 10% | 18700.5
F | Harga Satuan Pekerjaan (D+E) |  |  |  | 205705.5
5.3.1. 41 | Setting & Aiming 1 titik Lampu Field Of Play (FOP) Eksisting |  |  |  |  | 139700
No | Uraian | Sat. | Koefisien | Harga Satuan (Rp) | Jumlah Harga (Rp)
A | TENAGA KERJA
1 | Pekerja | OH | 0.769 | 100000 | 76900
2 | Tenaga Terampil Operator | OH | 0.231 | 145000 | 33495
3 | Tenaga Ahli Muda | OH | 0.115 | 145000 | 16675
JUMLAH HARGA TENAGA KERJA |  |  |  |  | 127070
B | BAHAN
JUMLAH HARGA BAHAN |  |  |  |  | 0
C | PERALATAN
JUMLAH HARGA ALAT |  |  |  |  | 0
D | Jumlah (A+B+C) |  |  |  | 127070
E | Biaya Umum dan Keuntungan 10% - 15% x D |  |  | 10% | 12707
F | Harga Satuan Pekerjaan (D+E) |  |  |  | 139777
5.3.1. 42 | Pemasangan 1 m' Kabel Fiber Optic Dual Core Single Mode + Pipa HDPE Conduit 20 mm |  |  |  |  | 27600
No | Uraian | Sat. | Koefisien | Harga Satuan (Rp) | Jumlah Harga (Rp)
A | TENAGA KERJA
1 | Pekerja | OH | 0.024 | 100000 | 2400
2 | Tukang listrik | OH | 0.04 | 135000 | 5400
3 | Kepala Tukang | OH | 0.004 | 150000 | 600
4 | Mandor | OH | 0.001 | 160000 | 160
JUMLAH HARGA TENAGA KERJA |  |  |  |  | 8560
B | BAHAN
1 | Kabel Fiber Optic Dual Core Single Mode | m | 1.1 | 11300 | 12430
2 | Pipa HDPE Conduit 20 mm | m | 1.1 | 3800 | 4180
JUMLAH HARGA BAHAN |  |  |  |  | 16610
C | PERALATAN
JUMLAH HARGA ALAT |  |  |  |  | 0
D | Jumlah (A+B+C) |  |  |  | 25170
E | Biaya Umum dan Keuntungan 10% - 15% x D |  |  | 10% | 2517
F | Harga Satuan Pekerjaan (D+E) |  |  |  | 27687
5.3.1. 43 | Pemasangan 1 buah DMX LED Controller , 1 Universe |  |  |  |  | 1963200
No | Uraian | Sat. | Koefisien | Harga Satuan (Rp) | Jumlah Harga (Rp)
A | TENAGA KERJA
1 | Pekerja | OH | 0.681 | 100000 | 68100
2 | Tukang listrik | OH | 1.137 | 135000 | 153495
3 | Kepala Tukang | OH | 0.114 | 150000 | 17100
4 | Mandor | OH | 0.038 | 160000 | 6080
JUMLAH HARGA TENAGA KERJA |  |  |  |  | 244775
B | BAHAN
1 | DMX LED Controller 1 Universe | buah | 1.1 | 1400000 | 1540000
JUMLAH HARGA BAHAN |  |  |  |  | 1540000
C | PERALATAN
JUMLAH HARGA ALAT |  |  |  |  | 0
D | Jumlah (A+B+C) |  |  |  | 1784775
E | Biaya Umum dan Keuntungan 10% - 15% x D |  |  | 10% | 178477.5
F | Harga Satuan Pekerjaan (D+E) |  |  |  | 1963252.5
5.3.2 | Pemasangan Sensor
5.3.2.1 | Pemasangan 1 Unit Sensor Cahaya |  |  |  |  | 95600
No | Uraian | Sat. | Koefisien | Harga Satuan (Rp) | Jumlah Harga (Rp)
A | TENAGA KERJA
1 | Pekerja | OH | 0.064 | 100000 | 6400
2 | Tukang listrik | OH | 0.107 | 135000 | 14445
3 | Kepala Tukang | OH | 0.011 | 150000 | 1650
4 | Mandor | OH | 0.004 | 160000 | 640
JUMLAH HARGA TENAGA KERJA |  |  |  |  | 23135
B | BAHAN
1 | Sensor Cahaya | buah | 1.1 | 58000 | 63800
JUMLAH HARGA BAHAN |  |  |  |  | 63800
C | PERALATAN
JUMLAH HARGA ALAT |  |  |  |  | 0
D | Jumlah (A+B+C) |  |  |  | 86935
E | Biaya Umum dan Keuntungan 10% - 15% x D |  |  | 10% | 8693.5
F | Harga Satuan Pekerjaan (D+E) |  |  |  | 95628.5
5.3.2.2 | Pemasangan 1 Unit Sensor Gerak |  |  |  |  | 105100
No | Uraian | Sat. | Koefisien | Harga Satuan (Rp) | Jumlah Harga (Rp)
A | TENAGA KERJA
1 | Pekerja | OH | 0.064 | 100000 | 6400
2 | Tukang listrik | OH | 0.107 | 135000 | 14445
3 | Kepala Tukang | OH | 0.011 | 150000 | 1650
4 | Mandor | OH | 0.004 | 160000 | 640
JUMLAH HARGA TENAGA KERJA |  |  |  |  | 23135
B | BAHAN
1 | Sensor Gerak | buah | 1.1 | 65900 | 72490
JUMLAH HARGA BAHAN |  |  |  |  | 72490
C | PERALATAN
JUMLAH HARGA ALAT |  |  |  |  | 0
D | Jumlah (A+B+C) |  |  |  | 95625
E | Biaya Umum dan Keuntungan 10% - 15% x D |  |  | 10% | 9562.5
F | Harga Satuan Pekerjaan (D+E) |  |  |  | 105187.5
5.4 | PEKERJAAN SISTEM ELEKTRONIK
5.4.1 | Sistem Alarm Kebakaran
5.4.1.1 | Pemasangan 1 Unit MCP-FA (Semi Addressable 1 Loop) |  |  |  |  | 34266500 | Revisi | Perubahan Penghapusan bahan "Programming, Testing & commisioning"
No | Uraian | Sat. | Koefisien | Harga Satuan (Rp) | Jumlah Harga (Rp)
A | TENAGA KERJA
1 | Pekerja | OH | 6.333 | 100000 | 633300
2 | Tukang listrik | OH | 10.577 | 135000 | 1427895
3 | Kepala Tukang | OH | 1.058 | 150000 | 158700
4 | Mandor | OH | 0.353 | 160000 | 56480
JUMLAH HARGA TENAGA KERJA |  |  |  |  | 2276375
B | BAHAN
1 | MCP-FA (Semi Addressable 1 Loop) | unit | 1.1 | 26250000 | 28875000
JUMLAH HARGA BAHAN |  |  |  |  | 28875000
C | PERALATAN
JUMLAH HARGA ALAT |  |  |  |  | 0
D | Jumlah (A+B+C) |  |  |  | 31151375
E | Biaya Umum dan Keuntungan 10% - 15% x D |  |  | 10% | 3115137.5
F | Harga Satuan Pekerjaan (D+E) |  |  |  | 34266512.5
CATATAN 1 loop hingga 250 address
5.4.1.2 | Pemasangan 1 Unit PC Komputer |  |  |  |  | 4207300
No | Uraian | Sat. | Koefisien | Harga Satuan (Rp) | Jumlah Harga (Rp)
A | TENAGA KERJA
1 | Pekerja | OH | 0.417 | 100000 | 41700
2 | Tukang listrik | OH | 0.696 | 135000 | 93960
3 | Kepala Tukang | OH | 0.07 | 150000 | 10500
4 | Mandor | OH | 0.023 | 160000 | 3680
JUMLAH HARGA TENAGA KERJA |  |  |  |  | 149840
B | BAHAN
1 | PC Komputer | unit | 1.05 | 3500000 | 3675000
JUMLAH HARGA BAHAN |  |  |  |  | 3675000
C | PERALATAN
JUMLAH HARGA ALAT |  |  |  |  | 0
D | Jumlah (A+B+C) |  |  |  | 3824840
E | Biaya Umum dan Keuntungan 10% - 15% x D |  |  | 10% | 382484
F | Harga Satuan Pekerjaan (D+E) |  |  |  | 4207324
5.4.1.3 | Pemasangan 1 Unit Alarm Printer |  |  |  |  | 3006900
No | Uraian | Sat. | Koefisien | Harga Satuan (Rp) | Jumlah Harga (Rp)
A | TENAGA KERJA
1 | Pekerja | OH | 0.302 | 100000 | 30200
2 | Tukang listrik | OH | 0.505 | 135000 | 68175
3 | Kepala Tukang | OH | 0.05 | 150000 | 7500
4 | Mandor | OH | 0.017 | 160000 | 2720
JUMLAH HARGA TENAGA KERJA |  |  |  |  | 108595
B | BAHAN
1 | Alarm Printer | unit | 1.05 | 2500000 | 2625000
JUMLAH HARGA BAHAN |  |  |  |  | 2625000
C | PERALATAN
JUMLAH HARGA ALAT |  |  |  |  | 0
D | Jumlah (A+B+C) |  |  |  | 2733595
E | Biaya Umum dan Keuntungan 10% - 15% x D |  |  | 10% | 273359.5
F | Harga Satuan Pekerjaan (D+E) |  |  |  | 3006954.5
5.4.1.4 | Pemasangan 1 Unit Report Printer |  |  |  |  | 2313900
No | Uraian | Sat. | Koefisien | Harga Satuan (Rp) | Jumlah Harga (Rp)
A | TENAGA KERJA
1 | Pekerja | OH | 0.302 | 100000 | 30200
2 | Tukang listrik | OH | 0.505 | 135000 | 68175
3 | Kepala Tukang | OH | 0.05 | 150000 | 7500
4 | Mandor | OH | 0.017 | 160000 | 2720
JUMLAH HARGA TENAGA KERJA |  |  |  |  | 108595
B | BAHAN
1 | Report Printer | unit | 1.05 | 1900000 | 1995000
JUMLAH HARGA BAHAN |  |  |  |  | 1995000
C | PERALATAN
JUMLAH HARGA ALAT |  |  |  |  | 0
D | Jumlah (A+B+C) |  |  |  | 2103595
E | Biaya Umum dan Keuntungan 10% - 15% x D |  |  | 10% | 210359.5
F | Harga Satuan Pekerjaan (D+E) |  |  |  | 2313954.5
5.4.1.5 | Pemasangan 1 Unit Announciator |  |  |  |  | 2936400
No | Uraian | Sat. | Koefisien | Harga Satuan (Rp) | Jumlah Harga (Rp)
A | TENAGA KERJA
1 | Pekerja | OH | 1 | 100000 | 100000
2 | Tukang listrik | OH | 1.67 | 135000 | 225450
3 | Kepala Tukang | OH | 0.167 | 150000 | 25050
4 | Mandor | OH | 0.056 | 160000 | 8960
JUMLAH HARGA TENAGA KERJA |  |  |  |  | 359460
B | BAHAN
1 | Announciator | unit | 1.1 | 2100000 | 2310000
JUMLAH HARGA BAHAN |  |  |  |  | 2310000
C | PERALATAN
JUMLAH HARGA ALAT |  |  |  |  | 0
D | Jumlah (A+B+C) |  |  |  | 2669460
E | Biaya Umum dan Keuntungan 10% - 15% x D |  |  | 10% | 266946
F | Harga Satuan Pekerjaan (D+E) |  |  |  | 2936406
5.4.1.6 | Pemasangan 1 Unit Terminal Box Fire Alarm (Lengkap dengan Modul) |  |  |  |  | 716000
No | Uraian | Sat. | Koefisien | Harga Satuan (Rp) | Jumlah Harga (Rp)
A | TENAGA KERJA
1 | Pekerja | OH | 1 | 100000 | 100000
2 | Tukang listrik | OH | 1.67 | 135000 | 225450
3 | Kepala Tukang | OH | 0.167 | 150000 | 25050
4 | Mandor | OH | 0.056 | 160000 | 8960
JUMLAH HARGA TENAGA KERJA |  |  |  |  | 359460
B | BAHAN
1 | Terminal Box Fire Alarm | unit | 1.1 | 265000 | 291500
JUMLAH HARGA BAHAN |  |  |  |  | 291500
C | PERALATAN
JUMLAH HARGA ALAT |  |  |  |  | 0
D | Jumlah (A+B+C) |  |  |  | 650960
E | Biaya Umum dan Keuntungan 10% - 15% x D |  |  | 10% | 65096
F | Harga Satuan Pekerjaan (D+E) |  |  |  | 716056
5.4.1.7 | Pemasangan 1 Unit Some Detector Addressable |  |  |  |  | 938400
No | Uraian | Sat. | Koefisien | Harga Satuan (Rp) | Jumlah Harga (Rp)
A | TENAGA KERJA
1 | Pekerja | OH | 0.095 | 100000 | 9500
2 | Tukang listrik | OH | 0.159 | 135000 | 21465
3 | Kepala Tukang | OH | 0.016 | 150000 | 2400
4 | Mandor | OH | 0.005 | 160000 | 800
JUMLAH HARGA TENAGA KERJA |  |  |  |  | 34165
B | BAHAN
1 | Smoke Detector Addressable | unit | 1.05 | 780000 | 819000
JUMLAH HARGA BAHAN |  |  |  |  | 819000
C | PERALATAN
JUMLAH HARGA ALAT |  |  |  |  | 0
D | Jumlah (A+B+C) |  |  |  | 853165
E | Biaya Umum dan Keuntungan 10% - 15% x D |  |  | 10% | 85316.5
F | Harga Satuan Pekerjaan (D+E) |  |  |  | 938481.5
5.4.1.8 | Pemasangan 1 Unit Rate of Rise Detector Addressable |  |  |  |  | 433700
No | Uraian | Sat. | Koefisien | Harga Satuan (Rp) | Jumlah Harga (Rp)
A | TENAGA KERJA
1 | Pekerja | OH | 0.095 | 100000 | 9500
2 | Tukang listrik | OH | 0.159 | 135000 | 21465
3 | Kepala Tukang | OH | 0.016 | 150000 | 2400
4 | Mandor | OH | 0.005 | 160000 | 800
JUMLAH HARGA TENAGA KERJA |  |  |  |  | 34165
B | BAHAN
1 | Rate of Rise Detector Addressable | unit | 1.05 | 343000 | 360150
JUMLAH HARGA BAHAN |  |  |  |  | 360150
C | PERALATAN
JUMLAH HARGA ALAT |  |  |  |  | 0
D | Jumlah (A+B+C) |  |  |  | 394315
E | Biaya Umum dan Keuntungan 10% - 15% x D |  |  | 10% | 39431.5
F | Harga Satuan Pekerjaan (D+E) |  |  |  | 433746.5
5.4.1.9 | Pemasangan 1 Unit Fix Heat Detector Addressable |  |  |  |  | 404800
No | Uraian | Sat. | Koefisien | Harga Satuan (Rp) | Jumlah Harga (Rp)
A | TENAGA KERJA
1 | Pekerja | OH | 0.095 | 100000 | 9500
2 | Tukang listrik | OH | 0.159 | 135000 | 21465
3 | Kepala Tukang | OH | 0.016 | 150000 | 2400
4 | Mandor | OH | 0.005 | 160000 | 800
JUMLAH HARGA TENAGA KERJA |  |  |  |  | 34165
B | BAHAN
1 | Fix Heat Detector Addressable | unit | 1.05 | 318000 | 333900
JUMLAH HARGA BAHAN |  |  |  |  | 333900
C | PERALATAN
JUMLAH HARGA ALAT |  |  |  |  | 0
D | Jumlah (A+B+C) |  |  |  | 368065
E | Biaya Umum dan Keuntungan 10% - 15% x D |  |  | 10% | 36806.5
F | Harga Satuan Pekerjaan (D+E) |  |  |  | 404871.5
5.4.1.10 | Pemasangan 1 Unit Smoke Detector Konvensional |  |  |  |  | 320500
No | Uraian | Sat. | Koefisien | Harga Satuan (Rp) | Jumlah Harga (Rp)
A | TENAGA KERJA
1 | Pekerja | OH | 0.095 | 100000 | 9500
2 | Tukang listrik | OH | 0.159 | 135000 | 21465
3 | Kepala Tukang | OH | 0.016 | 150000 | 2400
4 | Mandor | OH | 0.005 | 160000 | 800
JUMLAH HARGA TENAGA KERJA |  |  |  |  | 34165
B | BAHAN
1 | Smoke Detector Konvensional | unit | 1.05 | 245000 | 257250
JUMLAH HARGA BAHAN |  |  |  |  | 257250
C | PERALATAN
JUMLAH HARGA ALAT |  |  |  |  | 0
D | Jumlah (A+B+C) |  |  |  | 291415
E | Biaya Umum dan Keuntungan 10% - 15% x D |  |  | 10% | 29141.5
F | Harga Satuan Pekerjaan (D+E) |  |  |  | 320556.5
5.4.1.11 | Pemasangan 1 Unit Rate of Rise Detector Konvensional |  |  |  |  | 314700
No | Uraian | Sat. | Koefisien | Harga Satuan (Rp) | Jumlah Harga (Rp)
A | TENAGA KERJA
1 | Pekerja | OH | 0.095 | 100000 | 9500
2 | Tukang listrik | OH | 0.159 | 135000 | 21465
3 | Kepala Tukang | OH | 0.016 | 150000 | 2400
4 | Mandor | OH | 0.005 | 160000 | 800
JUMLAH HARGA TENAGA KERJA |  |  |  |  | 34165
B | BAHAN
1 | Rate of Rise Detector Konvensional | unit | 1.05 | 240000 | 252000
JUMLAH HARGA BAHAN |  |  |  |  | 252000
C | PERALATAN
JUMLAH HARGA ALAT |  |  |  |  | 0
D | Jumlah (A+B+C) |  |  |  | 286165
E | Biaya Umum dan Keuntungan 10% - 15% x D |  |  | 10% | 28616.5
F | Harga Satuan Pekerjaan (D+E) |  |  |  | 314781.5
5.4.1.12 | Pemasangan 1 Unit Fix Heat Detector Konvensional |  |  |  |  | 372500
No | Uraian | Sat. | Koefisien | Harga Satuan (Rp) | Jumlah Harga (Rp)
A | TENAGA KERJA
1 | Pekerja | OH | 0.095 | 100000 | 9500
2 | Tukang listrik | OH | 0.159 | 135000 | 21465
3 | Kepala Tukang | OH | 0.016 | 150000 | 2400
4 | Mandor | OH | 0.005 | 160000 | 800
JUMLAH HARGA TENAGA KERJA |  |  |  |  | 34165
B | BAHAN
1 | Fix Heat Detector Konvensioanl | unit | 1.05 | 290000 | 304500
JUMLAH HARGA BAHAN |  |  |  |  | 304500
C | PERALATAN
JUMLAH HARGA ALAT |  |  |  |  | 0
D | Jumlah (A+B+C) |  |  |  | 338665
E | Biaya Umum dan Keuntungan 10% - 15% x D |  |  | 10% | 33866.5
F | Harga Satuan Pekerjaan (D+E) |  |  |  | 372531.5
5.4.1.13 | Pemasangan 1 Unit Lamp Indicator |  |  |  |  | 91200
No | Uraian | Sat. | Koefisien | Harga Satuan (Rp) | Jumlah Harga (Rp)
A | TENAGA KERJA
1 | Pekerja | OH | 0.064 | 100000 | 6400
2 | Tukang listrik | OH | 0.107 | 135000 | 14445
3 | Kepala Tukang | OH | 0.011 | 150000 | 1650
4 | Mandor | OH | 0.004 | 160000 | 640
JUMLAH HARGA TENAGA KERJA |  |  |  |  | 23135
B | BAHAN
1 | Lamp Indicator | unit | 1.05 | 57000 | 59850
JUMLAH HARGA BAHAN |  |  |  |  | 59850
C | PERALATAN
JUMLAH HARGA ALAT |  |  |  |  | 0
D | Jumlah (A+B+C) |  |  |  | 82985
E | Biaya Umum dan Keuntungan 10% - 15% x D |  |  | 10% | 8298.5
F | Harga Satuan Pekerjaan (D+E) |  |  |  | 91283.5
5.4.1.14 | Pemasangan 1 Unit Manual Break Glass |  |  |  |  | 94700
No | Uraian | Sat. | Koefisien | Harga Satuan (Rp) | Jumlah Harga (Rp)
A | TENAGA KERJA
1 | Pekerja | OH | 0.064 | 100000 | 6400
2 | Tukang listrik | OH | 0.107 | 135000 | 14445
3 | Kepala Tukang | OH | 0.011 | 150000 | 1650
4 | Mandor | OH | 0.004 | 160000 | 640
JUMLAH HARGA TENAGA KERJA |  |  |  |  | 23135
B | BAHAN
1 | Manual Break Glass | unit | 1.05 | 60000 | 63000
JUMLAH HARGA BAHAN |  |  |  |  | 63000
C | PERALATAN
JUMLAH HARGA ALAT |  |  |  |  | 0
D | Jumlah (A+B+C) |  |  |  | 86135
E | Biaya Umum dan Keuntungan 10% - 15% x D |  |  | 10% | 8613.5
F | Harga Satuan Pekerjaan (D+E) |  |  |  | 94748.5
5.4.1.15 | Pemasangan 1 Unit Horn Strobe |  |  |  |  | 227500
No | Uraian | Sat. | Koefisien | Harga Satuan (Rp) | Jumlah Harga (Rp)
A | TENAGA KERJA
1 | Pekerja | OH | 0.064 | 100000 | 6400
2 | Tukang listrik | OH | 0.107 | 135000 | 14445
3 | Kepala Tukang | OH | 0.011 | 150000 | 1650
4 | Mandor | OH | 0.004 | 160000 | 640
JUMLAH HARGA TENAGA KERJA |  |  |  |  | 23135
B | BAHAN
1 | Horn Strobe | unit | 1.05 | 175000 | 183750
JUMLAH HARGA BAHAN |  |  |  |  | 183750
C | PERALATAN
JUMLAH HARGA ALAT |  |  |  |  | 0
D | Jumlah (A+B+C) |  |  |  | 206885
E | Biaya Umum dan Keuntungan 10% - 15% x D |  |  | 10% | 20688.5
F | Harga Satuan Pekerjaan (D+E) |  |  |  | 227573.5
5.4.1.16 | Pemasangan 1 Unit Fire Fighting Telepon |  |  |  |  | 181300
No | Uraian | Sat. | Koefisien | Harga Satuan (Rp) | Jumlah Harga (Rp)
A | TENAGA KERJA
1 | Pekerja | OH | 0.064 | 100000 | 6400
2 | Tukang listrik | OH | 0.107 | 135000 | 14445
3 | Kepala Tukang | OH | 0.011 | 150000 | 1650
4 | Mandor | OH | 0.004 | 160000 | 640
JUMLAH HARGA TENAGA KERJA |  |  |  |  | 23135
B | BAHAN
1 | Fire Fighting Telepon | unit | 1.05 | 135000 | 141750
JUMLAH HARGA BAHAN |  |  |  |  | 141750
C | PERALATAN
JUMLAH HARGA ALAT |  |  |  |  | 0
D | Jumlah (A+B+C) |  |  |  | 164885
E | Biaya Umum dan Keuntungan 10% - 15% x D |  |  | 10% | 16488.5
F | Harga Satuan Pekerjaan (D+E) |  |  |  | 181373.5
5.4.1.17 | Pemasangan 1 Unit Alrm Bell |  |  |  |  | 123600
No | Uraian | Sat. | Koefisien | Harga Satuan (Rp) | Jumlah Harga (Rp)
A | TENAGA KERJA
1 | Pekerja | OH | 0.064 | 100000 | 6400
2 | Tukang listrik | OH | 0.107 | 135000 | 14445
3 | Kepala Tukang | OH | 0.011 | 150000 | 1650
4 | Mandor | OH | 0.004 | 160000 | 640
JUMLAH HARGA TENAGA KERJA |  |  |  |  | 23135
B | BAHAN
1 | Alarm Bell | unit | 1.05 | 85000 | 89250
JUMLAH HARGA BAHAN |  |  |  |  | 89250
C | PERALATAN
JUMLAH HARGA ALAT |  |  |  |  | 0
D | Jumlah (A+B+C) |  |  |  | 112385
E | Biaya Umum dan Keuntungan 10% - 15% x D |  |  | 10% | 11238.5
F | Harga Satuan Pekerjaan (D+E) |  |  |  | 123623.5
5.4.1.18 | Pemasangan 1 titik Instalasi Detector Adressable Per Titik |  |  |  |  | 495700
No | Uraian | Sat. | Koefisien | Harga Satuan (Rp) | Jumlah Harga (Rp)
A | TENAGA KERJA
1 | Pekerja | OH | 0.19 | 100000 | 19000
2 | Tukang listrik | OH | 0.318 | 135000 | 42930
3 | Kepala Tukang | OH | 0.032 | 150000 | 4800
4 | Mandor | OH | 0.011 | 160000 | 1760
JUMLAH HARGA TENAGA KERJA |  |  |  |  | 68490
B | BAHAN
1 | Kabel STP AWG 18 | m | 8.8 | 0 | 0
2 | Conduit HI 20 mm | m | 8.8 | 16195.5 | 142520.4
3 | T Dus | buah | 1 | 3600 | 3600
4 | Socket Conduit 20 mm | buah | 5 | 700 | 3500
5 | Klem 20 mm | buah | 10 | 891 | 8910
6 | Flexible Conduit 20 mm | buah | 1 | 952.2 | 952.2
7 | Fischer S6 + Sekrup | buah | 15 | 14850 | 222750
JUMLAH HARGA BAHAN |  |  |  |  | 382232.6
C | PERALATAN
JUMLAH HARGA ALAT |  |  |  |  | 0
D | Jumlah (A+B+C) |  |  |  | 450722.6
E | Biaya Umum dan Keuntungan 10% - 15% x D |  |  | 10% | 45072.26
F | Harga Satuan Pekerjaan (D+E) |  |  |  | 495794.86
5.4.1.19 | Pemasangan 1 titik Instalasi Detector Konvensional Per Tititk |  |  |  |  | 584800
No | Uraian | Sat. | Koefisien | Harga Satuan (Rp) | Jumlah Harga (Rp)
A | TENAGA KERJA
1 | Pekerja | OH | 0.19 | 100000 | 19000
2 | Tukang listrik | OH | 0.318 | 135000 | 42930
3 | Kepala Tukang | OH | 0.032 | 150000 | 4800
4 | Mandor | OH | 0.011 | 160000 | 1760
JUMLAH HARGA TENAGA KERJA |  |  |  |  | 68490
B | BAHAN
1 | Kabel NYA 2 x 1,5 mm² | m | 8.8 | 9200 | 80960
2 | Conduit HI 20 mm | m | 8.8 | 16195.5 | 142520.4
3 | T Dus | buah | 1 | 3600 | 3600
4 | Socket Conduit 20 mm | buah | 5 | 700 | 3500
5 | Klem 20 mm | buah | 10 | 891 | 8910
6 | Flexible Conduit 20 mm | buah | 1 | 952.2 | 952.2
7 | Fischer S6 + Sekrup | buah | 15 | 14850 | 222750
JUMLAH HARGA BAHAN |  |  |  |  | 463192.6
C | PERALATAN
JUMLAH HARGA ALAT |  |  |  |  | 0
D | Jumlah (A+B+C) |  |  |  | 531682.6
E | Biaya Umum dan Keuntungan 10% - 15% x D |  |  | 10% | 53168.26
F | Harga Satuan Pekerjaan (D+E) |  |  |  | 584850.86
5.4.1.20 | Pemasangan 1 titik Instalasi Lamp Indicator |  |  |  |  | 1006800
No | Uraian | Sat. | Koefisien | Harga Satuan (Rp) | Jumlah Harga (Rp)
A | TENAGA KERJA
1 | Pekerja | OH | 0.19 | 100000 | 19000
2 | Tukang listrik | OH | 0.318 | 135000 | 42930
3 | Kepala Tukang | OH | 0.032 | 150000 | 4800
4 | Mandor | OH | 0.011 | 160000 | 1760
JUMLAH HARGA TENAGA KERJA |  |  |  |  | 68490
B | BAHAN
1 | Kabel NYA 2 x 1,5 mm² | m | 16.5 | 9200 | 151800
2 | Conduit HI 20 mm | m | 16.5 | 16195.5 | 267225.75
3 | T Dus | buah | 1 | 3600 | 3600
4 | Socket Conduit 20 mm | buah | 9 | 700 | 6300
5 | Klem 20 mm | buah | 18 | 891 | 16038
6 | Flexible Conduit 20 mm | buah | 1 | 952.2 | 952.2
7 | Fischer S6 + Sekrup | buah | 27 | 14850 | 400950
JUMLAH HARGA BAHAN |  |  |  |  | 846865.95
C | PERALATAN
JUMLAH HARGA ALAT |  |  |  |  | 0
D | Jumlah (A+B+C) |  |  |  | 915355.95
E | Biaya Umum dan Keuntungan 10% - 15% x D |  |  | 10% | 91535.595
F | Harga Satuan Pekerjaan (D+E) |  |  |  | 1006891.545
5.4.1.21 | Pemasangan 1 titik Instalasi Manual Push Button |  |  |  |  | 1257300
No | Uraian | Sat. | Koefisien | Harga Satuan (Rp) | Jumlah Harga (Rp)
A | TENAGA KERJA
1 | Pekerja | OH | 0.19 | 100000 | 19000
2 | Tukang listrik | OH | 0.318 | 135000 | 42930
3 | Kepala Tukang | OH | 0.032 | 150000 | 4800
4 | Mandor | OH | 0.011 | 160000 | 1760
JUMLAH HARGA TENAGA KERJA |  |  |  |  | 68490
B | BAHAN
1 | Kabel FRC 2 x 1,5 mm² | m | 16.5 | 23000 | 379500
2 | Conduit HI 20 mm | m | 16.5 | 16195.5 | 267225.75
3 | T Dus | buah | 1 | 3600 | 3600
4 | Socket Conduit 20 mm | buah | 9 | 700 | 6300
5 | Klem 20 mm | buah | 18 | 891 | 16038
6 | Flexible Conduit 20 mm | buah | 1 | 952.2 | 952.2
7 | Fischer S6 + Sekrup | buah | 27 | 14850 | 400950
JUMLAH HARGA BAHAN |  |  |  |  | 1074565.95
C | PERALATAN
JUMLAH HARGA ALAT |  |  |  |  | 0
D | Jumlah (A+B+C) |  |  |  | 1143055.95
E | Biaya Umum dan Keuntungan 10% - 15% x D |  |  | 10% | 114305.595
F | Harga Satuan Pekerjaan (D+E) |  |  |  | 1257361.545
5.4.1.22 | Pemasangan 1 titik Instalasi Alarm Bell |  |  |  |  | 1006800
No | Uraian | Sat. | Koefisien | Harga Satuan (Rp) | Jumlah Harga (Rp)
A | TENAGA KERJA
1 | Pekerja | OH | 0.19 | 100000 | 19000
2 | Tukang listrik | OH | 0.318 | 135000 | 42930
3 | Kepala Tukang | OH | 0.032 | 150000 | 4800
4 | Mandor | OH | 0.011 | 160000 | 1760
JUMLAH HARGA TENAGA KERJA |  |  |  |  | 68490
B | BAHAN
1 | Kabel NYA 2 x 1,5 mm² | m | 16.5 | 9200 | 151800
2 | Conduit HI 20 mm | m | 16.5 | 16195.5 | 267225.75
3 | T Dus | buah | 1 | 3600 | 3600
4 | Socket Conduit 20 mm | buah | 9 | 700 | 6300
5 | Klem 20 mm | buah | 18 | 891 | 16038
6 | Flexible Conduit 20 mm | buah | 1 | 952.2 | 952.2
7 | Fischer S6 + Sekrup | buah | 27 | 14850 | 400950
JUMLAH HARGA BAHAN |  |  |  |  | 846865.95
C | PERALATAN
JUMLAH HARGA ALAT |  |  |  |  | 0
D | Jumlah (A+B+C) |  |  |  | 915355.95
E | Biaya Umum dan Keuntungan 10% - 15% x D |  |  | 10% | 91535.595
F | Harga Satuan Pekerjaan (D+E) |  |  |  | 1006891.545
5.4.1.23 | Pemasangan 1 titik Instalasi Indicator Bell |  |  |  |  | 1257300
No | Uraian | Sat. | Koefisien | Harga Satuan (Rp) | Jumlah Harga (Rp)
A | TENAGA KERJA
1 | Pekerja | OH | 0.19 | 100000 | 19000
2 | Tukang listrik | OH | 0.318 | 135000 | 42930
3 | Kepala Tukang | OH | 0.032 | 150000 | 4800
4 | Mandor | OH | 0.011 | 160000 | 1760
JUMLAH HARGA TENAGA KERJA |  |  |  |  | 68490
B | BAHAN
1 | Kabel FRC 2 x 1,5 mm² | m | 16.5 | 23000 | 379500
2 | Conduit HI 20 mm | m | 16.5 | 16195.5 | 267225.75
3 | T Dus | buah | 1 | 3600 | 3600
4 | Socket Conduit 20 mm | buah | 9 | 700 | 6300
5 | Klem 20 mm | buah | 18 | 891 | 16038
6 | Flexible Conduit 20 mm | buah | 1 | 952.2 | 952.2
7 | Fischer S6 + Sekrup | buah | 27 | 14850 | 400950
JUMLAH HARGA BAHAN |  |  |  |  | 1074565.95
C | PERALATAN
JUMLAH HARGA ALAT |  |  |  |  | 0
D | Jumlah (A+B+C) |  |  |  | 1143055.95
E | Biaya Umum dan Keuntungan 10% - 15% x D |  |  | 10% | 114305.595
F | Harga Satuan Pekerjaan (D+E) |  |  |  | 1257361.545
5.4.1.24 | Pemasangan 1 titik Instalasi Intercom Jack |  |  |  |  | 839900
No | Uraian | Sat. | Koefisien | Harga Satuan (Rp) | Jumlah Harga (Rp)
A | TENAGA KERJA
1 | Pekerja | OH | 0.19 | 100000 | 19000
2 | Tukang listrik | OH | 0.318 | 135000 | 42930
3 | Kepala Tukang | OH | 0.032 | 150000 | 4800
4 | Mandor | OH | 0.011 | 160000 | 1760
JUMLAH HARGA TENAGA KERJA |  |  |  |  | 68490
B | BAHAN
1 | Kabel ITC 2x2x0,6 mm2 | m | 16.5 | 0 | 0
2 | Conduit HI 20 mm | m | 16.5 | 16195.5 | 267225.75
3 | T Dus | buah | 1 | 3600 | 3600
4 | Socket Conduit 20 mm | buah | 9 | 700 | 6300
5 | Klem 20 mm | buah | 18 | 891 | 16038
6 | Flexible Conduit 20 mm | buah | 1 | 952.2 | 952.2
7 | Fischer S6 + Sekrup | buah | 27 | 14850 | 400950
JUMLAH HARGA BAHAN |  |  |  |  | 695065.95
C | PERALATAN
JUMLAH HARGA ALAT |  |  |  |  | 0
D | Jumlah (A+B+C) |  |  |  | 763555.95
E | Biaya Umum dan Keuntungan 10% - 15% x D |  |  | 10% | 76355.595
F | Harga Satuan Pekerjaan (D+E) |  |  |  | 839911.545
5.4.1.25 | Pemasangan 1 titik Instalasi Flow & Temper Switch |  |  |  |  | 1881700
No | Uraian | Sat. | Koefisien | Harga Satuan (Rp) | Jumlah Harga (Rp)
A | TENAGA KERJA
1 | Pekerja | OH | 0.19 | 100000 | 19000
2 | Tukang listrik | OH | 0.318 | 135000 | 42930
3 | Kepala Tukang | OH | 0.032 | 150000 | 4800
4 | Mandor | OH | 0.011 | 160000 | 1760
JUMLAH HARGA TENAGA KERJA |  |  |  |  | 68490
B | BAHAN
1 | Kabel NYA 2 x 1,5 mm² | m | 33 | 9200 | 303600
2 | Conduit HI 20 mm | m | 33 | 16195.5 | 534451.5
3 | T Dus | buah | 1 | 3600 | 3600
4 | Socket Conduit 20 mm | buah | 17 | 700 | 11900
5 | Klem 20 mm | buah | 34 | 891 | 30294
6 | Flexible Conduit 20 mm | buah | 1 | 952.2 | 952.2
7 | Fischer S6 + Sekrup | buah | 51 | 14850 | 757350
JUMLAH HARGA BAHAN |  |  |  |  | 1642147.7
C | PERALATAN
JUMLAH HARGA ALAT |  |  |  |  | 0
D | Jumlah (A+B+C) |  |  |  | 1710637.7
E | Biaya Umum dan Keuntungan 10% - 15% x D |  |  | 10% | 171063.77
F | Harga Satuan Pekerjaan (D+E) |  |  |  | 1881701.47
5.4.1.26 | Pemasangan 1 buah Sirine Module |  |  |  |  | 813800
No | Uraian | Sat. | Koefisien | Harga Satuan (Rp) | Jumlah Harga (Rp)
A | TENAGA KERJA
1 | Pekerja | OH | 0.069 | 100000 | 6900
2 | Tukang listrik | OH | 0.115 | 135000 | 15525
3 | Kepala Tukang | OH | 0.012 | 150000 | 1800
4 | Mandor | OH | 0.004 | 160000 | 640
JUMLAH HARGA TENAGA KERJA |  |  |  |  | 24865
B | BAHAN
1 | Sirine Module | buah | 1.1 | 650000 | 715000
JUMLAH HARGA BAHAN |  |  |  |  | 715000
C | PERALATAN
JUMLAH HARGA ALAT |  |  |  |  | 0
D | Jumlah (A+B+C) |  |  |  | 739865
E | Biaya Umum dan Keuntungan 10% - 15% x D |  |  | 10% | 73986.5
F | Harga Satuan Pekerjaan (D+E) |  |  |  | 813851.5
5.4.1.27 | Pemasangan 1 buah Control Module |  |  |  |  | 450800
No | Uraian | Sat. | Koefisien | Harga Satuan (Rp) | Jumlah Harga (Rp)
A | TENAGA KERJA
1 | Pekerja | OH | 0.069 | 100000 | 6900
2 | Tukang listrik | OH | 0.115 | 135000 | 15525
3 | Kepala Tukang | OH | 0.012 | 150000 | 1800
4 | Mandor | OH | 0.004 | 160000 | 640
JUMLAH HARGA TENAGA KERJA |  |  |  |  | 24865
B | BAHAN
1 | Control Module | buah | 1.1 | 350000 | 385000
JUMLAH HARGA BAHAN |  |  |  |  | 385000
C | PERALATAN
JUMLAH HARGA ALAT |  |  |  |  | 0
D | Jumlah (A+B+C) |  |  |  | 409865
E | Biaya Umum dan Keuntungan 10% - 15% x D |  |  | 10% | 40986.5
F | Harga Satuan Pekerjaan (D+E) |  |  |  | 450851.5
5.4.1.28 | Pemasangan 1 buah Relay Module |  |  |  |  | 152500
No | Uraian | Sat. | Koefisien | Harga Satuan (Rp) | Jumlah Harga (Rp)
A | TENAGA KERJA
1 | Pekerja | OH | 0.069 | 100000 | 6900
2 | Tukang listrik | OH | 0.115 | 135000 | 15525
3 | Kepala Tukang | OH | 0.012 | 150000 | 1800
4 | Mandor | OH | 0.004 | 160000 | 640
JUMLAH HARGA TENAGA KERJA |  |  |  |  | 24865
B | BAHAN
1 | Relay Module | buah | 1.1 | 103500 | 113850
JUMLAH HARGA BAHAN |  |  |  |  | 113850
C | PERALATAN
JUMLAH HARGA ALAT |  |  |  |  | 0
D | Jumlah (A+B+C) |  |  |  | 138715
E | Biaya Umum dan Keuntungan 10% - 15% x D |  |  | 10% | 13871.5
F | Harga Satuan Pekerjaan (D+E) |  |  |  | 152586.5
5.4.1.29 | Pemasangan 1 buah Isolator Module |  |  |  |  | 293500
No | Uraian | Sat. | Koefisien | Harga Satuan (Rp) | Jumlah Harga (Rp)
A | TENAGA KERJA
1 | Pekerja | OH | 0.069 | 100000 | 6900
2 | Tukang listrik | OH | 0.115 | 135000 | 15525
3 | Kepala Tukang | OH | 0.012 | 150000 | 1800
4 | Mandor | OH | 0.004 | 160000 | 640
JUMLAH HARGA TENAGA KERJA |  |  |  |  | 24865
B | BAHAN
1 | Isolator Module | buah | 1.1 | 220000 | 242000
JUMLAH HARGA BAHAN |  |  |  |  | 242000
C | PERALATAN
JUMLAH HARGA ALAT |  |  |  |  | 0
D | Jumlah (A+B+C) |  |  |  | 266865
E | Biaya Umum dan Keuntungan 10% - 15% x D |  |  | 10% | 26686.5
F | Harga Satuan Pekerjaan (D+E) |  |  |  | 293551.5
5.4.1.30 | Pemasangan 1 buah Monitor Module |  |  |  |  | 269300
No | Uraian | Sat. | Koefisien | Harga Satuan (Rp) | Jumlah Harga (Rp)
A | TENAGA KERJA
1 | Pekerja | OH | 0.069 | 100000 | 6900
2 | Tukang listrik | OH | 0.115 | 135000 | 15525
3 | Kepala Tukang | OH | 0.012 | 150000 | 1800
4 | Mandor | OH | 0.004 | 160000 | 640
JUMLAH HARGA TENAGA KERJA |  |  |  |  | 24865
B | BAHAN
1 | Monitor Module | buah | 1.1 | 200000 | 220000
JUMLAH HARGA BAHAN |  |  |  |  | 220000
C | PERALATAN
JUMLAH HARGA ALAT |  |  |  |  | 0
D | Jumlah (A+B+C) |  |  |  | 244865
E | Biaya Umum dan Keuntungan 10% - 15% x D |  |  | 10% | 24486.5
F | Harga Satuan Pekerjaan (D+E) |  |  |  | 269351.5
5.4.1.31 | Pemasangan 1 buah Terminal Box Fire Alarm ( Tanpa Modul) |  |  |  |  | 367900
No | Uraian | Sat. | Koefisien | Harga Satuan (Rp) | Jumlah Harga (Rp)
A | TENAGA KERJA
1 | Pekerja | OH | 0.129 | 100000 | 12900
2 | Tukang listrik | OH | 0.215 | 135000 | 29025
3 | Kepala Tukang | OH | 0.021 | 150000 | 3150
4 | Mandor | OH | 0.07 | 160000 | 11200
JUMLAH HARGA TENAGA KERJA |  |  |  |  | 56275
B | BAHAN
1 | Terminal Box Fire Alarm | buah | 1.05 | 265000 | 278250
JUMLAH HARGA BAHAN |  |  |  |  | 278250
C | PERALATAN
JUMLAH HARGA ALAT |  |  |  |  | 0
D | Jumlah (A+B+C) |  |  |  | 334525
E | Biaya Umum dan Keuntungan 10% - 15% x D |  |  | 10% | 33452.5
F | Harga Satuan Pekerjaan (D+E) |  |  |  | 367977.5
5.4.1.32 | Pemasangan 1 buah Kabel Power Fire Alarm NYA 20x1,5 mm2 |  |  |  |  | 25800
No | Uraian | Sat. | Koefisien | Harga Satuan (Rp) | Jumlah Harga (Rp)
A | TENAGA KERJA
1 | Pekerja | OH | 0.036 | 100000 | 3600
2 | Tukang listrik | OH | 0.06 | 135000 | 8100
3 | Kepala Tukang | OH | 0.006 | 150000 | 900
4 | Mandor | OH | 0.002 | 160000 | 320
JUMLAH HARGA TENAGA KERJA |  |  |  |  | 12920
B | BAHAN
1 | Kabel NYA 2 x 1,5 mm² | m | 1.15 | 9200 | 10580
JUMLAH HARGA BAHAN |  |  |  |  | 10580
C | PERALATAN
JUMLAH HARGA ALAT |  |  |  |  | 0
D | Jumlah (A+B+C) |  |  |  | 23500
E | Biaya Umum dan Keuntungan 10% - 15% x D |  |  | 10% | 2350
F | Harga Satuan Pekerjaan (D+E) |  |  |  | 25850
5.4.1.33 | Pemasangan 1 buah Kabel Power Fire Alarm NYA 3x2x2,5 mm2 |  |  |  |  | 34000
No | Uraian | Sat. | Koefisien | Harga Satuan (Rp) | Jumlah Harga (Rp)
A | TENAGA KERJA
1 | Pekerja | OH | 0.024 | 100000 | 2400
2 | Tukang listrik | OH | 0.04 | 135000 | 5400
3 | Kepala Tukang | OH | 0.004 | 150000 | 600
4 | Mandor | OH | 0.001 | 160000 | 160
JUMLAH HARGA TENAGA KERJA |  |  |  |  | 8560
B | BAHAN
1 | Kabel NYA 3 x 2,5 mm² | m | 1.15 | 19448 | 22365.2
JUMLAH HARGA BAHAN |  |  |  |  | 22365.2
C | PERALATAN
JUMLAH HARGA ALAT |  |  |  |  | 0
D | Jumlah (A+B+C) |  |  |  | 30925.2
E | Biaya Umum dan Keuntungan 10% - 15% x D |  |  | 10% | 3092.52
F | Harga Satuan Pekerjaan (D+E) |  |  |  | 34017.72
5.4.1.34 | Pemasangan 1 buah Kabel Power Fire Alarm NYA 5x2x2,5 mm2 |  |  |  |  | 79300
No | Uraian | Sat. | Koefisien | Harga Satuan (Rp) | Jumlah Harga (Rp)
A | TENAGA KERJA
1 | Pekerja | OH | 0.036 | 100000 | 3600
2 | Tukang listrik | OH | 0.06 | 135000 | 8100
3 | Kepala Tukang | OH | 0.006 | 150000 | 900
4 | Mandor | OH | 0.002 | 160000 | 320
JUMLAH HARGA TENAGA KERJA |  |  |  |  | 12920
B | BAHAN
1 | Kabel NYA 5 x 2,5 mm² | m' | 1.15 | 51500 | 59225
JUMLAH HARGA BAHAN |  |  |  |  | 59225
C | PERALATAN
JUMLAH HARGA ALAT |  |  |  |  | 0
D | Jumlah (A+B+C) |  |  |  | 72145
E | Biaya Umum dan Keuntungan 10% - 15% x D |  |  | 10% | 7214.5
F | Harga Satuan Pekerjaan (D+E) |  |  |  | 79359.5
5.4.1.35 | Pemasangan 1 Unit Rectifier |  |  |  |  | 4268800
No | Uraian | Sat. | Koefisien | Harga Satuan (Rp) | Jumlah Harga (Rp)
A | TENAGA KERJA
1 | Pekerja | OH | 0.086 | 100000 | 8600
2 | Tukang listrik | OH | 0.143 | 135000 | 19305
3 | Kepala Tukang | OH | 0.014 | 150000 | 2100
4 | Mandor | OH | 0.005 | 160000 | 800
JUMLAH HARGA TENAGA KERJA |  |  |  |  | 30805
B | BAHAN
1 | Rectifier | unit | 1.1 | 3500000 | 3850000
JUMLAH HARGA BAHAN |  |  |  |  | 3850000
C | PERALATAN
JUMLAH HARGA ALAT |  |  |  |  | 0
D | Jumlah (A+B+C) |  |  |  | 3880805
E | Biaya Umum dan Keuntungan 10% - 15% x D |  |  | 10% | 388080.5
F | Harga Satuan Pekerjaan (D+E) |  |  |  | 4268885.5
5.4.1.36 | Pemasangan 1 Unit Power Surge Arrester |  |  |  |  | 1619000
No | Uraian | Sat. | Koefisien | Harga Satuan (Rp) | Jumlah Harga (Rp)
A | TENAGA KERJA
1 | Pekerja | OH | 0.181 | 100000 | 18100
2 | Tukang listrik | OH | 0.302 | 135000 | 40770
3 | Kepala Tukang | OH | 0.03 | 150000 | 4500
4 | Mandor | OH | 0.01 | 160000 | 1600
JUMLAH HARGA TENAGA KERJA |  |  |  |  | 64970
B | BAHAN
1 | Power Surge Arrester | unit | 1.1 | 1279000 | 1406900
JUMLAH HARGA BAHAN |  |  |  |  | 1406900
C | PERALATAN
JUMLAH HARGA ALAT |  |  |  |  | 0
D | Jumlah (A+B+C) |  |  |  | 1471870
E | Biaya Umum dan Keuntungan 10% - 15% x D |  |  | 10% | 147187
F | Harga Satuan Pekerjaan (D+E) |  |  |  | 1619057
5.4.1.37 | Pemasangan 1 Unit UPS 2 KVA ( Inverter, Rectifier, Battery Backup 15 menit) |  |  |  |  | 4487900
No | Uraian | Sat. | Koefisien | Harga Satuan (Rp) | Jumlah Harga (Rp)
A | TENAGA KERJA
1 | Pekerja | OH | 0.25 | 100000 | 25000
2 | Tukang listrik | OH | 0.418 | 135000 | 56430
3 | Kepala Tukang | OH | 0.042 | 150000 | 6300
4 | Mandor | OH | 0.014 | 160000 | 2240
JUMLAH HARGA TENAGA KERJA |  |  |  |  | 89970
B | BAHAN
1 | UPS 2 KVA 15 Menit | unit | 1.05 | 3800000 | 3990000
JUMLAH HARGA BAHAN |  |  |  |  | 3990000
C | PERALATAN
JUMLAH HARGA ALAT |  |  |  |  | 0
D | Jumlah (A+B+C) |  |  |  | 4079970
E | Biaya Umum dan Keuntungan 10% - 15% x D |  |  | 10% | 407997
F | Harga Satuan Pekerjaan (D+E) |  |  |  | 4487967
5.4.1.38 | Pemasangan 1 Unit UPS 2 KVA ( Inverter, Rectifier, Battery Backup 30 menit) |  |  |  |  | 4834400
No | Uraian | Sat. | Koefisien | Harga Satuan (Rp) | Jumlah Harga (Rp)
A | TENAGA KERJA
1 | Pekerja | OH | 0.25 | 100000 | 25000
2 | Tukang listrik | OH | 0.418 | 135000 | 56430
3 | Kepala Tukang | OH | 0.042 | 150000 | 6300
4 | Mandor | OH | 0.014 | 160000 | 2240
JUMLAH HARGA TENAGA KERJA |  |  |  |  | 89970
B | BAHAN
1 | UPS 2 KVA 30 Menit | unit | 1.05 | 4100000 | 4305000
JUMLAH HARGA BAHAN |  |  |  |  | 4305000
C | PERALATAN
JUMLAH HARGA ALAT |  |  |  |  | 0
D | Jumlah (A+B+C) |  |  |  | 4394970
E | Biaya Umum dan Keuntungan 10% - 15% x D |  |  | 10% | 439497
F | Harga Satuan Pekerjaan (D+E) |  |  |  | 4834467
5.4.1.39 | Pemasangan 1 Unit UPS 2 KVA ( Inverter, Rectifier, Battery Backup 1 Jam) |  |  |  |  | 5758400
No | Uraian | Sat. | Koefisien | Harga Satuan (Rp) | Jumlah Harga (Rp)
A | TENAGA KERJA
1 | Pekerja | OH | 0.25 | 100000 | 25000
2 | Tukang listrik | OH | 0.418 | 135000 | 56430
3 | Kepala Tukang | OH | 0.042 | 150000 | 6300
4 | Mandor | OH | 0.014 | 160000 | 2240
JUMLAH HARGA TENAGA KERJA |  |  |  |  | 89970
B | BAHAN
1 | UPS 2 KVA 1 Jam | unit | 1.05 | 4900000 | 5145000
JUMLAH HARGA BAHAN |  |  |  |  | 5145000
C | PERALATAN
JUMLAH HARGA ALAT |  |  |  |  | 0
D | Jumlah (A+B+C) |  |  |  | 5234970
E | Biaya Umum dan Keuntungan 10% - 15% x D |  |  | 10% | 523497
F | Harga Satuan Pekerjaan (D+E) |  |  |  | 5758467
5.4.1.40 | Pemasangan 1 Unit UPS 2 KVA ( Inverter, Rectifier, Battery Backup 2Jam) |  |  |  |  | 6104900
No | Uraian | Sat. | Koefisien | Harga Satuan (Rp) | Jumlah Harga (Rp)
A | TENAGA KERJA
1 | Pekerja | OH | 0.25 | 100000 | 25000
2 | Tukang listrik | OH | 0.418 | 135000 | 56430
3 | Kepala Tukang | OH | 0.042 | 150000 | 6300
4 | Mandor | OH | 0.014 | 160000 | 2240
JUMLAH HARGA TENAGA KERJA |  |  |  |  | 89970
B | BAHAN
1 | UPS 2 KVA 2 Jam | unit | 1.05 | 5200000 | 5460000
JUMLAH HARGA BAHAN |  |  |  |  | 5460000
C | PERALATAN
JUMLAH HARGA ALAT |  |  |  |  | 0
D | Jumlah (A+B+C) |  |  |  | 5549970
E | Biaya Umum dan Keuntungan 10% - 15% x D |  |  | 10% | 554997
F | Harga Satuan Pekerjaan (D+E) |  |  |  | 6104967
5.4.1.41 | Pemasangan 1 Unit UPS 2 KVA ( Inverter, Rectifier, Battery Backup 4 Jam) |  |  |  |  | 6682400
No | Uraian | Sat. | Koefisien | Harga Satuan (Rp) | Jumlah Harga (Rp)
A | TENAGA KERJA
1 | Pekerja | OH | 0.25 | 100000 | 25000
2 | Tukang listrik | OH | 0.418 | 135000 | 56430
3 | Kepala Tukang | OH | 0.042 | 150000 | 6300
4 | Mandor | OH | 0.014 | 160000 | 2240
JUMLAH HARGA TENAGA KERJA |  |  |  |  | 89970
B | BAHAN
1 | UPS 2 KVA 4 Jam | unit | 1.05 | 5700000 | 5985000
JUMLAH HARGA BAHAN |  |  |  |  | 5985000
C | PERALATAN
JUMLAH HARGA ALAT |  |  |  |  | 0
D | Jumlah (A+B+C) |  |  |  | 6074970
E | Biaya Umum dan Keuntungan 10% - 15% x D |  |  | 10% | 607497
F | Harga Satuan Pekerjaan (D+E) |  |  |  | 6682467
5.4.1.42 | Pemasangan 1 Buah End of Line Resistor |  |  |  |  | 29700
No | Uraian | Sat. | Koefisien | Harga Satuan (Rp) | Jumlah Harga (Rp)
A | TENAGA KERJA
1 | Pekerja | OH | 0.017 | 100000 | 1700
2 | Tukang listrik | OH | 0.028 | 135000 | 3780
3 | Kepala Tukang | OH | 0.003 | 150000 | 450
4 | Mandor | OH | 0.001 | 160000 | 160
JUMLAH HARGA TENAGA KERJA |  |  |  |  | 6090
B | BAHAN
1 | End of Line Resistor | unit | 1.05 | 20000 | 21000
JUMLAH HARGA BAHAN |  |  |  |  | 21000
C | PERALATAN
JUMLAH HARGA ALAT |  |  |  |  | 0
D | Jumlah (A+B+C) |  |  |  | 27090
E | Biaya Umum dan Keuntungan 10% - 15% x D |  |  | 10% | 2709
F | Harga Satuan Pekerjaan (D+E) |  |  |  | 29799
5.4.2 | Sistem CCTV
5.4.2.1 | Pemasangan 1 Unit Patch Panel UTP Cat 6 4 Port |  |  |  |  | 1877600
No | Uraian | Sat. | Koefisien | Harga Satuan (Rp) | Jumlah Harga (Rp)
A | TENAGA KERJA
1 | Pekerja | OH | 0.25 | 100000 | 25000
2 | Tukang listrik | OH | 0.418 | 135000 | 56430
3 | Kepala Tukang | OH | 0.042 | 150000 | 6300
4 | Mandor | OH | 0.014 | 160000 | 2240
JUMLAH HARGA TENAGA KERJA |  |  |  |  | 89970
B | BAHAN
1 | Patch Panel UTP Cat 6 4 Port | unit | 1.05 | 1540000 | 1617000
JUMLAH HARGA BAHAN |  |  |  |  | 1617000
C | PERALATAN
JUMLAH HARGA ALAT |  |  |  |  | 0
D | Jumlah (A+B+C) |  |  |  | 1706970
E | Biaya Umum dan Keuntungan 10% - 15% x D |  |  | 10% | 170697
F | Harga Satuan Pekerjaan (D+E) |  |  |  | 1877667
5.4.2.2 | Pemasangan 1 Unit Wirig Mangement |  |  |  |  | 176900
No | Uraian | Sat. | Koefisien | Harga Satuan (Rp) | Jumlah Harga (Rp)
A | TENAGA KERJA
1 | Pekerja | OH | 0.126 | 100000 | 12600
2 | Tukang listrik | OH | 0.211 | 135000 | 28485
3 | Kepala Tukang | OH | 0.021 | 150000 | 3150
4 | Mandor | OH | 0.007 | 160000 | 1120
JUMLAH HARGA TENAGA KERJA |  |  |  |  | 45355
B | BAHAN
1 | Wiring Management | unit | 1.05 | 110000 | 115500
JUMLAH HARGA BAHAN |  |  |  |  | 115500
C | PERALATAN
JUMLAH HARGA ALAT |  |  |  |  | 0
D | Jumlah (A+B+C) |  |  |  | 160855
E | Biaya Umum dan Keuntungan 10% - 15% x D |  |  | 10% | 16085.5
F | Harga Satuan Pekerjaan (D+E) |  |  |  | 176940.5
5.4.2.3 | Pemasangan 1 Unit PoE Switch HUB |  |  |  |  | 623700
No | Uraian | Sat. | Koefisien | Harga Satuan (Rp) | Jumlah Harga (Rp)
A | TENAGA KERJA
1 | Pekerja | OH | 0.762 | 100000 | 76200
2 | Tukang listrik | OH | 1.272 | 135000 | 171720
3 | Kepala Tukang | OH | 0.172 | 150000 | 25800
4 | Mandor | OH | 0.042 | 160000 | 6720
JUMLAH HARGA TENAGA KERJA |  |  |  |  | 280440
B | BAHAN
1 | PoE Switch HUB | unit | 1.05 | 273000 | 286650
JUMLAH HARGA BAHAN |  |  |  |  | 286650
C | PERALATAN
JUMLAH HARGA ALAT |  |  |  |  | 0
D | Jumlah (A+B+C) |  |  |  | 567090
E | Biaya Umum dan Keuntungan 10% - 15% x D |  |  | 10% | 56709
F | Harga Satuan Pekerjaan (D+E) |  |  |  | 623799
5.4.2.4 | Pemasangan 1 Unit Network Video Recorder (NVR) Kapasitas 32 Chanel + 8TB Hardisk |  |  |  |  | 8816900
No | Uraian | Sat. | Koefisien | Harga Satuan (Rp) | Jumlah Harga (Rp)
A | TENAGA KERJA
1 | Pekerja | OH | 0.762 | 100000 | 76200
2 | Tukang listrik | OH | 1.272 | 135000 | 171720
3 | Kepala Tukang | OH | 0.172 | 150000 | 25800
4 | Mandor | OH | 0.042 | 160000 | 6720
JUMLAH HARGA TENAGA KERJA |  |  |  |  | 280440
B | BAHAN
1 | Network Video Recorder (NVR) Kapasitas 32 Chanel | unit | 1.05 | 5500000 | 5775000
2 | 8 TB Hardisk | unit | 1 | 1960000 | 1960000
JUMLAH HARGA BAHAN |  |  |  |  | 7735000
C | PERALATAN
JUMLAH HARGA ALAT |  |  |  |  | 0
D | Jumlah (A+B+C) |  |  |  | 8015440
E | Biaya Umum dan Keuntungan 10% - 15% x D |  |  | 10% | 801544
F | Harga Satuan Pekerjaan (D+E) |  |  |  | 8816984
5.4.2.5 | Pemasangan 1 Unit RAK HUB 12 U ( Lengkap dengan Power Outlet) |  |  |  |  | 1039900
No | Uraian | Sat. | Koefisien | Harga Satuan (Rp) | Jumlah Harga (Rp)
A | TENAGA KERJA
1 | Pekerja | OH | 0.381 | 100000 | 38100
2 | Tukang listrik | OH | 0.636 | 135000 | 85860
3 | Kepala Tukang | OH | 0.064 | 150000 | 9600
4 | Mandor | OH | 0.021 | 160000 | 3360
JUMLAH HARGA TENAGA KERJA |  |  |  |  | 136920
B | BAHAN
1 | Rak 19" 12 U Lengkap dengan Power Outlet | unit | 1.05 | 770000 | 808500
JUMLAH HARGA BAHAN |  |  |  |  | 808500
C | PERALATAN
JUMLAH HARGA ALAT |  |  |  |  | 0
D | Jumlah (A+B+C) |  |  |  | 945420
E | Biaya Umum dan Keuntungan 10% - 15% x D |  |  | 10% | 94542
F | Harga Satuan Pekerjaan (D+E) |  |  |  | 1039962
5.4.2.6 | Pemasangan 1 Unit LCD Monitor 32" |  |  |  |  | 2892800
No | Uraian | Sat. | Koefisien | Harga Satuan (Rp) | Jumlah Harga (Rp)
A | TENAGA KERJA
1 | Pekerja | OH | 0.25 | 100000 | 25000
2 | Tukang listrik | OH | 0.418 | 135000 | 56430
3 | Kepala Tukang | OH | 0.042 | 150000 | 6300
4 | Mandor | OH | 0.014 | 160000 | 2240
JUMLAH HARGA TENAGA KERJA |  |  |  |  | 89970
B | BAHAN
1 | LCD Monitor 32" | unit | 1.03 | 2380000 | 2451400
2 | Bracket Monitor 32" | unit | 1 | 88500 | 88500
JUMLAH HARGA BAHAN |  |  |  |  | 2539900
C | PERALATAN
JUMLAH HARGA ALAT |  |  |  |  | 0
D | Jumlah (A+B+C) |  |  |  | 2629870
E | Biaya Umum dan Keuntungan 10% - 15% x D |  |  | 10% | 262987
F | Harga Satuan Pekerjaan (D+E) |  |  |  | 2892857
5.4.2.7 | Pemasangan 1 Unit LCD Monitor 50" |  |  |  |  | 4328200
No | Uraian | Sat. | Koefisien | Harga Satuan (Rp) | Jumlah Harga (Rp)
A | TENAGA KERJA
1 | Pekerja | OH | 0.5 | 100000 | 50000
2 | Tukang listrik | OH | 0.835 | 135000 | 112725
3 | Kepala Tukang | OH | 0.084 | 150000 | 12600
4 | Mandor | OH | 0.028 | 160000 | 4480
JUMLAH HARGA TENAGA KERJA |  |  |  |  | 179805
B | BAHAN
1 | LCD Monitor 50" | unit | 1.03 | 3500000 | 3605000
2 | Bracket Monitor 50" | unit | 1 | 150000 | 150000
JUMLAH HARGA BAHAN |  |  |  |  | 3755000
C | PERALATAN
JUMLAH HARGA ALAT |  |  |  |  | 0
D | Jumlah (A+B+C) |  |  |  | 3934805
E | Biaya Umum dan Keuntungan 10% - 15% x D |  |  | 10% | 393480.5
F | Harga Satuan Pekerjaan (D+E) |  |  |  | 4328285.5
5.4.2.8 | Pemasangan 1 Unit Keyboard + Mouse |  |  |  |  | 415500
No | Uraian | Sat. | Koefisien | Harga Satuan (Rp) | Jumlah Harga (Rp)
A | TENAGA KERJA
1 | Pekerja | OH | 0.048 | 100000 | 4800
2 | Tukang listrik | OH | 0.08 | 135000 | 10800
3 | Kepala Tukang | OH | 0.008 | 150000 | 1200
4 | Mandor | OH | 0.003 | 160000 | 480
JUMLAH HARGA TENAGA KERJA |  |  |  |  | 17280
B | BAHAN
1 | Keyboard + Mouse | unit | 1.03 | 350000 | 360500
JUMLAH HARGA BAHAN |  |  |  |  | 360500
C | PERALATAN
JUMLAH HARGA ALAT |  |  |  |  | 0
D | Jumlah (A+B+C) |  |  |  | 377780
E | Biaya Umum dan Keuntungan 10% - 15% x D |  |  | 10% | 37778
F | Harga Satuan Pekerjaan (D+E) |  |  |  | 415558
5.4.2.9 | Pemasangan 1 Unit Indoor Fix Dome IP Camera |  |  |  |  | 612400
No | Uraian | Sat. | Koefisien | Harga Satuan (Rp) | Jumlah Harga (Rp)
A | TENAGA KERJA
1 | Pekerja | OH | 0.19 | 100000 | 19000
2 | Tukang listrik | OH | 0.318 | 135000 | 42930
3 | Kepala Tukang | OH | 0.032 | 150000 | 4800
4 | Mandor | OH | 0.011 | 160000 | 1760
JUMLAH HARGA TENAGA KERJA |  |  |  |  | 68490
B | BAHAN
1 | Indoor Fix Dome IP Camera | unit | 1.05 | 465000 | 488250
JUMLAH HARGA BAHAN |  |  |  |  | 488250
C | PERALATAN
JUMLAH HARGA ALAT |  |  |  |  | 0
D | Jumlah (A+B+C) |  |  |  | 556740
E | Biaya Umum dan Keuntungan 10% - 15% x D |  |  | 10% | 55674
F | Harga Satuan Pekerjaan (D+E) |  |  |  | 612414
5.4.2.10 | Pemasangan 1 Unit Outdoor Fix Dome IP Camera |  |  |  |  | 657400
No | Uraian | Sat. | Koefisien | Harga Satuan (Rp) | Jumlah Harga (Rp)
A | TENAGA KERJA
1 | Pekerja | OH | 0.19 | 100000 | 19000
2 | Tukang listrik | OH | 0.318 | 135000 | 42930
3 | Kepala Tukang | OH | 0.032 | 150000 | 4800
4 | Mandor | OH | 0.011 | 160000 | 1760
JUMLAH HARGA TENAGA KERJA |  |  |  |  | 68490
B | BAHAN
1 | Outdoor Fix Dome IP Camera | unit | 1.05 | 504000 | 529200
JUMLAH HARGA BAHAN |  |  |  |  | 529200
C | PERALATAN
JUMLAH HARGA ALAT |  |  |  |  | 0
D | Jumlah (A+B+C) |  |  |  | 597690
E | Biaya Umum dan Keuntungan 10% - 15% x D |  |  | 10% | 59769
F | Harga Satuan Pekerjaan (D+E) |  |  |  | 657459
5.4.2.11 | Pemasangan 1 titik Instalasi Camera CCTV |  |  |  |  | 2279100
No | Uraian | Sat. | Koefisien | Harga Satuan (Rp) | Jumlah Harga (Rp)
A | TENAGA KERJA
1 | Pekerja | OH | 0.25 | 100000 | 25000
2 | Tukang listrik | OH | 0.418 | 135000 | 56430
3 | Kepala Tukang | OH | 0.042 | 150000 | 6300
4 | Mandor | OH | 0.014 | 160000 | 2240
JUMLAH HARGA TENAGA KERJA |  |  |  |  | 89970
B | BAHAN
1 | Kabel UTP Cat 6 | m | 49.5 | 0 | 0
2 | Conduit HI 20 mm | m | 49.5 | 16195.5 | 801677.25
3 | T Dus | buah | 1 | 3600 | 3600
4 | Socket Conduit 20 mm | buah | 25 | 700 | 17500
5 | Klem 20 mm | buah | 50 | 891 | 44550
6 | Flexible Conduit 20 mm | buah | 1 | 952.2 | 952.2
7 | Fischer S6 + Sekrup | buah | 75 | 14850 | 1113750
JUMLAH HARGA BAHAN |  |  |  |  | 1982029.45
C | PERALATAN
JUMLAH HARGA ALAT |  |  |  |  | 0
D | Jumlah (A+B+C) |  |  |  | 2071999.45
E | Biaya Umum dan Keuntungan 10% - 15% x D |  |  | 10% | 207199.945
F | Harga Satuan Pekerjaan (D+E) |  |  |  | 2279199.395
5.4.3 | Sistem Tata Suara
5.4.3.1 | Pemasangan 1 Unit MDF - SS |  |  |  |  | 1725500
No | Uraian | Sat. | Koefisien | Harga Satuan (Rp) | Jumlah Harga (Rp)
A | TENAGA KERJA
1 | Pekerja | OH | 0.129 | 100000 | 12900
2 | Tukang listrik | OH | 0.215 | 135000 | 29025
3 | Kepala Tukang | OH | 0.021 | 150000 | 3150
4 | Mandor | OH | 0.007 | 160000 | 1120
JUMLAH HARGA TENAGA KERJA |  |  |  |  | 46195
B | BAHAN
1 | MDF-SS | unit | 1.05 | 1450000 | 1522500
JUMLAH HARGA BAHAN |  |  |  |  | 1522500
C | PERALATAN
JUMLAH HARGA ALAT |  |  |  |  | 0
D | Jumlah (A+B+C) |  |  |  | 1568695
E | Biaya Umum dan Keuntungan 10% - 15% x D |  |  | 10% | 156869.5
F | Harga Satuan Pekerjaan (D+E) |  |  |  | 1725564.5
5.4.3.2 | Pemasangan 1 Unit Selector Switch c/w Control Panel |  |  |  |  | 1132300
No | Uraian | Sat. | Koefisien | Harga Satuan (Rp) | Jumlah Harga (Rp)
A | TENAGA KERJA
1 | Pekerja | OH | 0.381 | 100000 | 38100
2 | Tukang listrik | OH | 0.636 | 135000 | 85860
3 | Kepala Tukang | OH | 0.064 | 150000 | 9600
4 | Mandor | OH | 0.021 | 160000 | 3360
JUMLAH HARGA TENAGA KERJA |  |  |  |  | 136920
B | BAHAN
1 | Selector Switch c/w Control Panel | unit | 1.05 | 850000 | 892500
JUMLAH HARGA BAHAN |  |  |  |  | 892500
C | PERALATAN
JUMLAH HARGA ALAT |  |  |  |  | 0
D | Jumlah (A+B+C) |  |  |  | 1029420
E | Biaya Umum dan Keuntungan 10% - 15% x D |  |  | 10% | 102942
F | Harga Satuan Pekerjaan (D+E) |  |  |  | 1132362
5.4.3.3 | Pemasangan 1 Unit Power Amplifier 360 Watt |  |  |  |  | 1807800
No | Uraian | Sat. | Koefisien | Harga Satuan (Rp) | Jumlah Harga (Rp)
A | TENAGA KERJA
1 | Pekerja | OH | 0.19 | 100000 | 19000
2 | Tukang listrik | OH | 0.318 | 135000 | 42930
3 | Kepala Tukang | OH | 0.032 | 150000 | 4800
4 | Mandor | OH | 0.011 | 160000 | 1760
JUMLAH HARGA TENAGA KERJA |  |  |  |  | 68490
B | BAHAN
1 | Power Amplifier 360 Watt | unit | 1.05 | 1500000 | 1575000
JUMLAH HARGA BAHAN |  |  |  |  | 1575000
C | PERALATAN
JUMLAH HARGA ALAT |  |  |  |  | 0
D | Jumlah (A+B+C) |  |  |  | 1643490
E | Biaya Umum dan Keuntungan 10% - 15% x D |  |  | 10% | 164349
F | Harga Satuan Pekerjaan (D+E) |  |  |  | 1807839
5.4.3.4 | Pemasangan 1 Unit Power Amplifier 240 Watt |  |  |  |  | 1461300
No | Uraian | Sat. | Koefisien | Harga Satuan (Rp) | Jumlah Harga (Rp)
A | TENAGA KERJA
1 | Pekerja | OH | 0.19 | 100000 | 19000
2 | Tukang listrik | OH | 0.318 | 135000 | 42930
3 | Kepala Tukang | OH | 0.032 | 150000 | 4800
4 | Mandor | OH | 0.011 | 160000 | 1760
JUMLAH HARGA TENAGA KERJA |  |  |  |  | 68490
B | BAHAN
1 | Power Amplifier 240 Watt | unit | 1.05 | 1200000 | 1260000
JUMLAH HARGA BAHAN |  |  |  |  | 1260000
C | PERALATAN
JUMLAH HARGA ALAT |  |  |  |  | 0
D | Jumlah (A+B+C) |  |  |  | 1328490
E | Biaya Umum dan Keuntungan 10% - 15% x D |  |  | 10% | 132849
F | Harga Satuan Pekerjaan (D+E) |  |  |  | 1461339
5.4.3.5 | Pemasangan 1 Unit Power Amplifier 120 Watt |  |  |  |  | 1230300
No | Uraian | Sat. | Koefisien | Harga Satuan (Rp) | Jumlah Harga (Rp)
A | TENAGA KERJA
1 | Pekerja | OH | 0.19 | 100000 | 19000
2 | Tukang listrik | OH | 0.318 | 135000 | 42930
3 | Kepala Tukang | OH | 0.032 | 150000 | 4800
4 | Mandor | OH | 0.011 | 160000 | 1760
JUMLAH HARGA TENAGA KERJA |  |  |  |  | 68490
B | BAHAN
1 | Power Amplifier 120 Watt | unit | 1.05 | 1000000 | 1050000
JUMLAH HARGA BAHAN |  |  |  |  | 1050000
C | PERALATAN
JUMLAH HARGA ALAT |  |  |  |  | 0
D | Jumlah (A+B+C) |  |  |  | 1118490
E | Biaya Umum dan Keuntungan 10% - 15% x D |  |  | 10% | 111849
F | Harga Satuan Pekerjaan (D+E) |  |  |  | 1230339
5.4.3.6 | Pemasangan 1 Unit System Controller ( Mixer Pre Amp-Equalizer) |  |  |  |  | 428300
No | Uraian | Sat. | Koefisien | Harga Satuan (Rp) | Jumlah Harga (Rp)
A | TENAGA KERJA
1 | Pekerja | OH | 0.281 | 100000 | 28100
2 | Tukang listrik | OH | 0.636 | 135000 | 85860
3 | Kepala Tukang | OH | 0.064 | 150000 | 9600
4 | Mandor | OH | 0.021 | 160000 | 3360
JUMLAH HARGA TENAGA KERJA |  |  |  |  | 126920
B | BAHAN
1 | System Controller (Mixer Pre Amp + Equalizer) | unit | 1.05 | 250000 | 262500
JUMLAH HARGA BAHAN |  |  |  |  | 262500
C | PERALATAN
JUMLAH HARGA ALAT |  |  |  |  | 0
D | Jumlah (A+B+C) |  |  |  | 389420
E | Biaya Umum dan Keuntungan 10% - 15% x D |  |  | 10% | 38942
F | Harga Satuan Pekerjaan (D+E) |  |  |  | 428362
5.4.3.7 | Pemasangan 1 Unit VCD/DVD/MP3/MP4 |  |  |  |  | 308600
No | Uraian | Sat. | Koefisien | Harga Satuan (Rp) | Jumlah Harga (Rp)
A | TENAGA KERJA
1 | Pekerja | OH | 0.064 | 100000 | 6400
2 | Tukang listrik | OH | 0.107 | 135000 | 14445
3 | Kepala Tukang | OH | 0.011 | 150000 | 1650
4 | Mandor | OH | 0.004 | 160000 | 640
JUMLAH HARGA TENAGA KERJA |  |  |  |  | 23135
B | BAHAN
1 | VCD/DVD/MP3/Mp4 | unit | 1.03 | 250000 | 257500
JUMLAH HARGA BAHAN |  |  |  |  | 257500
C | PERALATAN
JUMLAH HARGA ALAT |  |  |  |  | 0
D | Jumlah (A+B+C) |  |  |  | 280635
E | Biaya Umum dan Keuntungan 10% - 15% x D |  |  | 10% | 28063.5
F | Harga Satuan Pekerjaan (D+E) |  |  |  | 308698.5
5.4.3.8 | Pemasangan 1 Unit Sound Source |  |  |  |  | 308600
No | Uraian | Sat. | Koefisien | Harga Satuan (Rp) | Jumlah Harga (Rp)
A | TENAGA KERJA
1 | Pekerja | OH | 0.064 | 100000 | 6400
2 | Tukang listrik | OH | 0.107 | 135000 | 14445
3 | Kepala Tukang | OH | 0.011 | 150000 | 1650
4 | Mandor | OH | 0.004 | 160000 | 640
JUMLAH HARGA TENAGA KERJA |  |  |  |  | 23135
B | BAHAN
1 | VCD/DVD/MP3/Mp4 | unit | 1.03 | 250000 | 257500
JUMLAH HARGA BAHAN |  |  |  |  | 257500
C | PERALATAN
JUMLAH HARGA ALAT |  |  |  |  | 0
D | Jumlah (A+B+C) |  |  |  | 280635
E | Biaya Umum dan Keuntungan 10% - 15% x D |  |  | 10% | 28063.5
F | Harga Satuan Pekerjaan (D+E) |  |  |  | 308698.5
5.4.3.9 | Pemasangan 1 Unit Automatic Alarm System |  |  |  |  | 1200000
No | Uraian | Sat. | Koefisien | Harga Satuan (Rp) | Jumlah Harga (Rp)
A | TENAGA KERJA
1 | Pekerja | OH | 0.114 | 100000 | 11400
2 | Tukang listrik | OH | 0.191 | 135000 | 25785
3 | Kepala Tukang | OH | 0.019 | 150000 | 2850
4 | Mandor | OH | 0.006 | 160000 | 960
JUMLAH HARGA TENAGA KERJA |  |  |  |  | 40995
B | BAHAN
1 | Automatic Alarm System | unit | 1.05 | 1000000 | 1050000
JUMLAH HARGA BAHAN |  |  |  |  | 1050000
C | PERALATAN
JUMLAH HARGA ALAT |  |  |  |  | 0
D | Jumlah (A+B+C) |  |  |  | 1090995
E | Biaya Umum dan Keuntungan 10% - 15% x D |  |  | 10% | 109099.5
F | Harga Satuan Pekerjaan (D+E) |  |  |  | 1200094.5
5.4.3.10 | Pemasangan 1 Unit Paging Mic Keyboard |  |  |  |  | 769200
No | Uraian | Sat. | Koefisien | Harga Satuan (Rp) | Jumlah Harga (Rp)
A | TENAGA KERJA
1 | Pekerja | OH | 0.076 | 100000 | 7600
2 | Tukang listrik | OH | 0.127 | 135000 | 17145
3 | Kepala Tukang | OH | 0.013 | 150000 | 1950
4 | Mandor | OH | 0.004 | 160000 | 640
JUMLAH HARGA TENAGA KERJA |  |  |  |  | 27335
B | BAHAN
1 | Paging Mic Keypad | unit | 1.05 | 640000 | 672000
JUMLAH HARGA BAHAN |  |  |  |  | 672000
C | PERALATAN
JUMLAH HARGA ALAT |  |  |  |  | 0
D | Jumlah (A+B+C) |  |  |  | 699335
E | Biaya Umum dan Keuntungan 10% - 15% x D |  |  | 10% | 69933.5
F | Harga Satuan Pekerjaan (D+E) |  |  |  | 769268.5
5.4.3.11 | Pemasangan 1 Unit UPS 1 KVA ( Inverter, Rectifier, Battery Backup 4 Jam) |  |  |  |  | 2957500
No | Uraian | Sat. | Koefisien | Harga Satuan (Rp) | Jumlah Harga (Rp)
A | TENAGA KERJA
1 | Pekerja | OH | 0.25 | 100000 | 25000
2 | Tukang listrik | OH | 0.418 | 135000 | 56430
3 | Kepala Tukang | OH | 0.042 | 150000 | 6300
4 | Mandor | OH | 0.014 | 160000 | 2240
JUMLAH HARGA TENAGA KERJA |  |  |  |  | 89970
B | BAHAN
1 | UPS 1 KVA 4 Jam | unit | 1.05 | 2475000 | 2598750
JUMLAH HARGA BAHAN |  |  |  |  | 2598750
C | PERALATAN
JUMLAH HARGA ALAT |  |  |  |  | 0
D | Jumlah (A+B+C) |  |  |  | 2688720
E | Biaya Umum dan Keuntungan 10% - 15% x D |  |  | 10% | 268872
F | Harga Satuan Pekerjaan (D+E) |  |  |  | 2957592
5.4.3.12 | Pemasangan 1 Unit Rack Cabinet |  |  |  |  | 974300
No | Uraian | Sat. | Koefisien | Harga Satuan (Rp) | Jumlah Harga (Rp)
A | TENAGA KERJA
1 | Pekerja | OH | 0.507 | 100000 | 50700
2 | Tukang listrik | OH | 0.847 | 135000 | 114345
3 | Kepala Tukang | OH | 0.085 | 150000 | 12750
4 | Mandor | OH | 0.028 | 160000 | 4480
JUMLAH HARGA TENAGA KERJA |  |  |  |  | 182275
B | BAHAN
1 | Rack Cabinet | unit | 1.05 | 670000 | 703500
JUMLAH HARGA BAHAN |  |  |  |  | 703500
C | PERALATAN
JUMLAH HARGA ALAT |  |  |  |  | 0
D | Jumlah (A+B+C) |  |  |  | 885775
E | Biaya Umum dan Keuntungan 10% - 15% x D |  |  | 10% | 88577.5
F | Harga Satuan Pekerjaan (D+E) |  |  |  | 974352.5
5.4.3.13 | Pemasangan 1 Unit Terminal Box Tata Suara (TBTS) |  |  |  |  | 148500
No | Uraian | Sat. | Koefisien | Harga Satuan (Rp) | Jumlah Harga (Rp)
A | TENAGA KERJA
1 | Pekerja | OH | 0.129 | 100000 | 12900
2 | Tukang listrik | OH | 0.215 | 135000 | 29025
3 | Kepala Tukang | OH | 0.021 | 150000 | 3150
4 | Mandor | OH | 0.07 | 160000 | 11200
JUMLAH HARGA TENAGA KERJA |  |  |  |  | 56275
B | BAHAN
1 | Terminal Box Tata Suara (TBTS) | unit | 1.05 | 75000 | 78750
JUMLAH HARGA BAHAN |  |  |  |  | 78750
C | PERALATAN
JUMLAH HARGA ALAT |  |  |  |  | 0
D | Jumlah (A+B+C) |  |  |  | 135025
E | Biaya Umum dan Keuntungan 10% - 15% x D |  |  | 10% | 13502.5
F | Harga Satuan Pekerjaan (D+E) |  |  |  | 148527.5
5.4.3.14 | Pemasangan 1 Unit Ceiling Speaker |  |  |  |  | 822900
No | Uraian | Sat. | Koefisien | Harga Satuan (Rp) | Jumlah Harga (Rp)
A | TENAGA KERJA
1 | Pekerja | OH | 0.095 | 100000 | 9500
2 | Tukang listrik | OH | 0.159 | 135000 | 21465
3 | Kepala Tukang | OH | 0.016 | 150000 | 2400
4 | Mandor | OH | 0.005 | 160000 | 800
JUMLAH HARGA TENAGA KERJA |  |  |  |  | 34165
B | BAHAN
1 | Ceiling Speaker | unit | 1.05 | 680000 | 714000
JUMLAH HARGA BAHAN |  |  |  |  | 714000
C | PERALATAN
JUMLAH HARGA ALAT |  |  |  |  | 0
D | Jumlah (A+B+C) |  |  |  | 748165
E | Biaya Umum dan Keuntungan 10% - 15% x D |  |  | 10% | 74816.5
F | Harga Satuan Pekerjaan (D+E) |  |  |  | 822981.5
5.4.3.15 | Pemasangan 1 Unit Wall Speaker |  |  |  |  | 868400
No | Uraian | Sat. | Koefisien | Harga Satuan (Rp) | Jumlah Harga (Rp)
A | TENAGA KERJA
1 | Pekerja | OH | 0.129 | 100000 | 12900
2 | Tukang listrik | OH | 0.215 | 135000 | 29025
3 | Kepala Tukang | OH | 0.21 | 150000 | 31500
4 | Mandor | OH | 0.007 | 160000 | 1120
JUMLAH HARGA TENAGA KERJA |  |  |  |  | 74545
B | BAHAN
1 | Wall Speaker | unit | 1.1 | 650000 | 715000
JUMLAH HARGA BAHAN |  |  |  |  | 715000
C | PERALATAN
JUMLAH HARGA ALAT |  |  |  |  | 0
D | Jumlah (A+B+C) |  |  |  | 789545
E | Biaya Umum dan Keuntungan 10% - 15% x D |  |  | 10% | 78954.5
F | Harga Satuan Pekerjaan (D+E) |  |  |  | 868499.5
5.4.3.16 | Pemasangan 1 Unit Horn Speaker |  |  |  |  | 326300
No | Uraian | Sat. | Koefisien | Harga Satuan (Rp) | Jumlah Harga (Rp)
A | TENAGA KERJA
1 | Pekerja | OH | 0.095 | 100000 | 9500
2 | Tukang listrik | OH | 0.159 | 135000 | 21465
3 | Kepala Tukang | OH | 0.016 | 150000 | 2400
4 | Mandor | OH | 0.005 | 160000 | 800
JUMLAH HARGA TENAGA KERJA |  |  |  |  | 34165
B | BAHAN
1 | Horn Speaker | unit | 1.05 | 250000 | 262500
JUMLAH HARGA BAHAN |  |  |  |  | 262500
C | PERALATAN
JUMLAH HARGA ALAT |  |  |  |  | 0
D | Jumlah (A+B+C) |  |  |  | 296665
E | Biaya Umum dan Keuntungan 10% - 15% x D |  |  | 10% | 29666.5
F | Harga Satuan Pekerjaan (D+E) |  |  |  | 326331.5
5.4.3.17 | Pemasangan 1 Unit Horn Speaker+ Tiang |  |  |  |  | 591900
No | Uraian | Sat. | Koefisien | Harga Satuan (Rp) | Jumlah Harga (Rp)
A | TENAGA KERJA
1 | Pekerja | OH | 0.381 | 100000 | 38100
2 | Tukang listrik | OH | 0.636 | 135000 | 85860
3 | Kepala Tukang | OH | 0.064 | 150000 | 9600
4 | Mandor | OH | 0.021 | 160000 | 3360
JUMLAH HARGA TENAGA KERJA |  |  |  |  | 136920
B | BAHAN
1 | Horn Speaker | unit | 1.05 | 250000 | 262500
2 | Tiang | m | 2.5 | 55500 | 138750
JUMLAH HARGA BAHAN |  |  |  |  | 401250
C | PERALATAN
JUMLAH HARGA ALAT |  |  |  |  | 0
D | Jumlah (A+B+C) |  |  |  | 538170
E | Biaya Umum dan Keuntungan 10% - 15% x D |  |  | 10% | 53817
F | Harga Satuan Pekerjaan (D+E) |  |  |  | 591987
5.4.3.18 | Pemasangan 1 titik Instalasi Horn Speaker |  |  |  |  | 684400
No | Uraian | Sat. | Koefisien | Harga Satuan (Rp) | Jumlah Harga (Rp)
A | TENAGA KERJA
1 | Pekerja | OH | 0.19 | 100000 | 19000
2 | Tukang listrik | OH | 0.318 | 135000 | 42930
3 | Kepala Tukang | OH | 0.032 | 150000 | 4800
4 | Mandor | OH | 0.011 | 160000 | 1760
JUMLAH HARGA TENAGA KERJA |  |  |  |  | 68490
B | BAHAN
1 | Kabel NYMHY 2 x 1,5 mm² | m | 33 | 0 | 0
2 | Conduit HI 20 mm | m | 33 | 16195.5 | 534451.5
3 | T Dus | buah | 1 | 3600 | 3600
4 | Socket Conduit 20 mm | buah | 17 | 700 | 11900
5 | Flexible Conduit 20 mm | buah | 1 | 952.2 | 952.2
6 | Isolasi | m | 0.5 | 1080 | 540
7 | Lasdop | buah | 4 | 580 | 2320
JUMLAH HARGA BAHAN |  |  |  |  | 553763.7
C | PERALATAN
JUMLAH HARGA ALAT |  |  |  |  | 0
D | Jumlah (A+B+C) |  |  |  | 622253.7
E | Biaya Umum dan Keuntungan 10% - 15% x D |  |  | 10% | 62225.37
F | Harga Satuan Pekerjaan (D+E) |  |  |  | 684479.07
5.4.3.19 | Pemasangan 1 titik Instalasi Ceiling Speaker |  |  |  |  | 502200
No | Uraian | Sat. | Koefisien | Harga Satuan (Rp) | Jumlah Harga (Rp)
A | TENAGA KERJA
1 | Pekerja | OH | 0.19 | 100000 | 19000
2 | Tukang listrik | OH | 0.318 | 135000 | 42930
3 | Kepala Tukang | OH | 0.032 | 150000 | 4800
4 | Mandor | OH | 0.011 | 160000 | 1760
JUMLAH HARGA TENAGA KERJA |  |  |  |  | 68490
B | BAHAN
1 | Kabel NYMHY 2 x 1,5 mm² | m | 9.9 | 0 | 0
2 | Conduit HI 20 mm | m | 9.9 | 16195.5 | 160335.45
3 | T Dus | buah | 1 | 3600 | 3600
4 | Socket Conduit 20 mm | buah | 5 | 700 | 3500
5 | Klem 20 mm | buah | 10 | 891 | 8910
6 | Flexible Conduit 20 mm | buah | 1 | 952.2 | 952.2
7 | Isolasi | m | 0.5 | 1080 | 540
8 | Lasdop | buah | 4 | 580 | 2320
9 | Fischer S6 + Sekrup | buah | 14 | 14850 | 207900
JUMLAH HARGA BAHAN |  |  |  |  | 388057.65
C | PERALATAN
JUMLAH HARGA ALAT |  |  |  |  | 0
D | Jumlah (A+B+C) |  |  |  | 456547.65
E | Biaya Umum dan Keuntungan 10% - 15% x D |  |  | 10% | 45654.765
F | Harga Satuan Pekerjaan (D+E) |  |  |  | 502202.415
5.4.4. | Sistem Telepon
5.4.4.1 | Pemasangan 1 Unit MDF 2 x 8 pair |  |  |  |  | 202000
No | Uraian | Sat. | Koefisien | Harga Satuan (Rp) | Jumlah Harga (Rp)
A | TENAGA KERJA
1 | Pekerja | OH | 0.129 | 100000 | 12900
2 | Tukang listrik | OH | 0.215 | 135000 | 29025
3 | Kepala Tukang | OH | 0.021 | 150000 | 3150
4 | Mandor | OH | 0.007 | 160000 | 1120
JUMLAH HARGA TENAGA KERJA |  |  |  |  | 46195
B | BAHAN
1 | MDF 2 x 8 Pair | unit | 1.1 | 125000 | 137500
JUMLAH HARGA BAHAN |  |  |  |  | 137500
C | PERALATAN
JUMLAH HARGA ALAT |  |  |  |  | 0
D | Jumlah (A+B+C) |  |  |  | 183695
E | Biaya Umum dan Keuntungan 10% - 15% x D |  |  | 10% | 18369.5
F | Harga Satuan Pekerjaan (D+E) |  |  |  | 202064.5
5.4.4.2 | Pemasangan 1 Unit MDF 2 x 10 pair |  |  |  |  | 232300
No | Uraian | Sat. | Koefisien | Harga Satuan (Rp) | Jumlah Harga (Rp)
A | TENAGA KERJA
1 | Pekerja | OH | 0.129 | 100000 | 12900
2 | Tukang listrik | OH | 0.215 | 135000 | 29025
3 | Kepala Tukang | OH | 0.021 | 150000 | 3150
4 | Mandor | OH | 0.007 | 160000 | 1120
JUMLAH HARGA TENAGA KERJA |  |  |  |  | 46195
B | BAHAN
1 | MDF 2 x 10 Pair | unit | 1.1 | 150000 | 165000
JUMLAH HARGA BAHAN |  |  |  |  | 165000
C | PERALATAN
JUMLAH HARGA ALAT |  |  |  |  | 0
D | Jumlah (A+B+C) |  |  |  | 211195
E | Biaya Umum dan Keuntungan 10% - 15% x D |  |  | 10% | 21119.5
F | Harga Satuan Pekerjaan (D+E) |  |  |  | 232314.5
5.4.4.3 | Pemasangan 1 Unit PABX Kap: 1 Line 10 Extension ( Lengkap dengan Pemprograman) |  |  |  |  | 1456000
No | Uraian | Sat. | Koefisien | Harga Satuan (Rp) | Jumlah Harga (Rp)
A | TENAGA KERJA
1 | Pekerja | OH | 0.762 | 100000 | 76200
2 | Tukang listrik | OH | 1.272 | 135000 | 171720
3 | Kepala Tukang | OH | 0.127 | 150000 | 19050
4 | Mandor | OH | 0.042 | 160000 | 6720
JUMLAH HARGA TENAGA KERJA |  |  |  |  | 273690
B | BAHAN
1 | Pemasangan 1 Unit PABX Kap: 1 Line 10 Extension | unit | 1.05 | 1000000 | 1050000
JUMLAH HARGA BAHAN |  |  |  |  | 1050000
C | PERALATAN
JUMLAH HARGA ALAT |  |  |  |  | 0
D | Jumlah (A+B+C) |  |  |  | 1323690
E | Biaya Umum dan Keuntungan 10% - 15% x D |  |  | 10% | 132369
F | Harga Satuan Pekerjaan (D+E) |  |  |  | 1456059
5.4.4.4 | Pemasangan 1 Unit PABX Kap: 1 Line 8 Extension ( Lengkap dengan Pemprograman) |  |  |  |  | 1205300
No | Uraian | Sat. | Koefisien | Harga Satuan (Rp) | Jumlah Harga (Rp)
A | TENAGA KERJA
1 | Pekerja | OH | 0.507 | 100000 | 50700
2 | Tukang listrik | OH | 0.847 | 135000 | 114345
3 | Kepala Tukang | OH | 0.085 | 150000 | 12750
4 | Mandor | OH | 0.028 | 160000 | 4480
JUMLAH HARGA TENAGA KERJA |  |  |  |  | 182275
B | BAHAN
1 | Pemasangan 1 Unit PABX Kap: 1 Line 8 Extension | unit | 1.05 | 870000 | 913500
JUMLAH HARGA BAHAN |  |  |  |  | 913500
C | PERALATAN
JUMLAH HARGA ALAT |  |  |  |  | 0
D | Jumlah (A+B+C) |  |  |  | 1095775
E | Biaya Umum dan Keuntungan 10% - 15% x D |  |  | 10% | 109577.5
F | Harga Satuan Pekerjaan (D+E) |  |  |  | 1205352.5
5.4.4.5 | Pemasangan 1 Unit Terminal Box Telepon |  |  |  |  | 339500
No | Uraian | Sat. | Koefisien | Harga Satuan (Rp) | Jumlah Harga (Rp)
A | TENAGA KERJA
1 | Pekerja | OH | 0.129 | 100000 | 12900
2 | Tukang listrik | OH | 0.215 | 135000 | 29025
3 | Kepala Tukang | OH | 0.021 | 150000 | 3150
4 | Mandor | OH | 0.007 | 160000 | 1120
JUMLAH HARGA TENAGA KERJA |  |  |  |  | 46195
B | BAHAN
1 | Terminal Box Telepon | unit | 1.05 | 250000 | 262500
JUMLAH HARGA BAHAN |  |  |  |  | 262500
C | PERALATAN
JUMLAH HARGA ALAT |  |  |  |  | 0
D | Jumlah (A+B+C) |  |  |  | 308695
E | Biaya Umum dan Keuntungan 10% - 15% x D |  |  | 10% | 30869.5
F | Harga Satuan Pekerjaan (D+E) |  |  |  | 339564.5
5.4.4.6 | Pemasangan 1 Unit Outlet Telepon |  |  |  |  | 160000
No | Uraian | Sat. | Koefisien | Harga Satuan (Rp) | Jumlah Harga (Rp)
A | TENAGA KERJA
1 | Pekerja | OH | 0.064 | 100000 | 6400
2 | Tukang listrik | OH | 0.107 | 135000 | 14445
3 | Kepala Tukang | OH | 0.011 | 150000 | 1650
4 | Mandor | OH | 0.004 | 160000 | 640
JUMLAH HARGA TENAGA KERJA |  |  |  |  | 23135
B | BAHAN
1 | Outlet Telepon | unit | 1.2 | 102000 | 122400
JUMLAH HARGA BAHAN |  |  |  |  | 122400
C | PERALATAN
JUMLAH HARGA ALAT |  |  |  |  | 0
D | Jumlah (A+B+C) |  |  |  | 145535
E | Biaya Umum dan Keuntungan 10% - 15% x D |  |  | 10% | 14553.5
F | Harga Satuan Pekerjaan (D+E) |  |  |  | 160088.5
5.4.4.7 | Pemasangan 1 Unit Instalasi Outlet Telepon |  |  |  |  | 1751000
No | Uraian | Sat. | Koefisien | Harga Satuan (Rp) | Jumlah Harga (Rp)
A | TENAGA KERJA
1 | Pekerja | OH | 0.064 | 100000 | 6400
2 | Tukang listrik | OH | 0.107 | 135000 | 14445
3 | Kepala Tukang | OH | 0.011 | 150000 | 1650
4 | Mandor | OH | 0.004 | 160000 | 640
JUMLAH HARGA TENAGA KERJA |  |  |  |  | 23135
B | BAHAN
1 | Kabel ITC 2x2x0,6 mm2 | m | 38.5 | 0 | 0
2 | Conduit HI 20 mm | m | 38.5 | 16195.5 | 623526.75
3 | T Dus | buah | 1 | 3600 | 3600
4 | Socket Conduit 20 mm | buah | 20 | 700 | 14000
5 | Klem 20 mm | buah | 40 | 891 | 35640
6 | Flexible Conduit 20 mm | buah | 1 | 952.2 | 952.2
7 | Fischer S6 + Sekrup | buah | 60 | 14850 | 891000
JUMLAH HARGA BAHAN |  |  |  |  | 1568718.95
C | PERALATAN
JUMLAH HARGA ALAT |  |  |  |  | 0
D | Jumlah (A+B+C) |  |  |  | 1591853.95
E | Biaya Umum dan Keuntungan 10% - 15% x D |  |  | 10% | 159185.395
F | Harga Satuan Pekerjaan (D+E) |  |  |  | 1751039.345
5.4.5 | Sistem Data dan Internet
5.4.5.1 | Pemasangan 1 Unit Sever / Gateway c/w PC, Monitor, Keyboar, Mouse |  |  |  |  | 7853800
No | Uraian | Sat. | Koefisien | Harga Satuan (Rp) | Jumlah Harga (Rp)
A | TENAGA KERJA
1 | Pekerja | OH | 0.876 | 100000 | 87600
2 | Tukang listrik | OH | 1.463 | 135000 | 197505
3 | Kepala Tukang | OH | 0.146 | 150000 | 21900
4 | Mandor | OH | 0.049 | 160000 | 7840
JUMLAH HARGA TENAGA KERJA |  |  |  |  | 314845
B | BAHAN
1 | Server / Gateway c/w PC, Monitor, Keyboard, Mouse | Unit | 1.05 | 6500000 | 6825000
JUMLAH HARGA BAHAN |  |  |  |  | 6825000
C | PERALATAN
JUMLAH HARGA ALAT |  |  |  |  | 0
D | Jumlah (A+B+C) |  |  |  | 7139845
E | Biaya Umum dan Keuntungan 10% - 15% x D |  |  | 10% | 713984.5
F | Harga Satuan Pekerjaan (D+E) |  |  |  | 7853829.5
5.4.5.2 | Pemasangan 1 Unit Main Switch HUB 24 Port |  |  |  |  | 1397400
No | Uraian | Sat. | Koefisien | Harga Satuan (Rp) | Jumlah Harga (Rp)
A | TENAGA KERJA
1 | Pekerja | OH | 0.76 | 100000 | 76000
2 | Tukang listrik | OH | 1.268 | 135000 | 171180
3 | Kepala Tukang | OH | 0.127 | 150000 | 19050
4 | Mandor | OH | 0.042 | 160000 | 6720
JUMLAH HARGA TENAGA KERJA |  |  |  |  | 272950
B | BAHAN
1 | Main Switch HUB 24 Port | Unit | 1.05 | 950000 | 997500
JUMLAH HARGA BAHAN |  |  |  |  | 997500
C | PERALATAN
JUMLAH HARGA ALAT |  |  |  |  | 0
D | Jumlah (A+B+C) |  |  |  | 1270450
E | Biaya Umum dan Keuntungan 10% - 15% x D |  |  | 10% | 127045
F | Harga Satuan Pekerjaan (D+E) |  |  |  | 1397495
5.4.5.3 | Pemasangan 1 Unit Main Switch HUB 12 Port |  |  |  |  | 1050900
No | Uraian | Sat. | Koefisien | Harga Satuan (Rp) | Jumlah Harga (Rp)
A | TENAGA KERJA
1 | Pekerja | OH | 0.76 | 100000 | 76000
2 | Tukang listrik | OH | 1.268 | 135000 | 171180
3 | Kepala Tukang | OH | 0.127 | 150000 | 19050
4 | Mandor | OH | 0.042 | 160000 | 6720
JUMLAH HARGA TENAGA KERJA |  |  |  |  | 272950
B | BAHAN
1 | Main Switch HUB 12 Port | Unit | 1.05 | 650000 | 682500
JUMLAH HARGA BAHAN |  |  |  |  | 682500
C | PERALATAN
JUMLAH HARGA ALAT |  |  |  |  | 0
D | Jumlah (A+B+C) |  |  |  | 955450
E | Biaya Umum dan Keuntungan 10% - 15% x D |  |  | 10% | 95545
F | Harga Satuan Pekerjaan (D+E) |  |  |  | 1050995
5.4.5.4 | Pemasangan 1 Unit Router Broadband |  |  |  |  | 710500
No | Uraian | Sat. | Koefisien | Harga Satuan (Rp) | Jumlah Harga (Rp)
A | TENAGA KERJA
1 | Pekerja | OH | 0.19 | 100000 | 19000
2 | Tukang listrik | OH | 0.318 | 135000 | 42930
3 | Kepala Tukang | OH | 0.032 | 150000 | 4800
4 | Mandor | OH | 0.011 | 160000 | 1760
JUMLAH HARGA TENAGA KERJA |  |  |  |  | 68490
B | BAHAN
1 | Router Broadband | Unit | 1.05 | 550000 | 577500
JUMLAH HARGA BAHAN |  |  |  |  | 577500
C | PERALATAN
JUMLAH HARGA ALAT |  |  |  |  | 0
D | Jumlah (A+B+C) |  |  |  | 645990
E | Biaya Umum dan Keuntungan 10% - 15% x D |  |  | 10% | 64599
F | Harga Satuan Pekerjaan (D+E) |  |  |  | 710589
5.4.5.5 | Pemasangan 1 Unit Fire Wall + Anti Virus |  |  |  |  | 412000
No | Uraian | Sat. | Koefisien | Harga Satuan (Rp) | Jumlah Harga (Rp)
A | TENAGA KERJA
1 | Pekerja | OH | 0.312 | 100000 | 31200
2 | Tukang listrik | OH | 0.521 | 135000 | 70335
3 | Kepala Tukang | OH | 0.052 | 150000 | 7800
4 | Mandor | OH | 0.017 | 160000 | 2720
JUMLAH HARGA TENAGA KERJA |  |  |  |  | 112055
B | BAHAN
1 | Fire Wall + Anti Virus | Unit | 1.05 | 250000 | 262500
JUMLAH HARGA BAHAN |  |  |  |  | 262500
C | PERALATAN
JUMLAH HARGA ALAT |  |  |  |  | 0
D | Jumlah (A+B+C) |  |  |  | 374555
E | Biaya Umum dan Keuntungan 10% - 15% x D |  |  | 10% | 37455.5
F | Harga Satuan Pekerjaan (D+E) |  |  |  | 412010.5
5.4.5.6 | Pemasangan 1 Unit Outlet Data |  |  |  |  | 193900
No | Uraian | Sat. | Koefisien | Harga Satuan (Rp) | Jumlah Harga (Rp)
A | TENAGA KERJA
1 | Pekerja | OH | 0.052 | 100000 | 5200
2 | Tukang listrik | OH | 0.087 | 135000 | 11745
3 | Kepala Tukang | OH | 0.009 | 150000 | 1350
4 | Mandor | OH | 0.003 | 160000 | 480
JUMLAH HARGA TENAGA KERJA |  |  |  |  | 18775
B | BAHAN
1 | Outlet Data | Unit | 1.05 | 150000 | 157500
JUMLAH HARGA BAHAN |  |  |  |  | 157500
C | PERALATAN
JUMLAH HARGA ALAT |  |  |  |  | 0
D | Jumlah (A+B+C) |  |  |  | 176275
E | Biaya Umum dan Keuntungan 10% - 15% x D |  |  | 10% | 17627.5
F | Harga Satuan Pekerjaan (D+E) |  |  |  | 193902.5
5.4.5.7 | Pemasangan 1 Titik Instalasi Outlet Data |  |  |  |  | 2363100
No | Uraian | Sat. | Koefisien | Harga Satuan (Rp) | Jumlah Harga (Rp)
A | TENAGA KERJA
1 | Pekerja | OH | 0.052 | 100000 | 5200
2 | Tukang listrik | OH | 0.087 | 135000 | 11745
3 | Kepala Tukang | OH | 0.009 | 150000 | 1350
4 | Mandor | OH | 0.003 | 160000 | 480
JUMLAH HARGA TENAGA KERJA |  |  |  |  | 18775
B | BAHAN
1 | Kabel UTP CAT 6 | m | 52.8 | 0 | 0
2 | Conduit HI 20 mm | m | 52.8 | 16195.5 | 855122.4
3 | T Dus | buah | 1 | 3600 | 3600
4 | Socket Conduit 20 mm | buah | 27 | 700 | 18900
5 | Klem 20 mm | buah | 54 | 891 | 48114
6 | Flexible Conduit 20 mm | buah | 1 | 952.2 | 952.2
7 | Fischer S6 + Sekrup | buah | 81 | 14850 | 1202850
JUMLAH HARGA BAHAN |  |  |  |  | 2129538.6
C | PERALATAN
JUMLAH HARGA ALAT |  |  |  |  | 0
D | Jumlah (A+B+C) |  |  |  | 2148313.6
E | Biaya Umum dan Keuntungan 10% - 15% x D |  |  | 10% | 214831.36
F | Harga Satuan Pekerjaan (D+E) |  |  |  | 2363144.96
5.4.5.8 | Pemasangan 1 Unit Patch Cord |  |  |  |  | 53600
No | Uraian | Sat. | Koefisien | Harga Satuan (Rp) | Jumlah Harga (Rp)
A | TENAGA KERJA
1 | Pekerja | OH | 0.048 | 100000 | 4800
2 | Tukang listrik | OH | 0.08 | 135000 | 10800
3 | Kepala Tukang | OH | 0.008 | 150000 | 1200
4 | Mandor | OH | 0.003 | 160000 | 480
JUMLAH HARGA TENAGA KERJA |  |  |  |  | 17280
B | BAHAN
1 | Patch Cord | unit | 1.05 | 30000 | 31500
JUMLAH HARGA BAHAN |  |  |  |  | 31500
C | PERALATAN
JUMLAH HARGA ALAT |  |  |  |  | 0
D | Jumlah (A+B+C) |  |  |  | 48780
E | Biaya Umum dan Keuntungan 10% - 15% x D |  |  | 10% | 4878
F | Harga Satuan Pekerjaan (D+E) |  |  |  | 53658
5.4.5.9 | Pemasangan 1 Unit Patch Panel 24 Port |  |  |  |  | 702800
No | Uraian | Sat. | Koefisien | Harga Satuan (Rp) | Jumlah Harga (Rp)
A | TENAGA KERJA
1 | Pekerja | OH | 0.317 | 100000 | 31700
2 | Tukang listrik | OH | 0.529 | 135000 | 71415
3 | Kepala Tukang | OH | 0.053 | 150000 | 7950
4 | Mandor | OH | 0.018 | 160000 | 2880
JUMLAH HARGA TENAGA KERJA |  |  |  |  | 113945
B | BAHAN
1 | Patch Panel 24 Port | unit | 1.05 | 500000 | 525000
JUMLAH HARGA BAHAN |  |  |  |  | 525000
C | PERALATAN
JUMLAH HARGA ALAT |  |  |  |  | 0
D | Jumlah (A+B+C) |  |  |  | 638945
E | Biaya Umum dan Keuntungan 10% - 15% x D |  |  | 10% | 63894.5
F | Harga Satuan Pekerjaan (D+E) |  |  |  | 702839.5
5.4.5.10 | Pemasangan 1 Unit Wifi Access Ponit ( Wifi 6 Radius 50 m) |  |  |  |  | 1747500
No | Uraian | Sat. | Koefisien | Harga Satuan (Rp) | Jumlah Harga (Rp)
A | TENAGA KERJA
1 | Pekerja | OH | 0.038 | 100000 | 3800
2 | Tukang listrik | OH | 0.064 | 135000 | 8640
3 | Kepala Tukang | OH | 0.006 | 150000 | 900
4 | Mandor | OH | 0.002 | 160000 | 320
JUMLAH HARGA TENAGA KERJA |  |  |  |  | 13660
B | BAHAN
1 | Wifi Access Point (Wifi 6 Radius 50 M) | unit | 1.05 | 1500000 | 1575000
JUMLAH HARGA BAHAN |  |  |  |  | 1575000
C | PERALATAN
JUMLAH HARGA ALAT |  |  |  |  | 0
D | Jumlah (A+B+C) |  |  |  | 1588660
E | Biaya Umum dan Keuntungan 10% - 15% x D |  |  | 10% | 158866
F | Harga Satuan Pekerjaan (D+E) |  |  |  | 1747526
5.4.5.11 | Pemasangan 1 Unit Switch HUB 8 Port, Unmanaged c/w OTB |  |  |  |  | 1229600
No | Uraian | Sat. | Koefisien | Harga Satuan (Rp) | Jumlah Harga (Rp)
A | TENAGA KERJA
1 | Pekerja | OH | 0.76 | 100000 | 76000
2 | Tukang listrik | OH | 1.286 | 135000 | 173610
3 | Kepala Tukang | OH | 0.127 | 150000 | 19050
4 | Mandor | OH | 0.042 | 160000 | 6720
JUMLAH HARGA TENAGA KERJA |  |  |  |  | 275380
B | BAHAN
1 | Switch Hub 8 Port | unit | 1.05 | 250000 | 262500
1 | Media Converter | unit | 2 | 110000 | 220000
1 | Patch Cord | unit | 2 | 30000 | 60000
1 | OTB | unit | 2 | 150000 | 300000
JUMLAH HARGA BAHAN |  |  |  |  | 842500
C | PERALATAN
JUMLAH HARGA ALAT |  |  |  |  | 0
D | Jumlah (A+B+C) |  |  |  | 1117880
E | Biaya Umum dan Keuntungan 10% - 15% x D |  |  | 10% | 111788
F | Harga Satuan Pekerjaan (D+E) |  |  |  | 1229668
5.4.5.12 | Pemasangan 1 Unit Touch Screen Panel 7" |  |  |  |  | 2952600
No | Uraian | Sat. | Koefisien | Harga Satuan (Rp) | Jumlah Harga (Rp)
A | TENAGA KERJA
1 | Pekerja | OH | 0.429 | 100000 | 42900
2 | Tukang listrik | OH | 0.716 | 135000 | 96660
3 | Kepala Tukang | OH | 0.072 | 150000 | 10800
4 | Mandor | OH | 0.024 | 160000 | 3840
JUMLAH HARGA TENAGA KERJA |  |  |  |  | 154200
B | BAHAN
1 | Touch Screen Panel 7" | unit | 1.1 | 2300000 | 2530000
JUMLAH HARGA BAHAN |  |  |  |  | 2530000
C | PERALATAN
JUMLAH HARGA ALAT |  |  |  |  | 0
D | Jumlah (A+B+C) |  |  |  | 2684200
E | Biaya Umum dan Keuntungan 10% - 15% x D |  |  | 10% | 268420
F | Harga Satuan Pekerjaan (D+E) |  |  |  | 2952620
5.4.5.13 | Pemasangan 1 Unit Touch Screen Panel 10" |  |  |  |  | 3194600
No | Uraian | Sat. | Koefisien | Harga Satuan (Rp) | Jumlah Harga (Rp)
A | TENAGA KERJA
1 | Pekerja | OH | 0.429 | 100000 | 42900
2 | Tukang listrik | OH | 0.716 | 135000 | 96660
3 | Kepala Tukang | OH | 0.072 | 150000 | 10800
4 | Mandor | OH | 0.024 | 160000 | 3840
JUMLAH HARGA TENAGA KERJA |  |  |  |  | 154200
B | BAHAN
1 | Touch Screen Panel 10" | unit | 1.1 | 2500000 | 2750000
JUMLAH HARGA BAHAN |  |  |  |  | 2750000
C | PERALATAN
JUMLAH HARGA ALAT |  |  |  |  | 0
D | Jumlah (A+B+C) |  |  |  | 2904200
E | Biaya Umum dan Keuntungan 10% - 15% x D |  |  | 10% | 290420
F | Harga Satuan Pekerjaan (D+E) |  |  |  | 3194620
5.4.5.14 | Pemasangan 1 Unit Touch Screen Panel 12" |  |  |  |  | 3777200
No | Uraian | Sat. | Koefisien | Harga Satuan (Rp) | Jumlah Harga (Rp)
A | TENAGA KERJA
1 | Pekerja | OH | 0.679 | 100000 | 67900
2 | Tukang listrik | OH | 1.133 | 135000 | 152955
3 | Kepala Tukang | OH | 0.113 | 150000 | 16950
4 | Mandor | OH | 0.038 | 160000 | 6080
JUMLAH HARGA TENAGA KERJA |  |  |  |  | 243885
B | BAHAN
1 | Touch Screen Panel 12" | unit | 1.1 | 2900000 | 3190000
JUMLAH HARGA BAHAN |  |  |  |  | 3190000
C | PERALATAN
JUMLAH HARGA ALAT |  |  |  |  | 0
D | Jumlah (A+B+C) |  |  |  | 3433885
E | Biaya Umum dan Keuntungan 10% - 15% x D |  |  | 10% | 343388.5
F | Harga Satuan Pekerjaan (D+E) |  |  |  | 3777273.5
5.4.5.15 | Pemasangan 1 Unit Touch Screen Panel 14" |  |  |  |  | 4140200
No | Uraian | Sat. | Koefisien | Harga Satuan (Rp) | Jumlah Harga (Rp)
A | TENAGA KERJA
1 | Pekerja | OH | 0.679 | 100000 | 67900
2 | Tukang listrik | OH | 1.133 | 135000 | 152955
3 | Kepala Tukang | OH | 0.113 | 150000 | 16950
4 | Mandor | OH | 0.038 | 160000 | 6080
JUMLAH HARGA TENAGA KERJA |  |  |  |  | 243885
B | BAHAN
1 | Touch Screen Panel 14" | unit | 1.1 | 3200000 | 3520000
JUMLAH HARGA BAHAN |  |  |  |  | 3520000
C | PERALATAN
JUMLAH HARGA ALAT |  |  |  |  | 0
D | Jumlah (A+B+C) |  |  |  | 3763885
E | Biaya Umum dan Keuntungan 10% - 15% x D |  |  | 10% | 376388.5
F | Harga Satuan Pekerjaan (D+E) |  |  |  | 4140273.5
5.4.5.16 | Pemasangan 1 Unit Wall Mounted Rack 15U |  |  |  |  | 441500
No | Uraian | Sat. | Koefisien | Harga Satuan (Rp) | Jumlah Harga (Rp)
A | TENAGA KERJA
1 | Pekerja | OH | 0.679 | 100000 | 67900
2 | Tukang listrik | OH | 1.133 | 135000 | 152955
3 | Kepala Tukang | OH | 0.113 | 150000 | 16950
4 | Mandor | OH | 0.038 | 160000 | 6080
JUMLAH HARGA TENAGA KERJA |  |  |  |  | 243885
B | BAHAN
1 | Wall Mounted Rack 15U | unit | 1.05 | 150000 | 157500
JUMLAH HARGA BAHAN |  |  |  |  | 157500
C | PERALATAN
JUMLAH HARGA ALAT |  |  |  |  | 0
D | Jumlah (A+B+C) |  |  |  | 401385
E | Biaya Umum dan Keuntungan 10% - 15% x D |  |  | 10% | 40138.5
F | Harga Satuan Pekerjaan (D+E) |  |  |  | 441523.5
5.4.5.17 | Pemasangan 1 Unit Workstation, Meja + Kursi |  |  |  |  | 3110000
No | Uraian | Sat. | Koefisien | Harga Satuan (Rp) | Jumlah Harga (Rp)
A | TENAGA KERJA
1 | Pekerja | OH | 0.417 | 100000 | 41700
2 | Tukang listrik | OH | 0.696 | 135000 | 93960
3 | Kepala Tukang | OH | 0.07 | 150000 | 10500
4 | Mandor | OH | 0.023 | 160000 | 3680
JUMLAH HARGA TENAGA KERJA |  |  |  |  | 149840
B | BAHAN
1 | Workstation, Meja+Kursi | unit | 1.05 | 2550000 | 2677500
JUMLAH HARGA BAHAN |  |  |  |  | 2677500
C | PERALATAN
JUMLAH HARGA ALAT |  |  |  |  | 0
D | Jumlah (A+B+C) |  |  |  | 2827340
E | Biaya Umum dan Keuntungan 10% - 15% x D |  |  | 10% | 282734
F | Harga Satuan Pekerjaan (D+E) |  |  |  | 3110074
5.4.6 | Sistem MATV
5.4.6.1 | Pemasangan 1 Titik Instalasi TV |  |  |  |  | 1522200
No | Uraian | Sat. | Koefisien | Harga Satuan (Rp) | Jumlah Harga (Rp)
A | TENAGA KERJA
1 | Pekerja | OH | 0.205 | 100000 | 20500
2 | Tukang listrik | OH | 0.342 | 135000 | 46170
3 | Kepala Tukang | OH | 0.034 | 150000 | 5100
4 | Mandor | OH | 0.011 | 160000 | 1760
JUMLAH HARGA TENAGA KERJA |  |  |  |  | 73530
B | BAHAN
1 | Kabel Coaxial 7C-2V | m | 27.5 | 0 | 0
2 | Conduit HI 20 mm | m | 27.5 | 16195.5 | 445376.25
3 | Socket Conduit 20 mm | buah | 14 | 700 | 9800
4 | Klem 20 mm | buah | 28 | 891 | 24948
5 | Fischer S6 + Sekrup | buah | 42 | 14850 | 623700
6 | Connector | buah | 81 | 2550 | 206550
JUMLAH HARGA BAHAN |  |  |  |  | 1310374.25
C | PERALATAN
JUMLAH HARGA ALAT |  |  |  |  | 0
D | Jumlah (A+B+C) |  |  |  | 1383904.25
E | Biaya Umum dan Keuntungan 10% - 15% x D |  |  | 10% | 138390.425
F | Harga Satuan Pekerjaan (D+E) |  |  |  | 1522294.675
5.4.6.2 | Pemasangan 1 Unit Splitter TV 6 Port |  |  |  |  | 140900
No | Uraian | Sat. | Koefisien | Harga Satuan (Rp) | Jumlah Harga (Rp)
A | TENAGA KERJA
1 | Pekerja | OH | 0.064 | 100000 | 6400
2 | Tukang listrik | OH | 0.107 | 135000 | 14445
3 | Kepala Tukang | OH | 0.011 | 150000 | 1650
4 | Mandor | OH | 0.004 | 160000 | 640
JUMLAH HARGA TENAGA KERJA |  |  |  |  | 23135
B | BAHAN
1 | Splitter TV 6 Port | Unit | 1.05 | 100000 | 105000
JUMLAH HARGA BAHAN |  |  |  |  | 105000
C | PERALATAN
JUMLAH HARGA ALAT |  |  |  |  | 0
D | Jumlah (A+B+C) |  |  |  | 128135
E | Biaya Umum dan Keuntungan 10% - 15% x D |  |  | 10% | 12813.5
F | Harga Satuan Pekerjaan (D+E) |  |  |  | 140948.5
5.4.6.3 | Pemasangan 1 Unit Splitter TV 7 Port |  |  |  |  | 169800
No | Uraian | Sat. | Koefisien | Harga Satuan (Rp) | Jumlah Harga (Rp)
A | TENAGA KERJA
1 | Pekerja | OH | 0.064 | 100000 | 6400
2 | Tukang listrik | OH | 0.107 | 135000 | 14445
3 | Kepala Tukang | OH | 0.011 | 150000 | 1650
4 | Mandor | OH | 0.004 | 160000 | 640
JUMLAH HARGA TENAGA KERJA |  |  |  |  | 23135
B | BAHAN
1 | Splitter TV 7 Port | Unit | 1.05 | 125000 | 131250
JUMLAH HARGA BAHAN |  |  |  |  | 131250
C | PERALATAN
JUMLAH HARGA ALAT |  |  |  |  | 0
D | Jumlah (A+B+C) |  |  |  | 154385
E | Biaya Umum dan Keuntungan 10% - 15% x D |  |  | 10% | 15438.5
F | Harga Satuan Pekerjaan (D+E) |  |  |  | 169823.5
5.4.6.4 | Pemasangan 1 Unit Terminal Box TV |  |  |  |  | 309400
No | Uraian | Sat. | Koefisien | Harga Satuan (Rp) | Jumlah Harga (Rp)
A | TENAGA KERJA
1 | Pekerja | OH | 0.052 | 100000 | 5200
2 | Tukang listrik | OH | 0.087 | 135000 | 11745
3 | Kepala Tukang | OH | 0.009 | 150000 | 1350
4 | Mandor | OH | 0.003 | 160000 | 480
JUMLAH HARGA TENAGA KERJA |  |  |  |  | 18775
B | BAHAN
1 | Terminal Bocx TV | Unit | 1.05 | 250000 | 262500
JUMLAH HARGA BAHAN |  |  |  |  | 262500
C | PERALATAN
JUMLAH HARGA ALAT |  |  |  |  | 0
D | Jumlah (A+B+C) |  |  |  | 281275
E | Biaya Umum dan Keuntungan 10% - 15% x D |  |  | 10% | 28127.5
F | Harga Satuan Pekerjaan (D+E) |  |  |  | 309402.5
5.4.6.5 | Pemasangan 1 Unit Antena UHF |  |  |  |  | 261000
No | Uraian | Sat. | Koefisien | Harga Satuan (Rp) | Jumlah Harga (Rp)
A | TENAGA KERJA
1 | Pekerja | OH | 0.126 | 100000 | 12600
2 | Tukang listrik | OH | 0.211 | 135000 | 28485
3 | Kepala Tukang | OH | 0.021 | 150000 | 3150
4 | Mandor | OH | 0.007 | 160000 | 1120
JUMLAH HARGA TENAGA KERJA |  |  |  |  | 45355
B | BAHAN
1 | Antena UHF | Unit | 1.05 | 130000 | 136500
2 | Tiang | buah | 1 | 55500 | 55500
JUMLAH HARGA BAHAN |  |  |  |  | 192000
C | PERALATAN
JUMLAH HARGA ALAT |  |  |  |  | 0
D | Jumlah (A+B+C) |  |  |  | 237355
E | Biaya Umum dan Keuntungan 10% - 15% x D |  |  | 10% | 23735.5
F | Harga Satuan Pekerjaan (D+E) |  |  |  | 261090.5
5.4.6.6 | Pemasangan 1 Unit Antena VHF |  |  |  |  | 284100
No | Uraian | Sat. | Koefisien | Harga Satuan (Rp) | Jumlah Harga (Rp)
A | TENAGA KERJA
1 | Pekerja | OH | 0.126 | 100000 | 12600
2 | Tukang listrik | OH | 0.211 | 135000 | 28485
3 | Kepala Tukang | OH | 0.021 | 150000 | 3150
4 | Mandor | OH | 0.007 | 160000 | 1120
JUMLAH HARGA TENAGA KERJA |  |  |  |  | 45355
B | BAHAN
1 | Antena VHF | Unit | 1.05 | 150000 | 157500
2 | Tiang | buah | 1 | 55500 | 55500
JUMLAH HARGA BAHAN |  |  |  |  | 213000
C | PERALATAN
JUMLAH HARGA ALAT |  |  |  |  | 0
D | Jumlah (A+B+C) |  |  |  | 258355
E | Biaya Umum dan Keuntungan 10% - 15% x D |  |  | 10% | 25835.5
F | Harga Satuan Pekerjaan (D+E) |  |  |  | 284190.5
5.5 | PEKERJAAN SISTEM TATA UDARA
5.5.1 | Pemasangan Unit AC
5.5.1.1 | Pemasangan 1 Unit AC Wall Mounted Kap: 5.000 BTUH |  |  |  |  | 4173000
No | Uraian | Sat. | Koefisien | Harga Satuan (Rp) | Jumlah Harga (Rp)
A | TENAGA KERJA
1 | Pekerja | OH | 0.762 | 100000 | 76200
2 | Tukang listrik | OH | 1.272 | 135000 | 171720
3 | Kepala Tukang | OH | 0.127 | 150000 | 19050
4 | Mandor | OH | 0.042 | 160000 | 6720
JUMLAH HARGA TENAGA KERJA |  |  |  |  | 273690
B | BAHAN
1 | AC Wall Mounted Kap : 5.000 BTUH | Unit | 1.1 | 3200000 | 3520000
JUMLAH HARGA BAHAN |  |  |  |  | 3520000
C | PERALATAN
JUMLAH HARGA ALAT |  |  |  |  | 0
D | Jumlah (A+B+C) |  |  |  | 3793690
E | Biaya Umum dan Keuntungan 10% - 15% x D |  |  | 10% | 379369
F | Harga Satuan Pekerjaan (D+E) |  |  |  | 4173059
5.5.1.2 | Pemasangan 1 Unit AC Wall Mounted Kap: 6.500 BTUH |  |  |  |  | 4951000
No | Uraian | Sat. | Koefisien | Harga Satuan (Rp) | Jumlah Harga (Rp)
A | TENAGA KERJA
1 | Pekerja | OH | 0.893 | 100000 | 89300
2 | Tukang listrik | OH | 1.491 | 135000 | 201285
3 | Kepala Tukang | OH | 0.149 | 150000 | 22350
4 | Mandor | OH | 0.05 | 160000 | 8000
JUMLAH HARGA TENAGA KERJA |  |  |  |  | 320935
B | BAHAN
1 | AC Wall Mounted Kap : 6.500 BTUH | Unit | 1.1 | 3800000 | 4180000
JUMLAH HARGA BAHAN |  |  |  |  | 4180000
C | PERALATAN
JUMLAH HARGA ALAT |  |  |  |  | 0
D | Jumlah (A+B+C) |  |  |  | 4500935
E | Biaya Umum dan Keuntungan 10% - 15% x D |  |  | 10% | 450093.5
F | Harga Satuan Pekerjaan (D+E) |  |  |  | 4951028.5
5.5.1.3 | Pemasangan 1 Unit AC Wall Mounted Kap: 7.000 BTUH |  |  |  |  | 5435000
No | Uraian | Sat. | Koefisien | Harga Satuan (Rp) | Jumlah Harga (Rp)
A | TENAGA KERJA
1 | Pekerja | OH | 0.893 | 100000 | 89300
2 | Tukang listrik | OH | 1.491 | 135000 | 201285
3 | Kepala Tukang | OH | 0.149 | 150000 | 22350
4 | Mandor | OH | 0.05 | 160000 | 8000
JUMLAH HARGA TENAGA KERJA |  |  |  |  | 320935
B | BAHAN
1 | AC Wall Mounted Kap : 7.000 BTUH | Unit | 1.1 | 4200000 | 4620000
JUMLAH HARGA BAHAN |  |  |  |  | 4620000
C | PERALATAN
JUMLAH HARGA ALAT |  |  |  |  | 0
D | Jumlah (A+B+C) |  |  |  | 4940935
E | Biaya Umum dan Keuntungan 10% - 15% x D |  |  | 10% | 494093.5
F | Harga Satuan Pekerjaan (D+E) |  |  |  | 5435028.5
5.5.1.4 | Pemasangan 1 Unit AC Wall Mounted Kap: 9.000 BTUH |  |  |  |  | 5798000
No | Uraian | Sat. | Koefisien | Harga Satuan (Rp) | Jumlah Harga (Rp)
A | TENAGA KERJA
1 | Pekerja | OH | 0.893 | 100000 | 89300
2 | Tukang listrik | OH | 1.491 | 135000 | 201285
3 | Kepala Tukang | OH | 0.149 | 150000 | 22350
4 | Mandor | OH | 0.05 | 160000 | 8000
JUMLAH HARGA TENAGA KERJA |  |  |  |  | 320935
B | BAHAN
1 | AC Wall Mounted Kap : 9.000 BTUH | Unit | 1.1 | 4500000 | 4950000
JUMLAH HARGA BAHAN |  |  |  |  | 4950000
C | PERALATAN
JUMLAH HARGA ALAT |  |  |  |  | 0
D | Jumlah (A+B+C) |  |  |  | 5270935
E | Biaya Umum dan Keuntungan 10% - 15% x D |  |  | 10% | 527093.5
F | Harga Satuan Pekerjaan (D+E) |  |  |  | 5798028.5
5.5.1.5 | Pemasangan 1 Unit AC Wall Mounted Kap:12.000 BTUH |  |  |  |  | 6766000
No | Uraian | Sat. | Koefisien | Harga Satuan (Rp) | Jumlah Harga (Rp)
A | TENAGA KERJA
1 | Pekerja | OH | 0.893 | 100000 | 89300
2 | Tukang listrik | OH | 1.491 | 135000 | 201285
3 | Kepala Tukang | OH | 0.149 | 150000 | 22350
4 | Mandor | OH | 0.05 | 160000 | 8000
JUMLAH HARGA TENAGA KERJA |  |  |  |  | 320935
B | BAHAN
1 | AC Wall Mounted Kap : 12.000 BTUH | Unit | 1.1 | 5300000 | 5830000
JUMLAH HARGA BAHAN |  |  |  |  | 5830000
C | PERALATAN
JUMLAH HARGA ALAT |  |  |  |  | 0
D | Jumlah (A+B+C) |  |  |  | 6150935
E | Biaya Umum dan Keuntungan 10% - 15% x D |  |  | 10% | 615093.5
F | Harga Satuan Pekerjaan (D+E) |  |  |  | 6766028.5
5.5.1.6 | Pemasangan 1 Unit AC Wall Mounted Kap:24.000 BTUH |  |  |  |  | 9695600
No | Uraian | Sat. | Koefisien | Harga Satuan (Rp) | Jumlah Harga (Rp)
A | TENAGA KERJA
1 | Pekerja | OH | 1.264 | 100000 | 126400
2 | Tukang listrik | OH | 2.111 | 135000 | 284985
3 | Kepala Tukang | OH | 0.211 | 150000 | 31650
4 | Mandor | OH | 0.07 | 160000 | 11200
JUMLAH HARGA TENAGA KERJA |  |  |  |  | 454235
B | BAHAN
1 | AC Wall Mounted Kap : 24.000 BTUH | Unit | 1.1 | 7600000 | 8360000
JUMLAH HARGA BAHAN |  |  |  |  | 8360000
C | PERALATAN
JUMLAH HARGA ALAT |  |  |  |  | 0
D | Jumlah (A+B+C) |  |  |  | 8814235
E | Biaya Umum dan Keuntungan 10% - 15% x D |  |  | 10% | 881423.5
F | Harga Satuan Pekerjaan (D+E) |  |  |  | 9695658.5
5.5.1.7 | Pemasangan 1 Unit AC Wall Mounted Kap:35.000 BTUH |  |  |  |  | 12900200
No | Uraian | Sat. | Koefisien | Harga Satuan (Rp) | Jumlah Harga (Rp)
A | TENAGA KERJA
1 | Pekerja | OH | 2.024 | 100000 | 202400
2 | Tukang listrik | OH | 3.38 | 135000 | 456300
3 | Kepala Tukang | OH | 0.338 | 150000 | 50700
4 | Mandor | OH | 0.113 | 160000 | 18080
JUMLAH HARGA TENAGA KERJA |  |  |  |  | 727480
B | BAHAN
1 | AC Wall Mounted Kap : 35.000 BTUH | Unit | 1.1 | 10000000 | 11000000
JUMLAH HARGA BAHAN |  |  |  |  | 11000000
C | PERALATAN
JUMLAH HARGA ALAT |  |  |  |  | 0
D | Jumlah (A+B+C) |  |  |  | 11727480
E | Biaya Umum dan Keuntungan 10% - 15% x D |  |  | 10% | 1172748
F | Harga Satuan Pekerjaan (D+E) |  |  |  | 12900228
5.5.1.8 | Pemasangan 1 Titik Kabel Power AC NYM 3x2,5 mm2 |  |  |  |  | 28900
No | Uraian | Sat. | Koefisien | Harga Satuan (Rp) | Jumlah Harga (Rp)
A | TENAGA KERJA
1 | Pekerja | OH | 0.024 | 100000 | 2400
2 | Tukang listrik | OH | 0.04 | 135000 | 5400
3 | Kepala Tukang | OH | 0.004 | 150000 | 600
4 | Mandor | OH | 0.001 | 160000 | 160
JUMLAH HARGA TENAGA KERJA |  |  |  |  | 8560
B | BAHAN
1 | Kabel NYM 3 x 2,5 mm² | Unit | 1.1 | 16110 | 17721
2 | PVC conduit HI 20 mm² | Unit | 1.1 | 0 | 0
JUMLAH HARGA BAHAN |  |  |  |  | 17721
C | PERALATAN
JUMLAH HARGA ALAT |  |  |  |  | 0
D | Jumlah (A+B+C) |  |  |  | 26281
E | Biaya Umum dan Keuntungan 10% - 15% x D |  |  | 10% | 2628.1
F | Harga Satuan Pekerjaan (D+E) |  |  |  | 28909.1
5.5.1.9 | Pemasangan 1 Titik Kabel Kontrol AC NYM 3x2,5 mm2 |  |  |  |  | 209600
No | Uraian | Sat. | Koefisien | Harga Satuan (Rp) | Jumlah Harga (Rp)
A | TENAGA KERJA
1 | Pekerja | OH | 0.024 | 100000 | 2400
2 | Tukang listrik | OH | 0.04 | 135000 | 5400
3 | Kepala Tukang | OH | 0.004 | 150000 | 600
4 | Mandor | OH | 0.001 | 160000 | 160
JUMLAH HARGA TENAGA KERJA |  |  |  |  | 8560
B | BAHAN
1 | Kabel NYM 3 x 2,5 mm² | Unit | 11.3 | 16110 | 182043
JUMLAH HARGA BAHAN |  |  |  |  | 182043
C | PERALATAN
JUMLAH HARGA ALAT |  |  |  |  | 0
D | Jumlah (A+B+C) |  |  |  | 190603
E | Biaya Umum dan Keuntungan 10% - 15% x D |  |  | 10% | 19060.3
F | Harga Satuan Pekerjaan (D+E) |  |  |  | 209663.3
5.5.2 | Pemasangan Fan
5.5.2.1 | Pemasangan 1 Unit Ceiling Fan : 50 CFM |  |  |  |  | 1189700
No | Uraian | Sat. | Koefisien | Harga Satuan (Rp) | Jumlah Harga (Rp)
A | TENAGA KERJA
1 | Pekerja | OH | 0.255 | 100000 | 25500
2 | Tukang listrik | OH | 0.425 | 135000 | 57375
3 | Kepala Tukang | OH | 0.043 | 150000 | 6450
4 | Mandor | OH | 0.014 | 160000 | 2240
JUMLAH HARGA TENAGA KERJA |  |  |  |  | 91565
B | BAHAN
1 | Ceiling Fan, 50 CFM | Unit | 1.1 | 900000 | 990000
JUMLAH HARGA BAHAN |  |  |  |  | 990000
C | PERALATAN
JUMLAH HARGA ALAT |  |  |  |  | 0
D | Jumlah (A+B+C) |  |  |  | 1081565
E | Biaya Umum dan Keuntungan 10% - 15% x D |  |  | 10% | 108156.5
F | Harga Satuan Pekerjaan (D+E) |  |  |  | 1189721.5
5.5.2.2 | Pemasangan 1 Unit Ceiling Fan : 75 CFM |  |  |  |  | 1552700
No | Uraian | Sat. | Koefisien | Harga Satuan (Rp) | Jumlah Harga (Rp)
A | TENAGA KERJA
1 | Pekerja | OH | 0.255 | 100000 | 25500
2 | Tukang listrik | OH | 0.425 | 135000 | 57375
3 | Kepala Tukang | OH | 0.043 | 150000 | 6450
4 | Mandor | OH | 0.014 | 160000 | 2240
JUMLAH HARGA TENAGA KERJA |  |  |  |  | 91565
B | BAHAN
1 | Ceiling Fan, 75 CFM | Unit | 1.1 | 1200000 | 1320000
JUMLAH HARGA BAHAN |  |  |  |  | 1320000
C | PERALATAN
JUMLAH HARGA ALAT |  |  |  |  | 0
D | Jumlah (A+B+C) |  |  |  | 1411565
E | Biaya Umum dan Keuntungan 10% - 15% x D |  |  | 10% | 141156.5
F | Harga Satuan Pekerjaan (D+E) |  |  |  | 1552721.5
5.5.2.3 | Pemasangan 1 Unit Ceiling Fan : 100 CFM |  |  |  |  | 1734200
No | Uraian | Sat. | Koefisien | Harga Satuan (Rp) | Jumlah Harga (Rp)
A | TENAGA KERJA
1 | Pekerja | OH | 0.255 | 100000 | 25500
2 | Tukang listrik | OH | 0.425 | 135000 | 57375
3 | Kepala Tukang | OH | 0.043 | 150000 | 6450
4 | Mandor | OH | 0.014 | 160000 | 2240
JUMLAH HARGA TENAGA KERJA |  |  |  |  | 91565
B | BAHAN
1 | Ceiling Fan, 100 CFM | Unit | 1.1 | 1350000 | 1485000
JUMLAH HARGA BAHAN |  |  |  |  | 1485000
C | PERALATAN
JUMLAH HARGA ALAT |  |  |  |  | 0
D | Jumlah (A+B+C) |  |  |  | 1576565
E | Biaya Umum dan Keuntungan 10% - 15% x D |  |  | 10% | 157656.5
F | Harga Satuan Pekerjaan (D+E) |  |  |  | 1734221.5
5.5.2.4 | Pemasangan 1 Unit Ceiling Fan : 200 CFM |  |  |  |  | 1915700
No | Uraian | Sat. | Koefisien | Harga Satuan (Rp) | Jumlah Harga (Rp)
A | TENAGA KERJA
1 | Pekerja | OH | 0.255 | 100000 | 25500
2 | Tukang listrik | OH | 0.425 | 135000 | 57375
3 | Kepala Tukang | OH | 0.043 | 150000 | 6450
4 | Mandor | OH | 0.014 | 160000 | 2240
JUMLAH HARGA TENAGA KERJA |  |  |  |  | 91565
B | BAHAN
1 | Ceiling Fan, 200 CFM | Unit | 1.1 | 1500000 | 1650000
JUMLAH HARGA BAHAN |  |  |  |  | 1650000
C | PERALATAN
JUMLAH HARGA ALAT |  |  |  |  | 0
D | Jumlah (A+B+C) |  |  |  | 1741565
E | Biaya Umum dan Keuntungan 10% - 15% x D |  |  | 10% | 174156.5
F | Harga Satuan Pekerjaan (D+E) |  |  |  | 1915721.5
5.5.2.5 | Pemasangan 1 Unit Inline Fan : 500 CFM |  |  |  |  | 2016200
No | Uraian | Sat. | Koefisien | Harga Satuan (Rp) | Jumlah Harga (Rp)
A | TENAGA KERJA
1 | Pekerja | OH | 0.76 | 100000 | 76000
2 | Tukang listrik | OH | 1.268 | 135000 | 171180
3 | Kepala Tukang | OH | 0.127 | 150000 | 19050
4 | Mandor | OH | 0.042 | 160000 | 6720
JUMLAH HARGA TENAGA KERJA |  |  |  |  | 272950
B | BAHAN
1 | Inline Fan, 500 CFM | Unit | 1.2 | 1300000 | 1560000
JUMLAH HARGA BAHAN |  |  |  |  | 1560000
C | PERALATAN
JUMLAH HARGA ALAT |  |  |  |  | 0
D | Jumlah (A+B+C) |  |  |  | 1832950
E | Biaya Umum dan Keuntungan 10% - 15% x D |  |  | 10% | 183295
F | Harga Satuan Pekerjaan (D+E) |  |  |  | 2016245
5.5.2.6 | Pemasangan 1 Unit Inline Fan : 700 CFM |  |  |  |  | 2544200
No | Uraian | Sat. | Koefisien | Harga Satuan (Rp) | Jumlah Harga (Rp)
A | TENAGA KERJA
1 | Pekerja | OH | 0.76 | 100000 | 76000
2 | Tukang listrik | OH | 1.268 | 135000 | 171180
3 | Kepala Tukang | OH | 0.127 | 150000 | 19050
4 | Mandor | OH | 0.042 | 160000 | 6720
JUMLAH HARGA TENAGA KERJA |  |  |  |  | 272950
B | BAHAN
1 | Inline Fan, 700 CFM | Unit | 1.2 | 1700000 | 2040000
JUMLAH HARGA BAHAN |  |  |  |  | 2040000
C | PERALATAN
JUMLAH HARGA ALAT |  |  |  |  | 0
D | Jumlah (A+B+C) |  |  |  | 2312950
E | Biaya Umum dan Keuntungan 10% - 15% x D |  |  | 10% | 231295
F | Harga Satuan Pekerjaan (D+E) |  |  |  | 2544245
5.5.2.7 | Pemasangan 1 Unit Axial Fan : 2.600 CFM |  |  |  |  | 1929400
No | Uraian | Sat. | Koefisien | Harga Satuan (Rp) | Jumlah Harga (Rp)
A | TENAGA KERJA
1 | Pekerja | OH | 2.276 | 100000 | 227600
2 | Tukang listrik | OH | 3.801 | 135000 | 513135
3 | Kepala Tukang | OH | 0.38 | 150000 | 57000
4 | Mandor | OH | 0.127 | 160000 | 20320
JUMLAH HARGA TENAGA KERJA |  |  |  |  | 818055
B | BAHAN
1 | Axial Fan ; 2.600 CFM | Unit | 1.2 | 780000 | 936000
JUMLAH HARGA BAHAN |  |  |  |  | 936000
C | PERALATAN
JUMLAH HARGA ALAT |  |  |  |  | 0
D | Jumlah (A+B+C) |  |  |  | 1754055
E | Biaya Umum dan Keuntungan 10% - 15% x D |  |  | 10% | 175405.5
F | Harga Satuan Pekerjaan (D+E) |  |  |  | 1929460.5
5.5.2.8 | Pemasangan 1 Unit Axial Fan : 2.800 CFM |  |  |  |  | 2035000
No | Uraian | Sat. | Koefisien | Harga Satuan (Rp) | Jumlah Harga (Rp)
A | TENAGA KERJA
1 | Pekerja | OH | 2.276 | 100000 | 227600
2 | Tukang listrik | OH | 3.801 | 135000 | 513135
3 | Kepala Tukang | OH | 0.38 | 150000 | 57000
4 | Mandor | OH | 0.127 | 160000 | 20320
JUMLAH HARGA TENAGA KERJA |  |  |  |  | 818055
B | BAHAN
1 | Axial Fan ; 2.800 CFM | Unit | 1.2 | 860000 | 1032000
JUMLAH HARGA BAHAN |  |  |  |  | 1032000
C | PERALATAN
JUMLAH HARGA ALAT |  |  |  |  | 0
D | Jumlah (A+B+C) |  |  |  | 1850055
E | Biaya Umum dan Keuntungan 10% - 15% x D |  |  | 10% | 185005.5
F | Harga Satuan Pekerjaan (D+E) |  |  |  | 2035060.5
5.5.2.9 | Pemasangan 1 Unit Axial Fan : 3.200 CFM |  |  |  |  | 2213200
No | Uraian | Sat. | Koefisien | Harga Satuan (Rp) | Jumlah Harga (Rp)
A | TENAGA KERJA
1 | Pekerja | OH | 2.276 | 100000 | 227600
2 | Tukang listrik | OH | 3.801 | 135000 | 513135
3 | Kepala Tukang | OH | 0.38 | 150000 | 57000
4 | Mandor | OH | 0.127 | 160000 | 20320
JUMLAH HARGA TENAGA KERJA |  |  |  |  | 818055
B | BAHAN
1 | Axial Fan ; 3.200 CFM | Unit | 1.2 | 995000 | 1194000
JUMLAH HARGA BAHAN |  |  |  |  | 1194000
C | PERALATAN
JUMLAH HARGA ALAT |  |  |  |  | 0
D | Jumlah (A+B+C) |  |  |  | 2012055
E | Biaya Umum dan Keuntungan 10% - 15% x D |  |  | 10% | 201205.5
F | Harga Satuan Pekerjaan (D+E) |  |  |  | 2213260.5
5.5.2.10 | Pemasangan 1 Unit Axial Fan : 3.500 CFM |  |  |  |  | 2645400
No | Uraian | Sat. | Koefisien | Harga Satuan (Rp) | Jumlah Harga (Rp)
A | TENAGA KERJA
1 | Pekerja | OH | 3.286 | 100000 | 328600
2 | Tukang listrik | OH | 5.487 | 135000 | 740745
3 | Kepala Tukang | OH | 0.549 | 150000 | 82350
4 | Mandor | OH | 0.183 | 160000 | 29280
JUMLAH HARGA TENAGA KERJA |  |  |  |  | 1180975
B | BAHAN
1 | Axial Fan ; 3.500 CFM | Unit | 1.2 | 1020000 | 1224000
JUMLAH HARGA BAHAN |  |  |  |  | 1224000
C | PERALATAN
JUMLAH HARGA ALAT |  |  |  |  | 0
D | Jumlah (A+B+C) |  |  |  | 2404975
E | Biaya Umum dan Keuntungan 10% - 15% x D |  |  | 10% | 240497.5
F | Harga Satuan Pekerjaan (D+E) |  |  |  | 2645472.5
5.5.2.11 | Pemasangan 1 Unit Axial Fan : 4.000 CFM |  |  |  |  | 3779700
No | Uraian | Sat. | Koefisien | Harga Satuan (Rp) | Jumlah Harga (Rp)
A | TENAGA KERJA
1 | Pekerja | OH | 5.05 | 100000 | 505000
2 | Tukang listrik | OH | 8.441 | 135000 | 1139535
3 | Kepala Tukang | OH | 0.844 | 150000 | 126600
4 | Mandor | OH | 0.281 | 160000 | 44960
JUMLAH HARGA TENAGA KERJA |  |  |  |  | 1816095
B | BAHAN
1 | Axial Fan ; 4.000 CFM | Unit | 1.2 | 1350000 | 1620000
JUMLAH HARGA BAHAN |  |  |  |  | 1620000
C | PERALATAN
JUMLAH HARGA ALAT |  |  |  |  | 0
D | Jumlah (A+B+C) |  |  |  | 3436095
E | Biaya Umum dan Keuntungan 10% - 15% x D |  |  | 10% | 343609.5
F | Harga Satuan Pekerjaan (D+E) |  |  |  | 3779704.5
5.5.2.12 | Pemasangan 1 Unit Axial Fan : 5.500 CFM |  |  |  |  | 4241700
No | Uraian | Sat. | Koefisien | Harga Satuan (Rp) | Jumlah Harga (Rp)
A | TENAGA KERJA
1 | Pekerja | OH | 5.05 | 100000 | 505000
2 | Tukang listrik | OH | 8.441 | 135000 | 1139535
3 | Kepala Tukang | OH | 0.844 | 150000 | 126600
4 | Mandor | OH | 0.281 | 160000 | 44960
JUMLAH HARGA TENAGA KERJA |  |  |  |  | 1816095
B | BAHAN
1 | Axial Fan ; 5.500 CFM | Unit | 1.2 | 1700000 | 2040000
JUMLAH HARGA BAHAN |  |  |  |  | 2040000
C | PERALATAN
JUMLAH HARGA ALAT |  |  |  |  | 0
D | Jumlah (A+B+C) |  |  |  | 3856095
E | Biaya Umum dan Keuntungan 10% - 15% x D |  |  | 10% | 385609.5
F | Harga Satuan Pekerjaan (D+E) |  |  |  | 4241704.5
5.5.2.13 | Pemasangan 1 Unit Rotary Fan |  |  |  |  | 1008200
No | Uraian | Sat. | Koefisien | Harga Satuan (Rp) | Jumlah Harga (Rp)
A | TENAGA KERJA
1 | Pekerja | OH | 0.255 | 100000 | 25500
2 | Tukang listrik | OH | 0.425 | 135000 | 57375
3 | Kepala Tukang | OH | 0.043 | 150000 | 6450
4 | Mandor | OH | 0.014 | 160000 | 2240
JUMLAH HARGA TENAGA KERJA |  |  |  |  | 91565
B | BAHAN
1 | Rotary Fan | Unit | 1.1 | 750000 | 825000
JUMLAH HARGA BAHAN |  |  |  |  | 825000
C | PERALATAN
JUMLAH HARGA ALAT |  |  |  |  | 0
D | Jumlah (A+B+C) |  |  |  | 916565
E | Biaya Umum dan Keuntungan 10% - 15% x D |  |  | 10% | 91656.5
F | Harga Satuan Pekerjaan (D+E) |  |  |  | 1008221.5
5.5.2.14 | Pemasangan 1 Unit Ceiling Fan Rotary |  |  |  |  | 1915700
No | Uraian | Sat. | Koefisien | Harga Satuan (Rp) | Jumlah Harga (Rp)
A | TENAGA KERJA
1 | Pekerja | OH | 0.255 | 100000 | 25500
2 | Tukang listrik | OH | 0.425 | 135000 | 57375
3 | Kepala Tukang | OH | 0.043 | 150000 | 6450
4 | Mandor | OH | 0.014 | 160000 | 2240
JUMLAH HARGA TENAGA KERJA |  |  |  |  | 91565
B | BAHAN
1 | Ceiling Fan Rotary | Unit | 1.1 | 1500000 | 1650000
JUMLAH HARGA BAHAN |  |  |  |  | 1650000
C | PERALATAN
JUMLAH HARGA ALAT |  |  |  |  | 0
D | Jumlah (A+B+C) |  |  |  | 1741565
E | Biaya Umum dan Keuntungan 10% - 15% x D |  |  | 10% | 174156.5
F | Harga Satuan Pekerjaan (D+E) |  |  |  | 1915721.5
5.5.2.15 | Pemasangan 1 Unit Bifurcated Fan : 1.500 CFM |  |  |  |  | 11455600
No | Uraian | Sat. | Koefisien | Harga Satuan (Rp) | Jumlah Harga (Rp)
A | TENAGA KERJA
1 | Pekerja | OH | 1.264 | 100000 | 126400
2 | Tukang listrik | OH | 2.111 | 135000 | 284985
3 | Kepala Tukang | OH | 0.2111 | 150000 | 31665
4 | Mandor | OH | 0.07 | 160000 | 11200
JUMLAH HARGA TENAGA KERJA |  |  |  |  | 454250
B | BAHAN
1 | Bifurcated Fan; 1.500 CFM | Unit | 1.2 | 8300000 | 9960000
JUMLAH HARGA BAHAN |  |  |  |  | 9960000
C | PERALATAN
JUMLAH HARGA ALAT |  |  |  |  | 0
D | Jumlah (A+B+C) |  |  |  | 10414250
E | Biaya Umum dan Keuntungan 10% - 15% x D |  |  | 10% | 1041425
F | Harga Satuan Pekerjaan (D+E) |  |  |  | 11455675
5.5.2.16 | Pemasangan 1 Unit Propeller Fan ; 75 CFM |  |  |  |  | 2526600
No | Uraian | Sat. | Koefisien | Harga Satuan (Rp) | Jumlah Harga (Rp)
A | TENAGA KERJA
1 | Pekerja | OH | 0.381 | 100000 | 38100
2 | Tukang listrik | OH | 0.636 | 135000 | 85860
3 | Kepala Tukang | OH | 0.064 | 150000 | 9600
4 | Mandor | OH | 0.021 | 160000 | 3360
JUMLAH HARGA TENAGA KERJA |  |  |  |  | 136920
B | BAHAN
1 | Propeller Fan, 75 CFM | Unit | 1.2 | 1800000 | 2160000
JUMLAH HARGA BAHAN |  |  |  |  | 2160000
C | PERALATAN
JUMLAH HARGA ALAT |  |  |  |  | 0
D | Jumlah (A+B+C) |  |  |  | 2296920
E | Biaya Umum dan Keuntungan 10% - 15% x D |  |  | 10% | 229692
F | Harga Satuan Pekerjaan (D+E) |  |  |  | 2526612
5.5.2.17 | Pemasangan 1 Unit Propeller Fan ; 100 CFM |  |  |  |  | 2922600
No | Uraian | Sat. | Koefisien | Harga Satuan (Rp) | Jumlah Harga (Rp)
A | TENAGA KERJA
1 | Pekerja | OH | 0.381 | 100000 | 38100
2 | Tukang listrik | OH | 0.636 | 135000 | 85860
3 | Kepala Tukang | OH | 0.064 | 150000 | 9600
4 | Mandor | OH | 0.021 | 160000 | 3360
JUMLAH HARGA TENAGA KERJA |  |  |  |  | 136920
B | BAHAN
1 | Propeller Fan, 100 CFM | Unit | 1.2 | 2100000 | 2520000
JUMLAH HARGA BAHAN |  |  |  |  | 2520000
C | PERALATAN
JUMLAH HARGA ALAT |  |  |  |  | 0
D | Jumlah (A+B+C) |  |  |  | 2656920
E | Biaya Umum dan Keuntungan 10% - 15% x D |  |  | 10% | 265692
F | Harga Satuan Pekerjaan (D+E) |  |  |  | 2922612
5.5.2.18 | Pemasangan 1 Unit Propeller Fan ; 150 CFM |  |  |  |  | 3186600
No | Uraian | Sat. | Koefisien | Harga Satuan (Rp) | Jumlah Harga (Rp)
A | TENAGA KERJA
1 | Pekerja | OH | 0.381 | 100000 | 38100
2 | Tukang listrik | OH | 0.636 | 135000 | 85860
3 | Kepala Tukang | OH | 0.064 | 150000 | 9600
4 | Mandor | OH | 0.021 | 160000 | 3360
JUMLAH HARGA TENAGA KERJA |  |  |  |  | 136920
B | BAHAN
1 | Propeller Fan, 150 CFM | Unit | 1.2 | 2300000 | 2760000
JUMLAH HARGA BAHAN |  |  |  |  | 2760000
C | PERALATAN
JUMLAH HARGA ALAT |  |  |  |  | 0
D | Jumlah (A+B+C) |  |  |  | 2896920
E | Biaya Umum dan Keuntungan 10% - 15% x D |  |  | 10% | 289692
F | Harga Satuan Pekerjaan (D+E) |  |  |  | 3186612
5.5.2.19 | Pemasangan 1 Unit Propeller Fan ; 375 CFM |  |  |  |  | 3709500
No | Uraian | Sat. | Koefisien | Harga Satuan (Rp) | Jumlah Harga (Rp)
A | TENAGA KERJA
1 | Pekerja | OH | 0.507 | 100000 | 50700
2 | Tukang listrik | OH | 0.847 | 135000 | 114345
3 | Kepala Tukang | OH | 0.085 | 150000 | 12750
4 | Mandor | OH | 0.028 | 160000 | 4480
JUMLAH HARGA TENAGA KERJA |  |  |  |  | 182275
B | BAHAN
1 | Propeller Fan, 375 CFM | Unit | 1.1 | 2900000 | 3190000
JUMLAH HARGA BAHAN |  |  |  |  | 3190000
C | PERALATAN
JUMLAH HARGA ALAT |  |  |  |  | 0
D | Jumlah (A+B+C) |  |  |  | 3372275
E | Biaya Umum dan Keuntungan 10% - 15% x D |  |  | 10% | 337227.5
F | Harga Satuan Pekerjaan (D+E) |  |  |  | 3709502.5
5.5.2.20 | Pemasangan 1 Unit Propeller Fan ; 500 CFM |  |  |  |  | 4585100
No | Uraian | Sat. | Koefisien | Harga Satuan (Rp) | Jumlah Harga (Rp)
A | TENAGA KERJA
1 | Pekerja | OH | 0.886 | 100000 | 88600
2 | Tukang listrik | OH | 1.479 | 135000 | 199665
3 | Kepala Tukang | OH | 0.148 | 150000 | 22200
4 | Mandor | OH | 0.049 | 160000 | 7840
JUMLAH HARGA TENAGA KERJA |  |  |  |  | 318305
B | BAHAN
1 | Propeller Fan, 500 CFM | Unit | 1.1 | 3500000 | 3850000
JUMLAH HARGA BAHAN |  |  |  |  | 3850000
C | PERALATAN
JUMLAH HARGA ALAT |  |  |  |  | 0
D | Jumlah (A+B+C) |  |  |  | 4168305
E | Biaya Umum dan Keuntungan 10% - 15% x D |  |  | 10% | 416830.5
F | Harga Satuan Pekerjaan (D+E) |  |  |  | 4585135.5
5.5.2.21 | Pemasangan 1 Unit Propeller Fan ; 600 CFM |  |  |  |  | 5069100
No | Uraian | Sat. | Koefisien | Harga Satuan (Rp) | Jumlah Harga (Rp)
A | TENAGA KERJA
1 | Pekerja | OH | 0.886 | 100000 | 88600
2 | Tukang listrik | OH | 1.479 | 135000 | 199665
3 | Kepala Tukang | OH | 0.148 | 150000 | 22200
4 | Mandor | OH | 0.049 | 160000 | 7840
JUMLAH HARGA TENAGA KERJA |  |  |  |  | 318305
B | BAHAN
1 | Propeller Fan, 600 CFM | Unit | 1.1 | 3900000 | 4290000
JUMLAH HARGA BAHAN |  |  |  |  | 4290000
C | PERALATAN
JUMLAH HARGA ALAT |  |  |  |  | 0
D | Jumlah (A+B+C) |  |  |  | 4608305
E | Biaya Umum dan Keuntungan 10% - 15% x D |  |  | 10% | 460830.5
F | Harga Satuan Pekerjaan (D+E) |  |  |  | 5069135.5
5.5.2.22 | Pemasangan 1 Unit Intake Grille 600x300 mm |  |  |  |  | 140300
No | Uraian | Sat. | Koefisien | Harga Satuan (Rp) | Jumlah Harga (Rp)
A | TENAGA KERJA
1 | Pekerja | OH | 0.064 | 100000 | 6400
2 | Tukang listrik | OH | 0.107 | 135000 | 14445
3 | Kepala Tukang | OH | 0.011 | 150000 | 1650
4 | Mandor | OH | 0.004 | 160000 | 640
JUMLAH HARGA TENAGA KERJA |  |  |  |  | 23135
B | BAHAN
1 | Intake Grille 600 x 300 mm | Unit | 1.1 | 95000 | 104500
JUMLAH HARGA BAHAN |  |  |  |  | 104500
C | PERALATAN
JUMLAH HARGA ALAT |  |  |  |  | 0
D | Jumlah (A+B+C) |  |  |  | 127635
E | Biaya Umum dan Keuntungan 10% - 15% x D |  |  | 10% | 12763.5
F | Harga Satuan Pekerjaan (D+E) |  |  |  | 140398.5
5.5.2.23 | Pemasangan 1 Unit Intake Grille 650x350 mm |  |  |  |  | 164500
No | Uraian | Sat. | Koefisien | Harga Satuan (Rp) | Jumlah Harga (Rp)
A | TENAGA KERJA
1 | Pekerja | OH | 0.064 | 100000 | 6400
2 | Tukang listrik | OH | 0.107 | 135000 | 14445
3 | Kepala Tukang | OH | 0.011 | 150000 | 1650
4 | Mandor | OH | 0.004 | 160000 | 640
JUMLAH HARGA TENAGA KERJA |  |  |  |  | 23135
B | BAHAN
1 | Intake Grille 650 x 350 mm | Unit | 1.1 | 115000 | 126500
JUMLAH HARGA BAHAN |  |  |  |  | 126500
C | PERALATAN
JUMLAH HARGA ALAT |  |  |  |  | 0
D | Jumlah (A+B+C) |  |  |  | 149635
E | Biaya Umum dan Keuntungan 10% - 15% x D |  |  | 10% | 14963.5
F | Harga Satuan Pekerjaan (D+E) |  |  |  | 164598.5
5.5.2.24 | Pemasangan 1 Unit Intake Grille 800x350 mm |  |  |  |  | 187300
No | Uraian | Sat. | Koefisien | Harga Satuan (Rp) | Jumlah Harga (Rp)
A | TENAGA KERJA
1 | Pekerja | OH | 0.076 | 100000 | 7600
2 | Tukang listrik | OH | 0.127 | 135000 | 17145
3 | Kepala Tukang | OH | 0.013 | 150000 | 1950
4 | Mandor | OH | 0.004 | 160000 | 640
JUMLAH HARGA TENAGA KERJA |  |  |  |  | 27335
B | BAHAN
1 | Intake Grille 800 x 350 mm | Unit | 1.1 | 130000 | 143000
JUMLAH HARGA BAHAN |  |  |  |  | 143000
C | PERALATAN
JUMLAH HARGA ALAT |  |  |  |  | 0
D | Jumlah (A+B+C) |  |  |  | 170335
E | Biaya Umum dan Keuntungan 10% - 15% x D |  |  | 10% | 17033.5
F | Harga Satuan Pekerjaan (D+E) |  |  |  | 187368.5
5.5.2.25 | Pemasangan 1 Unit Intake Grille 800x400 mm |  |  |  |  | 205500
No | Uraian | Sat. | Koefisien | Harga Satuan (Rp) | Jumlah Harga (Rp)
A | TENAGA KERJA
1 | Pekerja | OH | 0.076 | 100000 | 7600
2 | Tukang listrik | OH | 0.127 | 135000 | 17145
3 | Kepala Tukang | OH | 0.013 | 150000 | 1950
4 | Mandor | OH | 0.004 | 160000 | 640
JUMLAH HARGA TENAGA KERJA |  |  |  |  | 27335
B | BAHAN
1 | Intake Grille 800 x 400 mm | Unit | 1.1 | 145000 | 159500
JUMLAH HARGA BAHAN |  |  |  |  | 159500
C | PERALATAN
JUMLAH HARGA ALAT |  |  |  |  | 0
D | Jumlah (A+B+C) |  |  |  | 186835
E | Biaya Umum dan Keuntungan 10% - 15% x D |  |  | 10% | 18683.5
F | Harga Satuan Pekerjaan (D+E) |  |  |  | 205518.5
5.5.2.26 | Pemasangan 1 Unit Intake Louvre 700x400 mm |  |  |  |  | 264000
No | Uraian | Sat. | Koefisien | Harga Satuan (Rp) | Jumlah Harga (Rp)
A | TENAGA KERJA
1 | Pekerja | OH | 0.255 | 100000 | 25500
2 | Tukang listrik | OH | 0.425 | 135000 | 57375
3 | Kepala Tukang | OH | 0.043 | 150000 | 6450
4 | Mandor | OH | 0.014 | 160000 | 2240
JUMLAH HARGA TENAGA KERJA |  |  |  |  | 91565
B | BAHAN
1 | Intake Louvre 700 x 400 mm | Unit | 1.1 | 135000 | 148500
JUMLAH HARGA BAHAN |  |  |  |  | 148500
C | PERALATAN
JUMLAH HARGA ALAT |  |  |  |  | 0
D | Jumlah (A+B+C) |  |  |  | 240065
E | Biaya Umum dan Keuntungan 10% - 15% x D |  |  | 10% | 24006.5
F | Harga Satuan Pekerjaan (D+E) |  |  |  | 264071.5
5.5.2.27 | Pemasangan 1 Unit Intake Louvre 750x400 mm |  |  |  |  | 282200
No | Uraian | Sat. | Koefisien | Harga Satuan (Rp) | Jumlah Harga (Rp)
A | TENAGA KERJA
1 | Pekerja | OH | 0.255 | 100000 | 25500
2 | Tukang listrik | OH | 0.425 | 135000 | 57375
3 | Kepala Tukang | OH | 0.043 | 150000 | 6450
4 | Mandor | OH | 0.014 | 160000 | 2240
JUMLAH HARGA TENAGA KERJA |  |  |  |  | 91565
B | BAHAN
1 | Fan Louvre 750 x 400 mm | Unit | 1.1 | 150000 | 165000
JUMLAH HARGA BAHAN |  |  |  |  | 165000
C | PERALATAN
JUMLAH HARGA ALAT |  |  |  |  | 0
D | Jumlah (A+B+C) |  |  |  | 256565
E | Biaya Umum dan Keuntungan 10% - 15% x D |  |  | 10% | 25656.5
F | Harga Satuan Pekerjaan (D+E) |  |  |  | 282221.5
5.5.2.28 | Pemasangan 1 Unit Fan Louvre900 x 500 |  |  |  |  | 416800
No | Uraian | Sat. | Koefisien | Harga Satuan (Rp) | Jumlah Harga (Rp)
A | TENAGA KERJA
1 | Pekerja | OH | 0.381 | 100000 | 38100
2 | Tukang listrik | OH | 0.636 | 135000 | 85860
3 | Kepala Tukang | OH | 0.064 | 150000 | 9600
4 | Mandor | OH | 0.021 | 160000 | 3360
JUMLAH HARGA TENAGA KERJA |  |  |  |  | 136920
B | BAHAN
1 | Fan Louvre 900 x 500 mm | Unit | 1.1 | 220000 | 242000
JUMLAH HARGA BAHAN |  |  |  |  | 242000
C | PERALATAN
JUMLAH HARGA ALAT |  |  |  |  | 0
D | Jumlah (A+B+C) |  |  |  | 378920
E | Biaya Umum dan Keuntungan 10% - 15% x D |  |  | 10% | 37892
F | Harga Satuan Pekerjaan (D+E) |  |  |  | 416812
5.5.2.29 | Pemasangan 1 Unit Fan Louvre 1.000 x 400 mm |  |  |  |  | 503000
No | Uraian | Sat. | Koefisien | Harga Satuan (Rp) | Jumlah Harga (Rp)
A | TENAGA KERJA
1 | Pekerja | OH | 0.507 | 100000 | 50700
2 | Tukang listrik | OH | 0.847 | 135000 | 114345
3 | Kepala Tukang | OH | 0.085 | 150000 | 12750
4 | Mandor | OH | 0.028 | 160000 | 4480
JUMLAH HARGA TENAGA KERJA |  |  |  |  | 182275
B | BAHAN
1 | Fan Louvre 1.000 x 400 mm | Unit | 1.1 | 250000 | 275000
JUMLAH HARGA BAHAN |  |  |  |  | 275000
C | PERALATAN
JUMLAH HARGA ALAT |  |  |  |  | 0
D | Jumlah (A+B+C) |  |  |  | 457275
E | Biaya Umum dan Keuntungan 10% - 15% x D |  |  | 10% | 45727.5
F | Harga Satuan Pekerjaan (D+E) |  |  |  | 503002.5
5.5.2.30 | Pemasangan 1 Unit Fan Louvre 1.000 x 450 mm |  |  |  |  | 527200
No | Uraian | Sat. | Koefisien | Harga Satuan (Rp) | Jumlah Harga (Rp)
A | TENAGA KERJA
1 | Pekerja | OH | 0.507 | 100000 | 50700
2 | Tukang listrik | OH | 0.847 | 135000 | 114345
3 | Kepala Tukang | OH | 0.085 | 150000 | 12750
4 | Mandor | OH | 0.028 | 160000 | 4480
JUMLAH HARGA TENAGA KERJA |  |  |  |  | 182275
B | BAHAN
1 | Fan Louvre 1.000 x 450 mm | Unit | 1.1 | 270000 | 297000
JUMLAH HARGA BAHAN |  |  |  |  | 297000
C | PERALATAN
JUMLAH HARGA ALAT |  |  |  |  | 0
D | Jumlah (A+B+C) |  |  |  | 479275
E | Biaya Umum dan Keuntungan 10% - 15% x D |  |  | 10% | 47927.5
F | Harga Satuan Pekerjaan (D+E) |  |  |  | 527202.5
5.5.2.31 | Pemasangan 1 Unit Exhaust Grille 150 x 150 mm |  |  |  |  | 194800
No | Uraian | Sat. | Koefisien | Harga Satuan (Rp) | Jumlah Harga (Rp)
A | TENAGA KERJA
1 | Pekerja | OH | 0.064 | 100000 | 6400
2 | Tukang listrik | OH | 0.107 | 135000 | 14445
3 | Kepala Tukang | OH | 0.011 | 150000 | 1650
4 | Mandor | OH | 0.004 | 160000 | 640
JUMLAH HARGA TENAGA KERJA |  |  |  |  | 23135
B | BAHAN
1 | Exhaust Grille 150 x 150 mm | Unit | 1.1 | 140000 | 154000
JUMLAH HARGA BAHAN |  |  |  |  | 154000
C | PERALATAN
JUMLAH HARGA ALAT |  |  |  |  | 0
D | Jumlah (A+B+C) |  |  |  | 177135
E | Biaya Umum dan Keuntungan 10% - 15% x D |  |  | 10% | 17713.5
F | Harga Satuan Pekerjaan (D+E) |  |  |  | 194848.5
5.5.2.32 | Pemasangan 1 Unit Exhaust Grille 200 x 200 mm |  |  |  |  | 219000
No | Uraian | Sat. | Koefisien | Harga Satuan (Rp) | Jumlah Harga (Rp)
A | TENAGA KERJA
1 | Pekerja | OH | 0.064 | 100000 | 6400
2 | Tukang listrik | OH | 0.107 | 135000 | 14445
3 | Kepala Tukang | OH | 0.011 | 150000 | 1650
4 | Mandor | OH | 0.004 | 160000 | 640
JUMLAH HARGA TENAGA KERJA |  |  |  |  | 23135
B | BAHAN
1 | Exhaust Grille 200 x 200 mm | Unit | 1.1 | 160000 | 176000
JUMLAH HARGA BAHAN |  |  |  |  | 176000
C | PERALATAN
JUMLAH HARGA ALAT |  |  |  |  | 0
D | Jumlah (A+B+C) |  |  |  | 199135
E | Biaya Umum dan Keuntungan 10% - 15% x D |  |  | 10% | 19913.5
F | Harga Satuan Pekerjaan (D+E) |  |  |  | 219048.5
5.5.2.33 | Pemasangan 1 Unit Exhaust Grille 600 x 300 mm |  |  |  |  | 267400
No | Uraian | Sat. | Koefisien | Harga Satuan (Rp) | Jumlah Harga (Rp)
A | TENAGA KERJA
1 | Pekerja | OH | 0.064 | 100000 | 6400
2 | Tukang listrik | OH | 0.107 | 135000 | 14445
3 | Kepala Tukang | OH | 0.011 | 150000 | 1650
4 | Mandor | OH | 0.004 | 160000 | 640
JUMLAH HARGA TENAGA KERJA |  |  |  |  | 23135
B | BAHAN
1 | Exhaust Grille 600 x 300 mm | Unit | 1.1 | 200000 | 220000
JUMLAH HARGA BAHAN |  |  |  |  | 220000
C | PERALATAN
JUMLAH HARGA ALAT |  |  |  |  | 0
D | Jumlah (A+B+C) |  |  |  | 243135
E | Biaya Umum dan Keuntungan 10% - 15% x D |  |  | 10% | 24313.5
F | Harga Satuan Pekerjaan (D+E) |  |  |  | 267448.5
5.5.2.34 | Pemasangan 1 Unit Exhaust Grille 650 x 350 mm |  |  |  |  | 303700
No | Uraian | Sat. | Koefisien | Harga Satuan (Rp) | Jumlah Harga (Rp)
A | TENAGA KERJA
1 | Pekerja | OH | 0.064 | 100000 | 6400
2 | Tukang listrik | OH | 0.107 | 135000 | 14445
3 | Kepala Tukang | OH | 0.011 | 150000 | 1650
4 | Mandor | OH | 0.004 | 160000 | 640
JUMLAH HARGA TENAGA KERJA |  |  |  |  | 23135
B | BAHAN
1 | Exhaust Grille 650 x 350 mm | Unit | 1.1 | 230000 | 253000
JUMLAH HARGA BAHAN |  |  |  |  | 253000
C | PERALATAN
JUMLAH HARGA ALAT |  |  |  |  | 0
D | Jumlah (A+B+C) |  |  |  | 276135
E | Biaya Umum dan Keuntungan 10% - 15% x D |  |  | 10% | 27613.5
F | Harga Satuan Pekerjaan (D+E) |  |  |  | 303748.5
5.5.2.35 | Pemasangan 1 Unit Exhaust Grille 900 x 400 mm |  |  |  |  | 393000
No | Uraian | Sat. | Koefisien | Harga Satuan (Rp) | Jumlah Harga (Rp)
A | TENAGA KERJA
1 | Pekerja | OH | 0.076 | 100000 | 7600
2 | Tukang listrik | OH | 0.127 | 135000 | 17145
3 | Kepala Tukang | OH | 0.013 | 150000 | 1950
4 | Mandor | OH | 0.004 | 160000 | 640
JUMLAH HARGA TENAGA KERJA |  |  |  |  | 27335
B | BAHAN
1 | Exhaust Grille 900 x 400 mm | Unit | 1.1 | 300000 | 330000
JUMLAH HARGA BAHAN |  |  |  |  | 330000
C | PERALATAN
JUMLAH HARGA ALAT |  |  |  |  | 0
D | Jumlah (A+B+C) |  |  |  | 357335
E | Biaya Umum dan Keuntungan 10% - 15% x D |  |  | 10% | 35733.5
F | Harga Satuan Pekerjaan (D+E) |  |  |  | 393068.5
5.5.2.36 | Pemasangan 1 Unit Exhaust Louvre 200 x 200 mm s/d 750 x 350 mm |  |  |  |  | 645200
No | Uraian | Sat. | Koefisien | Harga Satuan (Rp) | Jumlah Harga (Rp)
A | TENAGA KERJA
1 | Pekerja | OH | 0.255 | 100000 | 25500
2 | Tukang listrik | OH | 0.425 | 135000 | 57375
3 | Kepala Tukang | OH | 0.043 | 150000 | 6450
4 | Mandor | OH | 0.014 | 160000 | 2240
JUMLAH HARGA TENAGA KERJA |  |  |  |  | 91565
B | BAHAN
1 | Exhaust Louvre | Unit | 1.1 | 450000 | 495000
JUMLAH HARGA BAHAN |  |  |  |  | 495000
C | PERALATAN
JUMLAH HARGA ALAT |  |  |  |  | 0
D | Jumlah (A+B+C) |  |  |  | 586565
E | Biaya Umum dan Keuntungan 10% - 15% x D |  |  | 10% | 58656.5
F | Harga Satuan Pekerjaan (D+E) |  |  |  | 645221.5
5.5.2.40 | Pemasangan 1 Unit Exhaust Louvre 800 x 400 mm |  |  |  |  | 695100
No | Uraian | Sat. | Koefisien | Harga Satuan (Rp) | Jumlah Harga (Rp)
A | TENAGA KERJA
1 | Pekerja | OH | 0.381 | 100000 | 38100
2 | Tukang listrik | OH | 0.636 | 135000 | 85860
3 | Kepala Tukang | OH | 0.064 | 150000 | 9600
4 | Mandor | OH | 0.021 | 160000 | 3360
JUMLAH HARGA TENAGA KERJA |  |  |  |  | 136920
B | BAHAN
1 | Exhaust Louvre | Unit | 1.1 | 450000 | 495000
JUMLAH HARGA BAHAN |  |  |  |  | 495000
C | PERALATAN
JUMLAH HARGA ALAT |  |  |  |  | 0
D | Jumlah (A+B+C) |  |  |  | 631920
E | Biaya Umum dan Keuntungan 10% - 15% x D |  |  | 10% | 63192
F | Harga Satuan Pekerjaan (D+E) |  |  |  | 695112
5.5.2.41 | Pemasangan 1 Unit Exhaust Louvre 850 x 400 mm & 900 X 500 mm |  |  |  |  | 740300
No | Uraian | Sat. | Koefisien | Harga Satuan (Rp) | Jumlah Harga (Rp)
A | TENAGA KERJA
1 | Pekerja | OH | 0.507 | 100000 | 50700
2 | Tukang listrik | OH | 0.847 | 135000 | 114345
3 | Kepala Tukang | OH | 0.057 | 150000 | 8550
4 | Mandor | OH | 0.028 | 160000 | 4480
JUMLAH HARGA TENAGA KERJA |  |  |  |  | 178075
B | BAHAN
1 | Exhaust Louvre | Unit | 1.1 | 450000 | 495000
JUMLAH HARGA BAHAN |  |  |  |  | 495000
C | PERALATAN
JUMLAH HARGA ALAT |  |  |  |  | 0
D | Jumlah (A+B+C) |  |  |  | 673075
E | Biaya Umum dan Keuntungan 10% - 15% x D |  |  | 10% | 67307.5
F | Harga Satuan Pekerjaan (D+E) |  |  |  | 740382.5
5.5.2.43 | Pemasangan 1 Unit Exhaust Louvre 1.000 x 400 mm |  |  |  |  | 794800
No | Uraian | Sat. | Koefisien | Harga Satuan (Rp) | Jumlah Harga (Rp)
A | TENAGA KERJA
1 | Pekerja | OH | 0.633 | 100000 | 63300
2 | Tukang listrik | OH | 1.058 | 135000 | 142830
3 | Kepala Tukang | OH | 0.106 | 150000 | 15900
4 | Mandor | OH | 0.035 | 160000 | 5600
JUMLAH HARGA TENAGA KERJA |  |  |  |  | 227630
B | BAHAN
1 | Exhaust Louvre | Unit | 1.1 | 450000 | 495000
JUMLAH HARGA BAHAN |  |  |  |  | 495000
C | PERALATAN
JUMLAH HARGA ALAT |  |  |  |  | 0
D | Jumlah (A+B+C) |  |  |  | 722630
E | Biaya Umum dan Keuntungan 10% - 15% x D |  |  | 10% | 72263
F | Harga Satuan Pekerjaan (D+E) |  |  |  | 794893
5.5.2.44 | Pemasangan 1 Unit Exhaust Louvre 1.000 x 400 mm & 1.000 x 450 mm |  |  |  |  | 794800
No | Uraian | Sat. | Koefisien | Harga Satuan (Rp) | Jumlah Harga (Rp)
A | TENAGA KERJA
1 | Pekerja | OH | 0.633 | 100000 | 63300
2 | Tukang listrik | OH | 1.058 | 135000 | 142830
3 | Kepala Tukang | OH | 0.106 | 150000 | 15900
4 | Mandor | OH | 0.035 | 160000 | 5600
JUMLAH HARGA TENAGA KERJA |  |  |  |  | 227630
B | BAHAN
1 | Exhaust Louvre | Unit | 1.1 | 450000 | 495000
JUMLAH HARGA BAHAN |  |  |  |  | 495000
C | PERALATAN
JUMLAH HARGA ALAT |  |  |  |  | 0
D | Jumlah (A+B+C) |  |  |  | 722630
E | Biaya Umum dan Keuntungan 10% - 15% x D |  |  | 10% | 72263
F | Harga Satuan Pekerjaan (D+E) |  |  |  | 794893
5.5.2.45 | Pemasangan 1 Tititk Kabel Powwer Fan NYM 3 x 2,5 mm2 |  |  |  |  | 409900
No | Uraian | Sat. | Koefisien | Harga Satuan (Rp) | Jumlah Harga (Rp)
A | TENAGA KERJA
1 | Pekerja | OH | 0.024 | 100000 | 2400
2 | Tukang listrik | OH | 0.04 | 135000 | 5400
3 | Kepala Tukang | OH | 0.004 | 150000 | 600
4 | Mandor | OH | 0.001 | 160000 | 160
JUMLAH HARGA TENAGA KERJA |  |  |  |  | 8560
B | BAHAN
1 | Kabel NYM 3 x 2,5 mm² | m | 22.6 | 16110 | 364086
JUMLAH HARGA BAHAN |  |  |  |  | 364086
C | PERALATAN
JUMLAH HARGA ALAT |  |  |  |  | 0
D | Jumlah (A+B+C) |  |  |  | 372646
E | Biaya Umum dan Keuntungan 10% - 15% x D |  |  | 10% | 37264.6
F | Harga Satuan Pekerjaan (D+E) |  |  |  | 409910.6
5.5.2.46 | Pemasangan 1 Tititk Kabel Kontrol Fan NYM 3 x 2,5 mm2 |  |  |  |  | 209600
No | Uraian | Sat. | Koefisien | Harga Satuan (Rp) | Jumlah Harga (Rp)
A | TENAGA KERJA
1 | Pekerja | OH | 0.024 | 100000 | 2400
2 | Tukang listrik | OH | 0.04 | 135000 | 5400
3 | Kepala Tukang | OH | 0.004 | 150000 | 600
4 | Mandor | OH | 0.001 | 160000 | 160
JUMLAH HARGA TENAGA KERJA |  |  |  |  | 8560
B | BAHAN
1 | Kabel NYM 3 x 2,5 mm² | m | 11.3 | 16110 | 182043
JUMLAH HARGA BAHAN |  |  |  |  | 182043
C | PERALATAN
JUMLAH HARGA ALAT |  |  |  |  | 0
D | Jumlah (A+B+C) |  |  |  | 190603
E | Biaya Umum dan Keuntungan 10% - 15% x D |  |  | 10% | 19060.3
F | Harga Satuan Pekerjaan (D+E) |  |  |  | 209663.3
5.5.2.47 | Pemasangan 1 Unit Proppeller Fan ; 370 CMF |  |  |  |  | 503000
No | Uraian | Sat. | Koefisien | Harga Satuan (Rp) | Jumlah Harga (Rp)
A | TENAGA KERJA
1 | Pekerja | OH | 0.507 | 100000 | 50700
2 | Tukang listrik | OH | 0.847 | 135000 | 114345
3 | Kepala Tukang | OH | 0.085 | 150000 | 12750
4 | Mandor | OH | 0.028 | 160000 | 4480
JUMLAH HARGA TENAGA KERJA |  |  |  |  | 182275
B | BAHAN
1 | Propeller Fan, 370 CFM | m | 1.1 | 250000 | 275000
JUMLAH HARGA BAHAN |  |  |  |  | 275000
C | PERALATAN
JUMLAH HARGA ALAT |  |  |  |  | 0
D | Jumlah (A+B+C) |  |  |  | 457275
E | Biaya Umum dan Keuntungan 10% - 15% x D |  |  | 10% | 45727.5
F | Harga Satuan Pekerjaan (D+E) |  |  |  | 503002.5
5.5.2.48 | Pemasangan 1 Unit Proppeller Fan ; 1200 CMF |  |  |  |  | 5972100
No | Uraian | Sat. | Koefisien | Harga Satuan (Rp) | Jumlah Harga (Rp)
A | TENAGA KERJA
1 | Pekerja | OH | 1.333 | 100000 | 133300
2 | Tukang listrik | OH | 2.227 | 135000 | 300645
3 | Kepala Tukang | OH | 0.223 | 150000 | 33450
4 | Mandor | OH | 0.074 | 160000 | 11840
JUMLAH HARGA TENAGA KERJA |  |  |  |  | 479235
B | BAHAN
1 | Propeller Fan, 1200 CFM | unit | 1.1 | 4500000 | 4950000
JUMLAH HARGA BAHAN |  |  |  |  | 4950000
C | PERALATAN
JUMLAH HARGA ALAT |  |  |  |  | 0
D | Jumlah (A+B+C) |  |  |  | 5429235
E | Biaya Umum dan Keuntungan 10% - 15% x D |  |  | 10% | 542923.5
F | Harga Satuan Pekerjaan (D+E) |  |  |  | 5972158.5
5.5.3 | Pemasagan Ducting
5.5.3.1 | Pemasangan 1 m2 BJLS 50, 60, 70, 80, 100 ( Tanpa Isolasi ) |  |  |  |  | 573400
No | Uraian | Sat. | Koefisien | Harga Satuan (Rp) | Jumlah Harga (Rp)
A | TENAGA KERJA
1 | Pekerja | OH | 0.143 | 100000 | 14300
2 | Tukang listrik | OH | 0.239 | 135000 | 32265
3 | Kepala Tukang | OH | 0.024 | 150000 | 3600
4 | Mandor | OH | 0.008 | 160000 | 1280
JUMLAH HARGA TENAGA KERJA |  |  |  |  | 51445
B | BAHAN
1 | ZINK BJLS | m3 | 1.2 | 222000 | 266400
2 | Flinkote | lot | 1 | 56500 | 56500
3 | Finish Cat | lot | 1 | 92000 | 92000
4 | Hanger + Support | lot | 1 | 55000 | 55000
JUMLAH HARGA BAHAN |  |  |  |  | 469900
C | PERALATAN
JUMLAH HARGA ALAT |  |  |  |  | 0
D | Jumlah (A+B+C) |  |  |  | 521345
E | Biaya Umum dan Keuntungan 10% - 15% x D |  |  | 10% | 52134.5
F | Harga Satuan Pekerjaan (D+E) |  |  |  | 573479.5
5.5.3.6 | Pemasangan 1 m2 BJLS 50, 60, 70, 80, 100 ( Isolasi Luar ) |  |  |  |  | 592200
No | Uraian | Sat. | Koefisien | Harga Satuan (Rp) | Jumlah Harga (Rp)
A | TENAGA KERJA
1 | Pekerja | OH | 0.19 | 100000 | 19000
2 | Tukang listrik | OH | 0.318 | 135000 | 42930
3 | Kepala Tukang | OH | 0.032 | 150000 | 4800
4 | Mandor | OH | 0.011 | 160000 | 1760
JUMLAH HARGA TENAGA KERJA |  |  |  |  | 68490
B | BAHAN
1 | ZINK BJLS | m3 | 1.2 | 222000 | 266400
2 | Flinkote | lot | 1 | 56500 | 56500
3 | Finish Cat | lot | 1 | 92000 | 92000
4 | Hanger + Support | lot | 1 | 55000 | 55000
JUMLAH HARGA BAHAN |  |  |  |  | 469900
C | PERALATAN
JUMLAH HARGA ALAT |  |  |  |  | 0
D | Jumlah (A+B+C) |  |  |  | 538390
E | Biaya Umum dan Keuntungan 10% - 15% x D |  |  | 10% | 53839
F | Harga Satuan Pekerjaan (D+E) |  |  |  | 592229
5.5.3.11 | Pemasangan 1 m2 BJLS (50, 60, 70, 80, 100 ( Isolasi Luar Dalam )) |  |  |  |  | 602500
No | Uraian | Sat. | Koefisien | Harga Satuan (Rp) | Jumlah Harga (Rp)
A | TENAGA KERJA
1 | Pekerja | OH | 0.217 | 100000 | 21700
2 | Tukang listrik | OH | 0.362 | 135000 | 48870
3 | Kepala Tukang | OH | 0.036 | 150000 | 5400
4 | Mandor | OH | 0.012 | 160000 | 1920
JUMLAH HARGA TENAGA KERJA |  |  |  |  | 77890
B | BAHAN
1 | ZINK BJLS | m3 | 1.2 | 222000 | 266400
2 | Flinkote | lot | 1 | 56500 | 56500
3 | Finish Cat | lot | 1 | 92000 | 92000
4 | Hanger + Support | lot | 1 | 55000 | 55000
JUMLAH HARGA BAHAN |  |  |  |  | 469900
C | PERALATAN
JUMLAH HARGA ALAT |  |  |  |  | 0
D | Jumlah (A+B+C) |  |  |  | 547790
E | Biaya Umum dan Keuntungan 10% - 15% x D |  |  | 10% | 54779
F | Harga Satuan Pekerjaan (D+E) |  |  |  | 602569

## Perpipaan dan proteksi kebakar (hidden)
5.5.4 | Pemasangan Perpipaan
5.5.4.1 | Pemasangan 1 m Pipa Tembaga B280 Dia. 6,4 mm (1/4") |  |  |  |  | 99600
No | Uraian | Sat. | Koefisien | Harga Satuan (Rp) | Jumlah Harga (Rp)
A | TENAGA KERJA | [7 empty] | Catatan:
1 | Pekerja | OH | 0.033 | 100000 | 3300 |  |  |  | Biaya Umum dan Keuntungan | 10%
2 | Tukang pipa | OH | 0.056 | 135000 | 7560
3 | Kepala tukang | OH | 0.006 | 150000 | 900
4 | Mandor | OH | 0.002 | 160000 | 320
JUMLAH HARGA TENAGA KERJA |  |  |  |  | 12080
B | BAHAN
1 | Pipa Tembaga B280 1/4" | m' | 1.5 | 34300 | 51450
2 | Isolasi | m' | 1.2 | 1080 | 1296
3 | Duct Tape | Gulung | 0.5 | 9050 | 25725
JUMLAH HARGA BAHAN |  |  |  |  | 78471
C | PERALATAN
JUMLAH HARGA ALAT |  |  |  |  | 0
D | Jumlah (A+B+C) |  |  |  | 90551
E | Biaya Umum dan Keuntungan 10% - 15% x D |  |  | 10% | 9055.1
F | Harga Satuan Pekerjaan (D+E) |  |  |  | 99606.1
5.5.4.2 | Pemasangan 1 m Pipa Tembaga B280 Dia. 9,5 mm (3/8") |  |  |  |  | 239400
No | Uraian | Sat. | Koefisien | Harga Satuan (Rp) | Jumlah Harga (Rp)
A | TENAGA KERJA | [7 empty] | Catatan:
1 | Pekerja | OH | 0.048 | 100000 | 4800 |  |  |  | Biaya Umum dan Keuntungan | 10%
2 | Tukang pipa | OH | 0.8 | 135000 | 108000
3 | Kepala tukang | OH | 0.008 | 150000 | 1200
4 | Mandor | OH | 0.003 | 160000 | 480
JUMLAH HARGA TENAGA KERJA |  |  |  |  | 114480
B | BAHAN
1 | Pipa Tembaga B280 3/8" | m' | 1.5 | 45300 | 67950
2 | Isolasi | m' | 1.2 | 1080 | 1296
3 | Duct Tape | Gulung | 0.5 | 9050 | 33975
JUMLAH HARGA BAHAN |  |  |  |  | 103221
C | PERALATAN
JUMLAH HARGA ALAT |  |  |  |  | 0
D | Jumlah (A+B+C) |  |  |  | 217701
E | Biaya Umum dan Keuntungan 10% - 15% x D |  |  | 10% | 21770.1
F | Harga Satuan Pekerjaan (D+E) |  |  |  | 239471.1
5.5.4.3 | Pemasangan 1 m Pipa Tembaga B280 Dia. 12,7 mm (1/2") |  |  |  |  | 141700
No | Uraian | Sat. | Koefisien | Harga Satuan (Rp) | Jumlah Harga (Rp)
A | TENAGA KERJA | [7 empty] | Catatan:
1 | Pekerja | OH | 0.064 | 100000 | 6400 |  |  |  | Biaya Umum dan Keuntungan | 10%
2 | Tukang pipa | OH | 0.107 | 135000 | 14445
3 | Kepala tukang | OH | 0.011 | 150000 | 1650
4 | Mandor | OH | 0.004 | 160000 | 640
JUMLAH HARGA TENAGA KERJA |  |  |  |  | 23135
B | BAHAN
1 | Pipa Tembaga B280 1/2" | m' | 1.5 | 46400 | 69600
2 | Isolasi | m' | 1.2 | 1080 | 1296
3 | Duct Tape | Gulung | 0.5 | 9050 | 34800
JUMLAH HARGA BAHAN |  |  |  |  | 105696
C | PERALATAN
JUMLAH HARGA ALAT |  |  |  |  | 0
D | Jumlah (A+B+C) |  |  |  | 128831
E | Biaya Umum dan Keuntungan 10% - 15% x D |  |  | 10% | 12883.1
F | Harga Satuan Pekerjaan (D+E) |  |  |  | 141714.1
5.5.4.4 | Pemasangan 1 m Pipa Tembaga B280 Dia. 15,9 mm (5/8") |  |  |  |  | 278300
No | Uraian | Sat. | Koefisien | Harga Satuan (Rp) | Jumlah Harga (Rp)
A | TENAGA KERJA | [7 empty] | Catatan:
1 | Pekerja | OH | 0.064 | 100000 | 6400 |  |  |  | Biaya Umum dan Keuntungan | 10%
2 | Tukang pipa | OH | 0.107 | 135000 | 14445
3 | Kepala tukang | OH | 0.011 | 150000 | 1650
4 | Mandor | OH | 0.004 | 160000 | 640
JUMLAH HARGA TENAGA KERJA |  |  |  |  | 23135
B | BAHAN
1 | Pipa Tembaga B280 5/8" | m' | 1.5 | 101600 | 152400
2 | Isolasi | m' | 1.2 | 1080 | 1296
3 | Duct Tape | Gulung | 0.5 | 9050 | 76200
JUMLAH HARGA BAHAN |  |  |  |  | 229896
C | PERALATAN
JUMLAH HARGA ALAT |  |  |  |  | 0
D | Jumlah (A+B+C) |  |  |  | 253031
E | Biaya Umum dan Keuntungan 10% - 15% x D |  |  | 10% | 25303.1
F | Harga Satuan Pekerjaan (D+E) |  |  |  | 278334.1
5.5.4.5 | Pemasangan 1 m Pipa Tembaga B280 Dia. 19,1 mm (3/4") |  |  |  |  | 342600
No | Uraian | Sat. | Koefisien | Harga Satuan (Rp) | Jumlah Harga (Rp)
A | TENAGA KERJA | [7 empty] | Catatan:
1 | Pekerja | OH | 0.095 | 100000 | 9500 |  |  |  | Biaya Umum dan Keuntungan | 10%
2 | Tukang pipa | OH | 0.159 | 135000 | 21465
3 | Kepala tukang | OH | 0.016 | 150000 | 2400
4 | Mandor | OH | 0.005 | 160000 | 800
JUMLAH HARGA TENAGA KERJA |  |  |  |  | 34165
B | BAHAN
1 | Pipa Tembaga B280 3/4" | m' | 1.5 | 122700 | 184050
2 | Isolasi | m' | 1.2 | 1080 | 1296
3 | Duct Tape | Gulung | 0.5 | 9050 | 92025
JUMLAH HARGA BAHAN |  |  |  |  | 277371
C | PERALATAN
JUMLAH HARGA ALAT |  |  |  |  | 0
D | Jumlah (A+B+C) |  |  |  | 311536
E | Biaya Umum dan Keuntungan 10% - 15% x D |  |  | 10% | 31153.6
F | Harga Satuan Pekerjaan (D+E) |  |  |  | 342689.6
5.5.4.6 | Pemasangan 1 m Pipa Tembaga B280 Dia. 22,2 mm (7/8") |  |  |  |  | 915900
No | Uraian | Sat. | Koefisien | Harga Satuan (Rp) | Jumlah Harga (Rp)
A | TENAGA KERJA | [7 empty] | Catatan:
1 | Pekerja | OH | 0.112 | 100000 | 11200 |  |  |  | Biaya Umum dan Keuntungan | 10%
2 | Tukang pipa | OH | 0.187 | 135000 | 25245
3 | Kepala tukang | OH | 0.019 | 150000 | 2850
4 | Mandor | OH | 0.006 | 160000 | 960
JUMLAH HARGA TENAGA KERJA |  |  |  |  | 40255
B | BAHAN
1 | Pipa Tembaga B280 7/8" | m' | 1.5 | 351600 | 527400
2 | Isolasi | m' | 1.2 | 1080 | 1296
3 | Duct Tape | Gulung | 0.5 | 9050 | 263700
JUMLAH HARGA BAHAN |  |  |  |  | 792396
C | PERALATAN
JUMLAH HARGA ALAT |  |  |  |  | 0
D | Jumlah (A+B+C) |  |  |  | 832651
E | Biaya Umum dan Keuntungan 10% - 15% x D |  |  | 10% | 83265.1
F | Harga Satuan Pekerjaan (D+E) |  |  |  | 915916.1
5.5.4.7 | Pemasangan 1 m Pipa Tembaga B280 Dia. 25,4 mm (1") |  |  |  |  | 967900
No | Uraian | Sat. | Koefisien | Harga Satuan (Rp) | Jumlah Harga (Rp)
A | TENAGA KERJA | [7 empty] | Catatan:
1 | Pekerja | OH | 0.129 | 100000 | 12900 |  |  |  | Biaya Umum dan Keuntungan | 10%
2 | Tukang pipa | OH | 0.215 | 135000 | 29025
3 | Kepala tukang | OH | 0.021 | 150000 | 3150
4 | Mandor | OH | 0.007 | 160000 | 1120
JUMLAH HARGA TENAGA KERJA |  |  |  |  | 46195
B | BAHAN
1 | Pipa Tembaga B280 1" | m' | 1.5 | 370000 | 555000
2 | Isolasi | m' | 1.2 | 1080 | 1296
3 | Duct Tape | Gulung | 0.5 | 9050 | 277500
JUMLAH HARGA BAHAN |  |  |  |  | 833796
C | PERALATAN
JUMLAH HARGA ALAT |  |  |  |  | 0
D | Jumlah (A+B+C) |  |  |  | 879991
E | Biaya Umum dan Keuntungan 10% - 15% x D |  |  | 10% | 87999.1
F | Harga Satuan Pekerjaan (D+E) |  |  |  | 967990.1
5.5.4.8 | Pemasangan 1 m Pipa Tembaga B280 Dia. 28,6 mm (1-1/8") |  |  |  |  | 986100
No | Uraian | Sat. | Koefisien | Harga Satuan (Rp) | Jumlah Harga (Rp)
A | TENAGA KERJA | [7 empty] | Catatan:
1 | Pekerja | OH | 0.143 | 100000 | 14300 |  |  |  | Biaya Umum dan Keuntungan | 10%
2 | Tukang pipa | OH | 0.239 | 135000 | 32265
3 | Kepala tukang | OH | 0.024 | 150000 | 3600
4 | Mandor | OH | 0.008 | 160000 | 1280
JUMLAH HARGA TENAGA KERJA |  |  |  |  | 51445
B | BAHAN
1 | Pipa Tembaga B280 1-1/8" | m' | 1.5 | 375000 | 562500
2 | Isolasi | m' | 1.2 | 1080 | 1296
3 | Duct Tape | Gulung | 0.5 | 9050 | 281250
JUMLAH HARGA BAHAN |  |  |  |  | 845046
C | PERALATAN
JUMLAH HARGA ALAT |  |  |  |  | 0
D | Jumlah (A+B+C) |  |  |  | 896491
E | Biaya Umum dan Keuntungan 10% - 15% x D |  |  | 10% | 89649.1
F | Harga Satuan Pekerjaan (D+E) |  |  |  | 986140.1
5.5.4.9 | Pemasangan 1 m Pipa Tembaga B280 Dia. 34,9 mm (1-3/8") |  |  |  |  | 1010600
No | Uraian | Sat. | Koefisien | Harga Satuan (Rp) | Jumlah Harga (Rp)
A | TENAGA KERJA | [7 empty] | Catatan:
1 | Pekerja | OH | 0.174 | 100000 | 17400 |  |  |  | Biaya Umum dan Keuntungan | 10%
2 | Tukang pipa | OH | 0.29 | 135000 | 39150
3 | Kepala tukang | OH | 0.029 | 150000 | 4350
4 | Mandor | OH | 0.01 | 160000 | 1600
JUMLAH HARGA TENAGA KERJA |  |  |  |  | 62500
B | BAHAN
1 | Pipa Tembaga B280 1-3/8" | m' | 1.5 | 380000 | 570000
2 | Isolasi | m' | 1.2 | 1080 | 1296
3 | Duct Tape | Gulung | 0.5 | 9050 | 285000
JUMLAH HARGA BAHAN |  |  |  |  | 856296
C | PERALATAN
JUMLAH HARGA ALAT |  |  |  |  | 0
D | Jumlah (A+B+C) |  |  |  | 918796
E | Biaya Umum dan Keuntungan 10% - 15% x D |  |  | 10% | 91879.6
F | Harga Satuan Pekerjaan (D+E) |  |  |  | 1010675.6
5.5.4.10 | Pemasangan 1 m Pipa Tembaga B280 Dia. 41,3 mm (1-5/8") |  |  |  |  | 801200
No | Uraian | Sat. | Koefisien | Harga Satuan (Rp) | Jumlah Harga (Rp)
A | TENAGA KERJA | [7 empty] | Catatan:
1 | Pekerja | OH | 0.207 | 100000 | 20700 |  |  |  | Biaya Umum dan Keuntungan | 10%
2 | Tukang pipa | OH | 0.346 | 135000 | 46710
3 | Kepala tukang | OH | 0.035 | 150000 | 5250
4 | Mandor | OH | 0.012 | 160000 | 1920
JUMLAH HARGA TENAGA KERJA |  |  |  |  | 74580
B | BAHAN
1 | Pipa Tembaga B280 1-5/8" | m' | 1.5 | 290000 | 435000
2 | Isolasi | m' | 1.2 | 1080 | 1296
3 | Duct Tape | Gulung | 0.5 | 9050 | 217500
JUMLAH HARGA BAHAN |  |  |  |  | 653796
C | PERALATAN
JUMLAH HARGA ALAT |  |  |  |  | 0
D | Jumlah (A+B+C) |  |  |  | 728376
E | Biaya Umum dan Keuntungan 10% - 15% x D |  |  | 10% | 72837.6
F | Harga Satuan Pekerjaan (D+E) |  |  |  | 801213.6
5.5.4.11 | Pemasangan 1 m' pipa PVC AW, DN. 1/2" (15 mm) + Isolasi |  |  |  |  | 30600 | Revisi | Perubahan pada Diameter (Dia.) menjadi Diameter Nominal (DN)
No | Uraian | Sat. | Koefisien | Harga Satuan (Rp) | Jumlah Harga (Rp)
A | TENAGA KERJA | [7 empty] | Catatan:
1 | Pekerja | OH | 0.033 | 100000 | 3300 |  |  |  | Biaya Umum dan Keuntungan | 10%
2 | Tukang pipa | OH | 0.056 | 135000 | 7560
3 | Kepala tukang | OH | 0.006 | 150000 | 900
4 | Mandor | OH | 0.002 | 160000 | 320
JUMLAH HARGA TENAGA KERJA |  |  |  |  | 12080
B | BAHAN
1 | PIPA PVC AW ; DN. 1/2" (15 mm) dan aksesoris | m' | 1.5 | 9630 | 14445
2 | Isolasi | m' | 1.2 | 1080 | 1296
JUMLAH HARGA BAHAN |  |  |  |  | 15741
C | PERALATAN
JUMLAH HARGA ALAT |  |  |  |  | 0
D | Jumlah (A+B+C) |  |  |  | 27821
E | Biaya Umum dan Keuntungan 10% - 15% x D |  |  | 10% | 2782.1
F | Harga Satuan Pekerjaan (D+E) |  |  |  | 30603.1
5.5.4.12 | Pemasangan 1 m' pipa PVC AW, DN. 3/4" (20 mm) + Isolasi |  |  |  |  | 34200 | Revisi | Perubahan pada Diameter (Dia.) menjadi Diameter Nominal (DN)
No | Uraian | Sat. | Koefisien | Harga Satuan (Rp) | Jumlah Harga (Rp)
A | TENAGA KERJA
1 | Pekerja | OH | 0.048 | 100000 | 4800
2 | Tukang pipa | OH | 0.08 | 135000 | 10800
3 | Kepala tukang | OH | 0.008 | 150000 | 1200
4 | Mandor | OH | 0.003 | 160000 | 480
JUMLAH HARGA TENAGA KERJA |  |  |  |  | 17280
B | BAHAN
1 | PIPA PVC AW ; DN. 3/4" (20 mm) dan aksesoris | m' | 1.5 | 8370 | 12555
2 | Isolasi | m' | 1.2 | 1080 | 1296
JUMLAH HARGA BAHAN |  |  |  |  | 13851
C | PERALATAN
JUMLAH HARGA ALAT |  |  |  |  | 0
D | Jumlah (A+B+C) |  |  |  | 31131
E | Biaya Umum dan Keuntungan 10% - 15% x D |  |  | 10% | 3113.1
F | Harga Satuan Pekerjaan (D+E) |  |  |  | 34244.1
5.5.4.13 | Pemasangan 1 m' pipa PVC AW, DN. 1" (25 mm) + Isolasi |  |  |  |  | 54000 | Revisi | Perubahan pada Diameter (Dia.) menjadi Diameter Nominal (DN)
No | Uraian | Sat. | Koefisien | Harga Satuan (Rp) | Jumlah Harga (Rp)
A | TENAGA KERJA
1 | Pekerja | OH | 0.064 | 100000 | 6400
2 | Tukang pipa | OH | 0.107 | 135000 | 14445
3 | Kepala tukang | OH | 0.011 | 150000 | 1650
4 | Mandor | OH | 0.004 | 160000 | 640
JUMLAH HARGA TENAGA KERJA |  |  |  |  | 23135
B | BAHAN
1 | PIPA PVC AW ; DN. 1" (25 mm) dan aksesoris | m' | 1.5 | 16470 | 24705
2 | Isolasi | m' | 1.2 | 1080 | 1296
JUMLAH HARGA BAHAN |  |  |  |  | 26001
C | PERALATAN
JUMLAH HARGA ALAT |  |  |  |  | 0
D | Jumlah (A+B+C) |  |  |  | 49136
E | Biaya Umum dan Keuntungan 10% - 15% x D |  |  | 10% | 4913.6
F | Harga Satuan Pekerjaan (D+E) |  |  |  | 54049.6
5.5.4.14 | Pemasangan 1 m' pipa PVC AW, DN. 1-1/4" (32 mm) + Isolasi |  |  |  |  | 33500 | Revisi | Perubahan pada Diameter (Dia.) menjadi Diameter Nominal (DN)
No | Uraian | Sat. | Koefisien | Harga Satuan (Rp) | Jumlah Harga (Rp)
A | TENAGA KERJA
1 | Pekerja | OH | 0.081 | 100000 | 8100
2 | Tukang pipa | OH | 0.135 | 135000 | 18225
3 | Kepala tukang | OH | 0.014 | 150000 | 2100
4 | Mandor | OH | 0.005 | 160000 | 800
JUMLAH HARGA TENAGA KERJA |  |  |  |  | 29225
B | BAHAN
1 | PIPA PVC AW ; DN. 1- 1/4" (32 mm) dan aksesoris | m' | 1.5 | 0 | 0
2 | Isolasi | m' | 1.2 | 1080 | 1296
JUMLAH HARGA BAHAN |  |  |  |  | 1296
C | PERALATAN
JUMLAH HARGA ALAT |  |  |  |  | 0
D | Jumlah (A+B+C) |  |  |  | 30521
E | Biaya Umum dan Keuntungan 10% - 15% x D |  |  | 10% | 3052.1
F | Harga Satuan Pekerjaan (D+E) |  |  |  | 33573.1
5.5.4.15 | Pemasangan 1 m' pipa PVC AW, DN. 1-1/2" (40 mm) + Isolasi |  |  |  |  | 39000 | Revisi | Perubahan pada Diameter (Dia.) menjadi Diameter Nominal (DN)
No | Uraian | Sat. | Koefisien | Harga Satuan (Rp) | Jumlah Harga (Rp)
A | TENAGA KERJA
1 | Pekerja | OH | 0.095 | 100000 | 9500
2 | Tukang pipa | OH | 0.159 | 135000 | 21465
3 | Kepala tukang | OH | 0.016 | 150000 | 2400
4 | Mandor | OH | 0.005 | 160000 | 800
JUMLAH HARGA TENAGA KERJA |  |  |  |  | 34165
B | BAHAN
1 | PIPA PVC AW ; DN. 1- 1/2" (40 mm) dan aksesoris | m' | 1.5 | 0 | 0
2 | Isolasi | m' | 1.2 | 1080 | 1296
JUMLAH HARGA BAHAN |  |  |  |  | 1296
C | PERALATAN
JUMLAH HARGA ALAT |  |  |  |  | 0
D | Jumlah (A+B+C) |  |  |  | 35461
E | Biaya Umum dan Keuntungan 10% - 15% x D |  |  | 10% | 3546.1
F | Harga Satuan Pekerjaan (D+E) |  |  |  | 39007.1
5.5.4.16 | Pemasangan 1 m' pipa PVC AW, DN. 2" (50 mm) + Isolasi |  |  |  |  | 175000 | Revisi | Perubahan pada Diameter (Dia.) menjadi Diameter Nominal (DN)
No | Uraian | Sat. | Koefisien | Harga Satuan (Rp) | Jumlah Harga (Rp)
A | TENAGA KERJA
1 | Pekerja | OH | 0.129 | 100000 | 12900
2 | Tukang pipa | OH | 0.215 | 135000 | 29025
3 | Kepala tukang | OH | 0.021 | 150000 | 3150
4 | Mandor | OH | 0.007 | 160000 | 1120
JUMLAH HARGA TENAGA KERJA |  |  |  |  | 46195
B | BAHAN
1 | PIPA PVC AW ; DN. 2" (50 mm) dan aksesoris | m' | 1.5 | 74430 | 111645
2 | Isolasi | m' | 1.2 | 1080 | 1296
JUMLAH HARGA BAHAN |  |  |  |  | 112941
C | PERALATAN
JUMLAH HARGA ALAT |  |  |  |  | 0
D | Jumlah (A+B+C) |  |  |  | 159136
E | Biaya Umum dan Keuntungan 10% - 15% x D |  |  | 10% | 15913.6
F | Harga Satuan Pekerjaan (D+E) |  |  |  | 175049.6
5.3.4.17 | Pemasangan 1 m' pipa PVC AW, DN. 2-1/2" (65 mm) + Isolasi |  |  |  |  | 64500 | Revisi | Perubahan pada Diameter (Dia.) menjadi Diameter Nominal (DN)
No | Uraian | Sat. | Koefisien | Harga Satuan (Rp) | Jumlah Harga (Rp)
A | TENAGA KERJA
1 | Pekerja | OH | 0.16 | 100000 | 16000
2 | Tukang pipa | OH | 0.266 | 135000 | 35910
3 | Kepala tukang | OH | 0.027 | 150000 | 4050
4 | Mandor | OH | 0.009 | 160000 | 1440
JUMLAH HARGA TENAGA KERJA |  |  |  |  | 57400
B | BAHAN
1 | PIPA PVC AW ; DN. 2- 1/2" (65 mm) dan aksesoris | m' | 1.5 | 0 | 0
2 | Isolasi | m' | 1.2 | 1080 | 1296
JUMLAH HARGA BAHAN |  |  |  |  | 1296
C | PERALATAN
JUMLAH HARGA ALAT |  |  |  |  | 0
D | Jumlah (A+B+C) |  |  |  | 58696
E | Biaya Umum dan Keuntungan 10% - 15% x D |  |  | 10% | 5869.6
F | Harga Satuan Pekerjaan (D+E) |  |  |  | 64565.6
5.5.4.18 | Pemasangan 1 m' pipa PVC AW, DN. 3" (80 mm) + Isolasi |  |  |  |  | 228200 | Revisi | Perubahan pada Diameter (Dia.) menjadi Diameter Nominal (DN)
No | Uraian | Sat. | Koefisien | Harga Satuan (Rp) | Jumlah Harga (Rp)
A | TENAGA KERJA
1 | Pekerja | OH | 0.19 | 100000 | 19000
2 | Tukang pipa | OH | 0.318 | 135000 | 42930
3 | Kepala tukang | OH | 0.032 | 150000 | 4800
4 | Mandor | OH | 0.011 | 160000 | 1760
JUMLAH HARGA TENAGA KERJA |  |  |  |  | 68490
B | BAHAN
1 | PIPA PVC AW ; DN. 3" (80 mm) dan aksesoris | m' | 1.5 | 91800 | 137700
2 | Isolasi | m' | 1.2 | 1080 | 1296
JUMLAH HARGA BAHAN |  |  |  |  | 138996
C | PERALATAN
JUMLAH HARGA ALAT |  |  |  |  | 0
D | Jumlah (A+B+C) |  |  |  | 207486
E | Biaya Umum dan Keuntungan 10% - 15% x D |  |  | 10% | 20748.6
F | Harga Satuan Pekerjaan (D+E) |  |  |  | 228234.6
5.5.4.19 | Pemasangan 1 m' pipa PVC AW, DN. 4" (100 mm) + Isolasi |  |  |  |  | 222100 | Revisi | Perubahan pada Diameter (Dia.) menjadi Diameter Nominal (DN)
No | Uraian | Sat. | Koefisien | Harga Satuan (Rp) | Jumlah Harga (Rp)
A | TENAGA KERJA
1 | Pekerja | OH | 0.255 | 100000 | 25500
2 | Tukang pipa | OH | 0.425 | 135000 | 57375
3 | Kepala tukang | OH | 0.043 | 150000 | 6450
4 | Mandor | OH | 0.014 | 160000 | 2240
JUMLAH HARGA TENAGA KERJA |  |  |  |  | 91565
B | BAHAN
1 | PIPA PVC AW ; DN. 4" (100 mm) dan aksesoris | m' | 1.5 | 72700 | 109050
2 | Isolasi | m' | 1.2 | 1080 | 1296
JUMLAH HARGA BAHAN |  |  |  |  | 110346
C | PERALATAN
JUMLAH HARGA ALAT |  |  |  |  | 0
D | Jumlah (A+B+C) |  |  |  | 201911
E | Biaya Umum dan Keuntungan 10% - 15% x D |  |  | 10% | 20191.1
F | Harga Satuan Pekerjaan (D+E) |  |  |  | 222102.1
5.6 | Pekerjaan Sistem Proteksi Kebakaan
5.6.1 | Sistem Perpipaan & aksesoris
5.6.1.1 | Pemasanga 1 Unit PRV Set Dia. 50 mm |  |  |  |  | 7957900
No | Uraian | Sat. | Koefisien | Harga Satuan (Rp) | Jumlah Harga (Rp)
A | TENAGA KERJA
1 | Pekerja | OH | 0.512 | 100000 | 51200
2 | Tukang pipa | OH | 0.855 | 135000 | 115425
3 | Kepala tukang | OH | 0.085 | 150000 | 12750
4 | Mandor | OH | 0.028 | 160000 | 4480
JUMLAH HARGA TENAGA KERJA |  |  |  |  | 183855
B | BAHAN
1 | PRV SET dia. 50 mm dan aksesoris | unit | 1.15 | 6131000 | 7050650
JUMLAH HARGA BAHAN |  |  |  |  | 7050650
C | PERALATAN
JUMLAH HARGA ALAT |  |  |  |  | 0
D | Jumlah (A+B+C) |  |  |  | 7234505
E | Biaya Umum dan Keuntungan 10% - 15% x D |  |  | 10% | 723450.5
F | Harga Satuan Pekerjaan (D+E) |  |  |  | 7957955.5
5.6.1.2 | Pemasanga 1 Unit PRV Set Dia. 65 mm |  |  |  |  | 10873500
No | Uraian | Sat. | Koefisien | Harga Satuan (Rp) | Jumlah Harga (Rp)
A | TENAGA KERJA
1 | Pekerja | OH | 0.636 | 100000 | 63600
2 | Tukang Pipa | OH | 1.062 | 135000 | 143370
3 | Kepala tukang | OH | 0.106 | 150000 | 15900
4 | Mandor | OH | 0.035 | 160000 | 5600
JUMLAH HARGA TENAGA KERJA |  |  |  |  | 228470
B | BAHAN
1 | PRV SET dia. 65 mm dan aksesoris | unit | 1.15 | 8397000 | 9656550
JUMLAH HARGA BAHAN |  |  |  |  | 9656550
C | PERALATAN
JUMLAH HARGA ALAT |  |  |  |  | 0
D | Jumlah (A+B+C) |  |  |  | 9885020
E | Biaya Umum dan Keuntungan 10% - 15% x D |  |  | 10% | 988502
F | Harga Satuan Pekerjaan (D+E) |  |  |  | 10873522
5.6.1.3 | Pemasanga 1 Unit PRV Set Dia. 80 mm |  |  |  |  | 12477800
No | Uraian | Sat. | Koefisien | Harga Satuan (Rp) | Jumlah Harga (Rp)
A | TENAGA KERJA
1 | Pekerja | OH | 0.636 | 100000 | 63600
2 | Tukang Pipa | OH | 1.062 | 135000 | 143370
3 | Kepala tukang | OH | 0.106 | 150000 | 15900
4 | Mandor | OH | 0.035 | 160000 | 5600
JUMLAH HARGA TENAGA KERJA |  |  |  |  | 228470
B | BAHAN
1 | PRV SET dia. 80 mm dan aksesoris | unit | 1.3 | 8550000 | 11115000
JUMLAH HARGA BAHAN |  |  |  |  | 11115000
C | PERALATAN
JUMLAH HARGA ALAT |  |  |  |  | 0
D | Jumlah (A+B+C) |  |  |  | 11343470
E | Biaya Umum dan Keuntungan 10% - 15% x D |  |  | 10% | 1134347
F | Harga Satuan Pekerjaan (D+E) |  |  |  | 12477817
5.6.1.4 | Pemasanga 1 Unit PRV Set Dia. 100 mm |  |  |  |  | 20777500
No | Uraian | Sat. | Koefisien | Harga Satuan (Rp) | Jumlah Harga (Rp)
A | TENAGA KERJA
1 | Pekerja | OH | 1.012 | 100000 | 101200
2 | Tukang Pipa | OH | 1.69 | 135000 | 228150
3 | Kepala tukang | OH | 0.169 | 150000 | 25350
4 | Mandor | OH | 0.056 | 160000 | 8960
JUMLAH HARGA TENAGA KERJA |  |  |  |  | 363660
B | BAHAN
1 | PRV SET dia. 100 mm dan aksesoris | unit | 1.3 | 14250000 | 18525000
JUMLAH HARGA BAHAN |  |  |  |  | 18525000
C | PERALATAN
JUMLAH HARGA ALAT |  |  |  |  | 0
D | Jumlah (A+B+C) |  |  |  | 18888660
E | Biaya Umum dan Keuntungan 10% - 15% x D |  |  | 10% | 1888866
F | Harga Satuan Pekerjaan (D+E) |  |  |  | 20777526
5.6.1.5 | Pemasangan 1 Unit PRV SET dia. 150 mm |  |  |  |  | 21337400
No | Uraian | Sat. | Koefisien | Harga Satuan (Rp) | Jumlah Harga (Rp)
A | TENAGA KERJA
1 | Pekerja | OH | 1.524 | 100000 | 152400
2 | Tukang Pipa | OH | 2.545 | 135000 | 343575
3 | Kepala tukang | OH | 0.254 | 150000 | 38100
4 | Mandor | OH | 0.085 | 160000 | 13600
JUMLAH HARGA TENAGA KERJA |  |  |  |  | 547675
B | BAHAN
1 | PRV SET dia. 150 mm dan aksesoris | unit | 1.3 | 14500000 | 18850000
JUMLAH HARGA BAHAN |  |  |  |  | 18850000
C | PERALATAN
JUMLAH HARGA ALAT |  |  |  |  | 0
D | Jumlah (A+B+C) |  |  |  | 19397675
E | Biaya Umum dan Keuntungan 10% - 15% x D |  |  | 10% | 1939767.5
F | Harga Satuan Pekerjaan (D+E) |  |  |  | 21337442.5
5.6.1.6 | Pemasangan 1 Unit PRV SET dia. 200 mm |  |  |  |  | 22967100
No | Uraian | Sat. | Koefisien | Harga Satuan (Rp) | Jumlah Harga (Rp)
A | TENAGA KERJA
1 | Pekerja | OH | 2.029 | 100000 | 202900
2 | Tukang Pipa | OH | 3.388 | 135000 | 457380
3 | Kepala tukang | OH | 0.339 | 150000 | 50850
4 | Mandor | OH | 0.113 | 160000 | 18080
JUMLAH HARGA TENAGA KERJA |  |  |  |  | 729210
B | BAHAN
1 | PRV SET dia. 200 mm dan aksesoris | unit | 1.3 | 15500000 | 20150000
JUMLAH HARGA BAHAN |  |  |  |  | 20150000
C | PERALATAN
JUMLAH HARGA ALAT |  |  |  |  | 0
D | Jumlah (A+B+C) |  |  |  | 20879210
E | Biaya Umum dan Keuntungan 10% - 15% x D |  |  | 10% | 2087921
F | Harga Satuan Pekerjaan (D+E) |  |  |  | 22967131
5.6.1.7 | Pemasangan 1 Unit MCV Set dia. 80 mm |  |  |  |  | 29495500
No | Uraian | Sat. | Koefisien | Harga Satuan (Rp) | Jumlah Harga (Rp)
A | TENAGA KERJA
1 | Pekerja | OH | 0.457 | 100000 | 45700
2 | Tukang Pipa | OH | 0.763 | 135000 | 103005
3 | Kepala tukang | OH | 0.076 | 150000 | 11400
4 | Mandor | OH | 0.025 | 160000 | 4000
JUMLAH HARGA TENAGA KERJA |  |  |  |  | 164105
B | BAHAN
1 | MCV Set dia. 80 mm | unit | 1.3 | 20500000 | 26650000
JUMLAH HARGA BAHAN |  |  |  |  | 26650000
C | PERALATAN
JUMLAH HARGA ALAT |  |  |  |  | 0
D | Jumlah (A+B+C) |  |  |  | 26814105
E | Biaya Umum dan Keuntungan 10% - 15% x D |  |  | 10% | 2681410.5
F | Harga Satuan Pekerjaan (D+E) |  |  |  | 29495515.5
5.6.1.8 | Pemasangan 1 Unit MCV Set dia. 100 mm |  |  |  |  | 30126900
No | Uraian | Sat. | Koefisien | Harga Satuan (Rp) | Jumlah Harga (Rp)
A | TENAGA KERJA
1 | Pekerja | OH | 0.607 | 100000 | 60700
2 | Tukang Pipa | OH | 1.014 | 135000 | 136890
3 | Kepala tukang | OH | 0.101 | 150000 | 15150
4 | Mandor | OH | 0.034 | 160000 | 5440
JUMLAH HARGA TENAGA KERJA |  |  |  |  | 218180
B | BAHAN
1 | MCV Set dia. 100 mm | unit | 1.3 | 20900000 | 27170000
JUMLAH HARGA BAHAN |  |  |  |  | 27170000
C | PERALATAN
JUMLAH HARGA ALAT |  |  |  |  | 0
D | Jumlah (A+B+C) |  |  |  | 27388180
E | Biaya Umum dan Keuntungan 10% - 15% x D |  |  | 10% | 2738818
F | Harga Satuan Pekerjaan (D+E) |  |  |  | 30126998
5.6.1.9 | Pemasangan 1 Unit MCV Set dia. 150 mm |  |  |  |  | 43691400
No | Uraian | Sat. | Koefisien | Harga Satuan (Rp) | Jumlah Harga (Rp)
A | TENAGA KERJA
1 | Pekerja | OH | 0.917 | 100000 | 91700
2 | Tukang Pipa | OH | 1.531 | 135000 | 206685
3 | Kepala tukang | OH | 0.153 | 150000 | 22950
4 | Mandor | OH | 0.051 | 160000 | 8160
JUMLAH HARGA TENAGA KERJA |  |  |  |  | 329495
B | BAHAN
1 | MCV Set dia. 150 mm | unit | 1.3 | 30300000 | 39390000
JUMLAH HARGA BAHAN |  |  |  |  | 39390000
C | PERALATAN
JUMLAH HARGA ALAT |  |  |  |  | 0
D | Jumlah (A+B+C) |  |  |  | 39719495
E | Biaya Umum dan Keuntungan 10% - 15% x D |  |  | 10% | 3971949.5
F | Harga Satuan Pekerjaan (D+E) |  |  |  | 43691444.5
5.6.1.10 | Pemasangan 1 Unit BCV Set dia. 50 mm |  |  |  |  | 4725100
No | Uraian | Sat. | Koefisien | Harga Satuan (Rp) | Jumlah Harga (Rp)
A | TENAGA KERJA
1 | Pekerja | OH | 0.255 | 100000 | 25500
2 | Tukang Pipa | OH | 0.425 | 135000 | 57375
3 | Kepala tukang | OH | 0.043 | 150000 | 6450
4 | Mandor | OH | 0.014 | 160000 | 2240
JUMLAH HARGA TENAGA KERJA |  |  |  |  | 91565
B | BAHAN
1 | BCV Set dia. 50 mm | Set | 1 | 1700000 | 1700000
2 | Temper Switch | buah | 1 | 700000 | 700000
3 | Flow Switch | buah | 1 | 104000 | 104000
4 | Sigh Glass | buah | 1 | 85000 | 85000
5 | Test Drain Valve | buah | 2 | 750000 | 1500000
6 | Coupling 1 set | set | 1 | 115000 | 115000
JUMLAH HARGA BAHAN |  |  |  |  | 4204000
C | PERALATAN
JUMLAH HARGA ALAT |  |  |  |  | 0
D | Jumlah (A+B+C) |  |  |  | 4295565
E | Biaya Umum dan Keuntungan 10% - 15% x D |  |  | 10% | 429556.5
F | Harga Satuan Pekerjaan (D+E) |  |  |  | 4725121.5
5.6.1.11 | Pemasangan 1 Unit BCV Set dia. 65 mm |  |  |  |  | 4971500
No | Uraian | Sat. | Koefisien | Harga Satuan (Rp) | Jumlah Harga (Rp)
A | TENAGA KERJA
1 | Pekerja | OH | 0.321 | 100000 | 32100
2 | Tukang Pipa | OH | 0.537 | 135000 | 72495
3 | Kepala tukang | OH | 0.054 | 150000 | 8100
4 | Mandor | OH | 0.018 | 160000 | 2880
JUMLAH HARGA TENAGA KERJA |  |  |  |  | 115575
B | BAHAN
1 | BCV Set dia. 65 mm | Set | 1 | 1900000 | 1900000
2 | Temper Switch | buah | 1 | 700000 | 700000
3 | Flow Switch | buah | 1 | 104000 | 104000
4 | Sigh Glass | buah | 1 | 85000 | 85000
5 | Test Drain Valve | buah | 2 | 750000 | 1500000
6 | Coupling 1 set | set | 1 | 115000 | 115000
JUMLAH HARGA BAHAN |  |  |  |  | 4404000
C | PERALATAN
JUMLAH HARGA ALAT |  |  |  |  | 0
D | Jumlah (A+B+C) |  |  |  | 4519575
E | Biaya Umum dan Keuntungan 10% - 15% x D |  |  | 10% | 451957.5
F | Harga Satuan Pekerjaan (D+E) |  |  |  | 4971532.5
5.6.1.12 | Pemasangan 1 Unit BCV Set dia. 80 mm |  |  |  |  | 5215000
No | Uraian | Sat. | Koefisien | Harga Satuan (Rp) | Jumlah Harga (Rp)
A | TENAGA KERJA
1 | Pekerja | OH | 0.381 | 100000 | 38100
2 | Tukang Pipa | OH | 0.636 | 135000 | 85860
3 | Kepala tukang | OH | 0.064 | 150000 | 9600
4 | Mandor | OH | 0.021 | 160000 | 3360
JUMLAH HARGA TENAGA KERJA |  |  |  |  | 136920
B | BAHAN
1 | BCV Set dia. 80 mm | Set | 1 | 2100000 | 2100000
2 | Temper Switch | buah | 1 | 700000 | 700000
3 | Flow Switch | buah | 1 | 104000 | 104000
4 | Sigh Glass | buah | 1 | 85000 | 85000
5 | Test Drain Valve | buah | 2 | 750000 | 1500000
6 | Coupling 1 set | set | 1 | 115000 | 115000
JUMLAH HARGA BAHAN |  |  |  |  | 4604000
C | PERALATAN
JUMLAH HARGA ALAT |  |  |  |  | 0
D | Jumlah (A+B+C) |  |  |  | 4740920
E | Biaya Umum dan Keuntungan 10% - 15% x D |  |  | 10% | 474092
F | Harga Satuan Pekerjaan (D+E) |  |  |  | 5215012
5.6.1.13 | Pemasangan 1 Unit BCV Set dia. 100 mm |  |  |  |  | 5596600
No | Uraian | Sat. | Koefisien | Harga Satuan (Rp) | Jumlah Harga (Rp)
A | TENAGA KERJA
1 | Pekerja | OH | 0.512 | 100000 | 51200
2 | Tukang Pipa | OH | 0.855 | 135000 | 115425
3 | Kepala tukang | OH | 0.085 | 150000 | 12750
4 | Mandor | OH | 0.028 | 160000 | 4480
JUMLAH HARGA TENAGA KERJA |  |  |  |  | 183855
B | BAHAN
1 | BCV Set dia. 100 mm | Set | 1 | 2400000 | 2400000
2 | Temper Switch | buah | 1 | 700000 | 700000
3 | Flow Switch | buah | 1 | 104000 | 104000
4 | Sigh Glass | buah | 1 | 85000 | 85000
5 | Test Drain Valve | buah | 2 | 750000 | 1500000
6 | Coupling 1 set | set | 1 | 115000 | 115000
JUMLAH HARGA BAHAN |  |  |  |  | 4904000
C | PERALATAN
JUMLAH HARGA ALAT |  |  |  |  | 0
D | Jumlah (A+B+C) |  |  |  | 5087855
E | Biaya Umum dan Keuntungan 10% - 15% x D |  |  | 10% | 508785.5
F | Harga Satuan Pekerjaan (D+E) |  |  |  | 5596640.5
5.6.1.14 | Pemasangan 1 Unit BCV Set dia. 150 mm |  |  |  |  | 5915400
No | Uraian | Sat. | Koefisien | Harga Satuan (Rp) | Jumlah Harga (Rp)
A | TENAGA KERJA
1 | Pekerja | OH | 0.762 | 100000 | 76200
2 | Tukang Pipa | OH | 1.272 | 135000 | 171720
3 | Kepala tukang | OH | 0.127 | 150000 | 19050
4 | Mandor | OH | 0.042 | 160000 | 6720
JUMLAH HARGA TENAGA KERJA |  |  |  |  | 273690
B | BAHAN
1 | BCV Set dia. 150 mm | Set | 1 | 2600000 | 2600000
2 | Temper Switch | buah | 1 | 700000 | 700000
3 | Flow Switch | buah | 1 | 104000 | 104000
4 | Sigh Glass | buah | 1 | 85000 | 85000
5 | Test Drain Valve | buah | 2 | 750000 | 1500000
6 | Coupling 1 set | set | 1 | 115000 | 115000
JUMLAH HARGA BAHAN |  |  |  |  | 5104000
C | PERALATAN
JUMLAH HARGA ALAT |  |  |  |  | 0
D | Jumlah (A+B+C) |  |  |  | 5377690
E | Biaya Umum dan Keuntungan 10% - 15% x D |  |  | 10% | 537769
F | Harga Satuan Pekerjaan (D+E) |  |  |  | 5915459
5.6.1.15 | Pemasangan 1 Unit Automatic Air Vent dia. 50mm |  |  |  |  | 840000
No | Uraian | Sat. | Koefisien | Harga Satuan (Rp) | Jumlah Harga (Rp)
A | TENAGA KERJA
1 | Pekerja | OH | 0.093 | 100000 | 9300
2 | Tukang Pipa | OH | 0.155 | 135000 | 20925
3 | Kepala tukang | OH | 0.016 | 150000 | 2400
4 | Mandor | OH | 0.005 | 160000 | 800
JUMLAH HARGA TENAGA KERJA |  |  |  |  | 33425
B | BAHAN
1 | Automatic Air Vent dia. 50 mm | unit | 1.15 | 635000 | 730250
JUMLAH HARGA BAHAN |  |  |  |  | 730250
C | PERALATAN
JUMLAH HARGA ALAT |  |  |  |  | 0
D | Jumlah (A+B+C) |  |  |  | 763675
E | Biaya Umum dan Keuntungan 10% - 15% x D |  |  | 10% | 76367.5
F | Harga Satuan Pekerjaan (D+E) |  |  |  | 840042.5
5.6.1.16 | Pemasangan 1 Unit Automatic Air Vent dia. 80mm |  |  |  |  | 1042000
No | Uraian | Sat. | Koefisien | Harga Satuan (Rp) | Jumlah Harga (Rp)
A | TENAGA KERJA
1 | Pekerja | OH | 0.183 | 100000 | 18300
2 | Tukang Pipa | OH | 0.306 | 135000 | 41310
3 | Kepala tukang | OH | 0.031 | 150000 | 4650
4 | Mandor | OH | 0.01 | 160000 | 1600
JUMLAH HARGA TENAGA KERJA |  |  |  |  | 65860
B | BAHAN
1 | Automatic Air Vent dia. 80 mm | unit | 1.15 | 766500 | 881475
JUMLAH HARGA BAHAN |  |  |  |  | 881475
C | PERALATAN
JUMLAH HARGA ALAT |  |  |  |  | 0
D | Jumlah (A+B+C) |  |  |  | 947335
E | Biaya Umum dan Keuntungan 10% - 15% x D |  |  | 10% | 94733.5
F | Harga Satuan Pekerjaan (D+E) |  |  |  | 1042068.5
5.6.1.17 | Pemasangan 1 Unit Automatic Air Vent dia. 100mm |  |  |  |  | 1650800
No | Uraian | Sat. | Koefisien | Harga Satuan (Rp) | Jumlah Harga (Rp)
A | TENAGA KERJA
1 | Pekerja | OH | 0.631 | 100000 | 63100
2 | Tukang Pipa | OH | 1.054 | 135000 | 142290
3 | Kepala tukang | OH | 0.105 | 150000 | 15750
4 | Mandor | OH | 0.035 | 160000 | 5600
JUMLAH HARGA TENAGA KERJA |  |  |  |  | 226740
B | BAHAN
1 | Automatic Air Vent dia. 100 mm | unit | 1.3 | 980000 | 1274000
JUMLAH HARGA BAHAN |  |  |  |  | 1274000
C | PERALATAN
JUMLAH HARGA ALAT |  |  |  |  | 0
D | Jumlah (A+B+C) |  |  |  | 1500740
E | Biaya Umum dan Keuntungan 10% - 15% x D |  |  | 10% | 150074
F | Harga Satuan Pekerjaan (D+E) |  |  |  | 1650814
5.6.1.18 | Pemasangan 1 Unit Automatic Air Vent dia. 150mm |  |  |  |  | 2016200
No | Uraian | Sat. | Koefisien | Harga Satuan (Rp) | Jumlah Harga (Rp)
A | TENAGA KERJA
1 | Pekerja | OH | 0.94 | 100000 | 94000
2 | Tukang Pipa | OH | 1.571 | 135000 | 212085
3 | Kepala tukang | OH | 0.157 | 150000 | 23550
4 | Mandor | OH | 0.052 | 160000 | 8320
JUMLAH HARGA TENAGA KERJA |  |  |  |  | 337955
B | BAHAN
1 | Automatic Air Vent dia. 150 mm | unit | 1.3 | 1150000 | 1495000
JUMLAH HARGA BAHAN |  |  |  |  | 1495000
C | PERALATAN
JUMLAH HARGA ALAT |  |  |  |  | 0
D | Jumlah (A+B+C) |  |  |  | 1832955
E | Biaya Umum dan Keuntungan 10% - 15% x D |  |  | 10% | 183295.5
F | Harga Satuan Pekerjaan (D+E) |  |  |  | 2016250.5
5.6.1.19 | Pemasangan 1 Unit Flow Meter Analog dia.100 mm |  |  |  |  | 1858000
No | Uraian | Sat. | Koefisien | Harga Satuan (Rp) | Jumlah Harga (Rp)
A | TENAGA KERJA
1 | Pekerja | OH | 0.721 | 100000 | 72100
2 | Tukang Pipa | OH | 1.205 | 135000 | 162675
3 | Kepala tukang | OH | 0.12 | 150000 | 18000
4 | Mandor | OH | 0.04 | 160000 | 6400
JUMLAH HARGA TENAGA KERJA |  |  |  |  | 259175
B | BAHAN
1 | Flow Meter Analog dia. 100 mm | unit | 1.1 | 1300000 | 1430000
JUMLAH HARGA BAHAN |  |  |  |  | 1430000
C | PERALATAN
JUMLAH HARGA ALAT |  |  |  |  | 0
D | Jumlah (A+B+C) |  |  |  | 1689175
E | Biaya Umum dan Keuntungan 10% - 15% x D |  |  | 10% | 168917.5
F | Harga Satuan Pekerjaan (D+E) |  |  |  | 1858092.5
5.6.1.20 | Pemasangan 1 Unit Flow Meter Analog dia.200 mm |  |  |  |  | 2116000
No | Uraian | Sat. | Koefisien | Harga Satuan (Rp) | Jumlah Harga (Rp)
A | TENAGA KERJA
1 | Pekerja | OH | 0.762 | 100000 | 76200
2 | Tukang Pipa | OH | 1.272 | 135000 | 171720
3 | Kepala tukang | OH | 0.127 | 150000 | 19050
4 | Mandor | OH | 0.042 | 160000 | 6720
JUMLAH HARGA TENAGA KERJA |  |  |  |  | 273690
B | BAHAN
1 | Flow Meter Analog dia. 200 mm | unit | 1.1 | 1500000 | 1650000
JUMLAH HARGA BAHAN |  |  |  |  | 1650000
C | PERALATAN
JUMLAH HARGA ALAT |  |  |  |  | 0
D | Jumlah (A+B+C) |  |  |  | 1923690
E | Biaya Umum dan Keuntungan 10% - 15% x D |  |  | 10% | 192369
F | Harga Satuan Pekerjaan (D+E) |  |  |  | 2116059
5.6.1.21 | Pemasangan 1 Unit Landing Velve 2,5" |  |  |  |  | 1675500
No | Uraian | Sat. | Koefisien | Harga Satuan (Rp) | Jumlah Harga (Rp)
A | TENAGA KERJA
1 | Pekerja | OH | 0.21 | 100000 | 21000
2 | Tukang Pipa | OH | 0.35 | 135000 | 47250
3 | Kepala tukang | OH | 0.035 | 150000 | 5250
4 | Mandor | OH | 0.012 | 160000 | 1920
JUMLAH HARGA TENAGA KERJA |  |  |  |  | 75420
B | BAHAN
1 | Landing Velve 2,5" | unit | 1.15 | 1259000 | 1447850
JUMLAH HARGA BAHAN |  |  |  |  | 1447850
C | PERALATAN
JUMLAH HARGA ALAT |  |  |  |  | 0
D | Jumlah (A+B+C) |  |  |  | 1523270
E | Biaya Umum dan Keuntungan 10% - 15% x D |  |  | 10% | 152327
F | Harga Satuan Pekerjaan (D+E) |  |  |  | 1675597
5.6.1.22 | Pemasangan 1 Unit Orifice Plate dia. 25 mm |  |  |  |  | 1840400
No | Uraian | Sat. | Koefisien | Harga Satuan (Rp) | Jumlah Harga (Rp)
A | TENAGA KERJA
1 | Pekerja | OH | 0.064 | 100000 | 6400
2 | Tukang Pipa | OH | 0.107 | 135000 | 14445
3 | Kepala tukang | OH | 0.011 | 150000 | 1650
4 | Mandor | OH | 0.004 | 160000 | 640
JUMLAH HARGA TENAGA KERJA |  |  |  |  | 23135
B | BAHAN
1 | Orifice Plate dia. 25 mm | unit | 1.1 | 1500000 | 1650000
JUMLAH HARGA BAHAN |  |  |  |  | 1650000
C | PERALATAN
JUMLAH HARGA ALAT |  |  |  |  | 0
D | Jumlah (A+B+C) |  |  |  | 1673135
E | Biaya Umum dan Keuntungan 10% - 15% x D |  |  | 10% | 167313.5
F | Harga Satuan Pekerjaan (D+E) |  |  |  | 1840448.5
5.6.2 | Hidran & Springkler
5.6.2.1 | Pemasangan 1 unit Sprinkler Head Pendant |  |  |  |  | 123500
No | Uraian | Sat. | Koefisien | Harga Satuan (Rp) | Jumlah Harga (Rp)
A | TENAGA KERJA
1 | Pekerja | OH | 0.052 | 100000 | 5200
2 | Tukang Pipa | OH | 0.087 | 135000 | 11745
3 | Kepala tukang | OH | 0.009 | 150000 | 1350
4 | Mandor | OH | 0.003 | 160000 | 480
JUMLAH HARGA TENAGA KERJA |  |  |  |  | 18775
B | BAHAN
1 | Sprinkler Head Pendant dan Aksesoris | unit | 1.1 | 85000 | 93500
JUMLAH HARGA BAHAN |  |  |  |  | 93500
C | PERALATAN
JUMLAH HARGA ALAT |  |  |  |  | 0
D | Jumlah (A+B+C) |  |  |  | 112275
E | Biaya Umum dan Keuntungan 10% - 15% x D |  |  | 10% | 11227.5
F | Harga Satuan Pekerjaan (D+E) |  |  |  | 123502.5
5.6.2.2 | Pemasangan 1 unit Sprinkler Head Upright |  |  |  |  | 120900
No | Uraian | Sat. | Koefisien | Harga Satuan (Rp) | Jumlah Harga (Rp)
A | TENAGA KERJA
1 | Pekerja | OH | 0.052 | 100000 | 5200
2 | Tukang Pipa | OH | 0.087 | 135000 | 11745
3 | Kepala tukang | OH | 0.009 | 150000 | 1350
4 | Mandor | OH | 0.003 | 160000 | 480
JUMLAH HARGA TENAGA KERJA |  |  |  |  | 18775
B | BAHAN
1 | Sprinkler Head Upright dan Aksesoris | unit | 1.1 | 82900 | 91190
JUMLAH HARGA BAHAN |  |  |  |  | 91190
C | PERALATAN
JUMLAH HARGA ALAT |  |  |  |  | 0
D | Jumlah (A+B+C) |  |  |  | 109965
E | Biaya Umum dan Keuntungan 10% - 15% x D |  |  | 10% | 10996.5
F | Harga Satuan Pekerjaan (D+E) |  |  |  | 120961.5
5.6.2.3 | Pemasangan 1 unit Hydrant Pillar |  |  |  |  | 5039200
No | Uraian | Sat. | Koefisien | Harga Satuan (Rp) | Jumlah Harga (Rp)
A | TENAGA KERJA
1 | Pekerja | OH | 1.269 | 100000 | 126900
2 | Tukang Pipa | OH | 2.119 | 135000 | 286065
3 | Kepala tukang | OH | 0.212 | 150000 | 31800
4 | Mandor | OH | 0.071 | 160000 | 11360
JUMLAH HARGA TENAGA KERJA |  |  |  |  | 456125
B | BAHAN
1 | Hydrant Pillar dan Aksesoris | unit | 1.1 | 3750000 | 4125000
JUMLAH HARGA BAHAN |  |  |  |  | 4125000
C | PERALATAN
JUMLAH HARGA ALAT |  |  |  |  | 0
D | Jumlah (A+B+C) |  |  |  | 4581125
E | Biaya Umum dan Keuntungan 10% - 15% x D |  |  | 10% | 458112.5
F | Harga Satuan Pekerjaan (D+E) |  |  |  | 5039237.5
5.6.2.4 | Pemasangan 1 unit Indoor Hydrant Box (IHB) |  |  |  |  | 1953700
No | Uraian | Sat. | Koefisien | Harga Satuan (Rp) | Jumlah Harga (Rp)
A | TENAGA KERJA
1 | Pekerja | OH | 1.269 | 100000 | 126900
2 | Tukang Pipa | OH | 2.119 | 135000 | 286065
3 | Kepala tukang | OH | 0.212 | 150000 | 31800
4 | Mandor | OH | 0.071 | 160000 | 11360
JUMLAH HARGA TENAGA KERJA |  |  |  |  | 456125
B | BAHAN
1 | Indoor Hydrant Box dan Aksesoris | unit | 1.1 | 1200000 | 1320000
JUMLAH HARGA BAHAN |  |  |  |  | 1320000
C | PERALATAN
JUMLAH HARGA ALAT |  |  |  |  | 0
D | Jumlah (A+B+C) |  |  |  | 1776125
E | Biaya Umum dan Keuntungan 10% - 15% x D |  |  | 10% | 177612.5
F | Harga Satuan Pekerjaan (D+E) |  |  |  | 1953737.5
5.6.2.5 | Pemasangan 1 unit outdoor Hydrant Box (OHB) |  |  |  |  | 2758200
No | Uraian | Sat. | Koefisien | Harga Satuan (Rp) | Jumlah Harga (Rp)
A | TENAGA KERJA
1 | Pekerja | OH | 1.774 | 100000 | 177400
2 | Tukang Pipa | OH | 2.962 | 135000 | 399870
3 | Kepala tukang | OH | 0.296 | 150000 | 44400
4 | Mandor | OH | 0.099 | 160000 | 15840
JUMLAH HARGA TENAGA KERJA |  |  |  |  | 637510
B | BAHAN
1 | Outdoor Hydrant Box dan Aksesoris | unit | 1.1 | 1700000 | 1870000
JUMLAH HARGA BAHAN |  |  |  |  | 1870000
C | PERALATAN
JUMLAH HARGA ALAT |  |  |  |  | 0
D | Jumlah (A+B+C) |  |  |  | 2507510
E | Biaya Umum dan Keuntungan 10% - 15% x D |  |  | 10% | 250751
F | Harga Satuan Pekerjaan (D+E) |  |  |  | 2758261
5.6.2.6 | Pemasangan 1 unit Siamesse Connection |  |  |  |  | 2963000
No | Uraian | Sat. | Koefisien | Harga Satuan (Rp) | Jumlah Harga (Rp)
A | TENAGA KERJA
1 | Pekerja | OH | 0.762 | 100000 | 76200
2 | Tukang Pipa | OH | 1.272 | 135000 | 171720
3 | Kepala tukang | OH | 0.127 | 150000 | 19050
4 | Mandor | OH | 0.042 | 160000 | 6720
JUMLAH HARGA TENAGA KERJA |  |  |  |  | 273690
B | BAHAN
1 | Siamesse Connection dan Aksesoris | unit | 1.1 | 2200000 | 2420000
JUMLAH HARGA BAHAN |  |  |  |  | 2420000
C | PERALATAN
JUMLAH HARGA ALAT |  |  |  |  | 0
D | Jumlah (A+B+C) |  |  |  | 2693690
E | Biaya Umum dan Keuntungan 10% - 15% x D |  |  | 10% | 269369
F | Harga Satuan Pekerjaan (D+E) |  |  |  | 2963059
5.6.3 | APAR
5.6.3.1 | Pemasangan 1 unit Fire Extinguisher 3 kg |  |  |  |  | 247900
No | Uraian | Sat. | Koefisien | Harga Satuan (Rp) | Jumlah Harga (Rp)
A | TENAGA KERJA
1 | Pekerja | OH | 0.102 | 100000 | 10200
2 | Tukang Pipa | OH | 0.171 | 135000 | 23085
3 | Kepala tukang | OH | 0.017 | 150000 | 2550
4 | Mandor | OH | 0.006 | 160000 | 960
JUMLAH HARGA TENAGA KERJA |  |  |  |  | 36795
B | BAHAN
1 | Fire Extinguisher 3 kg dan Aksesoris | unit | 1.1 | 171500 | 188650
JUMLAH HARGA BAHAN |  |  |  |  | 188650
C | PERALATAN
JUMLAH HARGA ALAT |  |  |  |  | 0
D | Jumlah (A+B+C) |  |  |  | 225445
E | Biaya Umum dan Keuntungan 10% - 15% x D |  |  | 10% | 22544.5
F | Harga Satuan Pekerjaan (D+E) |  |  |  | 247989.5
5.6.3.2 | Pemasangan 1 unit Fire Extinguisher 5 kg |  |  |  |  | 316200
No | Uraian | Sat. | Koefisien | Harga Satuan (Rp) | Jumlah Harga (Rp)
A | TENAGA KERJA
1 | Pekerja | OH | 0.102 | 100000 | 10200
2 | Tukang Pipa | OH | 0.171 | 135000 | 23085
3 | Kepala tukang | OH | 0.017 | 150000 | 2550
4 | Mandor | OH | 0.006 | 160000 | 960
JUMLAH HARGA TENAGA KERJA |  |  |  |  | 36795
B | BAHAN
1 | Fire Extinguisher 5 kg dan Aksesoris | unit | 1.1 | 227900 | 250690
JUMLAH HARGA BAHAN |  |  |  |  | 250690
C | PERALATAN
JUMLAH HARGA ALAT |  |  |  |  | 0
D | Jumlah (A+B+C) |  |  |  | 287485
E | Biaya Umum dan Keuntungan 10% - 15% x D |  |  | 10% | 28748.5
F | Harga Satuan Pekerjaan (D+E) |  |  |  | 316233.5
5.6.3.3 | Pemasangan 1 unit Fire Extinguisher 25 kg |  |  |  |  | 2339400
No | Uraian | Sat. | Koefisien | Harga Satuan (Rp) | Jumlah Harga (Rp)
A | TENAGA KERJA
1 | Pekerja | OH | 0.102 | 100000 | 10200
2 | Tukang Pipa | OH | 0.171 | 135000 | 23085
3 | Kepala tukang | OH | 0.017 | 150000 | 2550
4 | Mandor | OH | 0.006 | 160000 | 960
JUMLAH HARGA TENAGA KERJA |  |  |  |  | 36795
B | BAHAN
1 | Fire Extinguisher 25 kg dan Aksesoris | unit | 1.1 | 1900000 | 2090000
JUMLAH HARGA BAHAN |  |  |  |  | 2090000
C | PERALATAN
JUMLAH HARGA ALAT |  |  |  |  | 0
D | Jumlah (A+B+C) |  |  |  | 2126795
E | Biaya Umum dan Keuntungan 10% - 15% x D |  |  | 10% | 212679.5
F | Harga Satuan Pekerjaan (D+E) |  |  |  | 2339474.5
5.6.4 | Pompa Kebakaran
5.6.4.1 | Pemasangan 1 Unit Jockey Fire Pump Vertical Multi Stage, 25 USGPM |  |  |  |  | 11052700
No | Uraian | Sat. | Koefisien | Harga Satuan (Rp) | Jumlah Harga (Rp)
A | TENAGA KERJA
1 | Pekerja | OH | 6.338 | 100000 | 633800
2 | Tukang Pipa | OH | 10.585 | 135000 | 1428975
3 | Kepala tukang | OH | 1.058 | 150000 | 158700
4 | Mandor | OH | 0.353 | 160000 | 56480
JUMLAH HARGA TENAGA KERJA |  |  |  |  | 2277955
B | BAHAN
1 | Jockey Fire Pump Vertical Multi Stage 25 USGPM | unit | 1.05 | 7400000 | 7770000
JUMLAH HARGA BAHAN |  |  |  |  | 7770000
C | PERALATAN
JUMLAH HARGA ALAT |  |  |  |  | 0
D | Jumlah (A+B+C) |  |  |  | 10047955
E | Biaya Umum dan Keuntungan 10% - 15% x D |  |  | 10% | 1004795.5
F | Harga Satuan Pekerjaan (D+E) |  |  |  | 11052750.5
5.6.4.2 | Pemasangan 1 Unit Main Fire Pump Centrifugal End Suction, 1.000 USGPM |  |  |  |  | 20572200
No | Uraian | Sat. | Koefisien | Harga Satuan (Rp) | Jumlah Harga (Rp)
A | TENAGA KERJA
1 | Pekerja | OH | 22.821 | 100000 | 2282100
2 | Tukang Pipa | OH | 38.112 | 135000 | 5145120
3 | Kepala tukang | OH | 3.811 | 150000 | 571650
4 | Mandor | OH | 1.27 | 160000 | 203200
JUMLAH HARGA TENAGA KERJA |  |  |  |  | 8202070
B | BAHAN
1 | Main Fire Pump Centrifugal End Suction 1.000 USGPM | unit | 1.05 | 10000000 | 10500000
JUMLAH HARGA BAHAN |  |  |  |  | 10500000
C | PERALATAN
JUMLAH HARGA ALAT |  |  |  |  | 0
D | Jumlah (A+B+C) |  |  |  | 18702070
E | Biaya Umum dan Keuntungan 10% - 15% x D |  |  | 10% | 1870207
F | Harga Satuan Pekerjaan (D+E) |  |  |  | 20572277
5.6.4.3 | Pemasangan 1 Unit Diesel Fire Pump Centrifugal End Suction, 1.000 USGPM |  |  |  |  | 25908700
No | Uraian | Sat. | Koefisien | Harga Satuan (Rp) | Jumlah Harga (Rp)
A | TENAGA KERJA
1 | Pekerja | OH | 30.476 | 100000 | 3047600
2 | Tukang Pipa | OH | 50.895 | 135000 | 6870825
3 | Kepala tukang | OH | 5.09 | 150000 | 763500
4 | Mandor | OH | 1.697 | 160000 | 271520
JUMLAH HARGA TENAGA KERJA |  |  |  |  | 10953445
B | BAHAN
1 | Diesel Fire Pump Centrifugal End Suction dan Aksesoris | unit | 1.05 | 12000000 | 12600000
JUMLAH HARGA BAHAN |  |  |  |  | 12600000
C | PERALATAN
JUMLAH HARGA ALAT |  |  |  |  | 0
D | Jumlah (A+B+C) |  |  |  | 23553445
E | Biaya Umum dan Keuntungan 10% - 15% x D |  |  | 10% | 2355344.5
F | Harga Satuan Pekerjaan (D+E) |  |  |  | 25908789.5
5.6.4.4 | Pemasangan 1 Unit Main Fire Pump Centrifugal End Suction, 1.250 USGPM |  |  |  |  | 26180900
No | Uraian | Sat. | Koefisien | Harga Satuan (Rp) | Jumlah Harga (Rp)
A | TENAGA KERJA
1 | Pekerja | OH | 25.098 | 100000 | 2509800
2 | Tukang Pipa | OH | 41.918 | 135000 | 5658930
3 | Kepala tukang | OH | 4.191 | 150000 | 628650
4 | Mandor | OH | 1.897 | 160000 | 303520
JUMLAH HARGA TENAGA KERJA |  |  |  |  | 9100900
B | BAHAN
1 | Main Fire Pump Centrifugal End Suction dan Aksesoris | unit | 1.05 | 14000000 | 14700000
JUMLAH HARGA BAHAN |  |  |  |  | 14700000
C | PERALATAN
JUMLAH HARGA ALAT |  |  |  |  | 0
D | Jumlah (A+B+C) |  |  |  | 23800900
E | Biaya Umum dan Keuntungan 10% - 15% x D |  |  | 10% | 2380090
F | Harga Satuan Pekerjaan (D+E) |  |  |  | 26180990
5.6.4.5 | Pemasangan 1 Unit Diesel Fire Centrifugal Ed Suction, 1.250 USGPM |  |  |  |  | 27086900
No | Uraian | Sat. | Koefisien | Harga Satuan (Rp) | Jumlah Harga (Rp)
A | TENAGA KERJA
1 | Pekerja | OH | 33.457 | 100000 | 3345700
2 | Tukang Pipa | OH | 55.873 | 135000 | 7542855
3 | Kepala tukang | OH | 5.587 | 150000 | 838050
4 | Mandor | OH | 1.862 | 160000 | 297920
JUMLAH HARGA TENAGA KERJA |  |  |  |  | 12024525
B | BAHAN
1 | Diesel Fire Pump Centrifugal End Suction dan Aksesoris | unit | 1.05 | 12000000 | 12600000
JUMLAH HARGA BAHAN |  |  |  |  | 12600000
C | PERALATAN
JUMLAH HARGA ALAT |  |  |  |  | 0
D | Jumlah (A+B+C) |  |  |  | 24624525
E | Biaya Umum dan Keuntungan 10% - 15% x D |  |  | 10% | 2462452.5
F | Harga Satuan Pekerjaan (D+E) |  |  |  | 27086977.5

## Sistem Air Minum (hidden)
6 | PEKERJAAN PLAMBING
6.1 | PEKERJAAN SISTEM AIR MINUM
6.1.1 | Roof Water Tank
6.1.1.1 | Pemasangan 1 Unit Rof Tank Fiberglass Kap. 2 m3 |  |  |  |  | 164400
No | Uraian | Sat. | Koefisien | Harga Satuan (Rp) | Jumlah Harga (Rp)
A | TENAGA KERJA | [6 empty] | Catatan:
1 | Pekerja | OH | 0.417 | 100000 | 41700 |  |  | Biaya Umum dan Keuntungan | 10%
2 | Tukang batu | OH | 0.696 | 135000 | 93960
3 | Kepala tukang | OH | 0.07 | 150000 | 10500
4 | Mandor | OH | 0.021 | 160000 | 3360
JUMLAH HARGA TENAGA KERJA |  |  |  |  | 149520
B | BAHAN
1 | Roof tank fiberglass kap. 2 m3 | unit | 1.08 | 0 | 0
JUMLAH HARGA BAHAN |  |  |  |  | 0
C | PERALATAN
JUMLAH HARGA ALAT |  |  |  |  | 0
D | Jumlah (A+B+C) |  |  |  | 149520
E | Biaya Umum dan Keuntungan 10% - 15% x D |  |  | 10% | 14952
F | Harga Satuan Pekerjaan (D+E) |  |  |  | 164472
6.1.1.2 | Pemasangan 1 unit roof tank fiberglass kap. 4 m3 |  |  |  |  | 254700
No | Uraian | Sat. | Koefisien | Harga Satuan (Rp) | Jumlah Harga (Rp)
A | TENAGA KERJA
1 | Pekerja | OH | 0.646 | 100000 | 64600
2 | Tukang batu | OH | 1.079 | 135000 | 145665
3 | Kepala tukang | OH | 0.108 | 150000 | 16200
4 | Mandor | OH | 0.032 | 160000 | 5120
JUMLAH HARGA TENAGA KERJA |  |  |  |  | 231585
B | BAHAN
1 | Roof tank fiberglass kap. 4 m3 | unit | 1.1 | 0 | 0
JUMLAH HARGA BAHAN |  |  |  |  | 0
C | PERALATAN
JUMLAH HARGA ALAT |  |  |  |  | 0
D | Jumlah (A+B+C) |  |  |  | 231585
E | Biaya Umum dan Keuntungan 10% x D |  |  | 10% x D | 23158.5
F | Harga Satuan Pekerjaan (D+E) |  |  |  | 254743.5
6.1.1.3 | Pemasangan 1 unit roof tank fiberglass kap. 12 m3 |  |  |  |  | 304200
No | Uraian | Sat. | Koefisien | Harga Satuan (Rp) | Jumlah Harga (Rp)
A | TENAGA KERJA
1 | Pekerja | OH | 0.771 | 100000 | 77100
2 | Tukang batu | OH | 1.288 | 135000 | 173880
3 | Kepala tukang | OH | 0.129 | 150000 | 19350
4 | Mandor | OH | 0.039 | 160000 | 6240
JUMLAH HARGA TENAGA KERJA |  |  |  |  | 276570
B | BAHAN
1 | Roof tank fiberglass kap. 12 m3 | unit | 1.12 | 0 | 0
JUMLAH HARGA BAHAN |  |  |  |  | 0
C | PERALATAN
JUMLAH HARGA ALAT |  |  |  |  | 0
D | Jumlah (A+B+C) |  |  |  | 276570
E | Biaya Umum dan Keuntungan 10% x D |  |  | 10% x D | 27657
F | Harga Satuan Pekerjaan (D+E) |  |  |  | 304227
6.1.1.4 | Pemasangan 1 unit roof tank stainless kap. 2 m3 |  |  |  |  | 164400
No | Uraian | Sat. | Koefisien | Harga Satuan (Rp) | Jumlah Harga (Rp)
A | TENAGA KERJA
1 | Pekerja | OH | 0.417 | 100000 | 41700
2 | Tukang batu | OH | 0.696 | 135000 | 93960
3 | Kepala tukang | OH | 0.07 | 150000 | 10500
4 | Mandor | OH | 0.021 | 160000 | 3360
JUMLAH HARGA TENAGA KERJA |  |  |  |  | 149520
B | BAHAN
1 | Roof tank stainless kap. 2 m3 | unit | 1.15 | 0 | 0
JUMLAH HARGA BAHAN |  |  |  |  | 0
C | PERALATAN
JUMLAH HARGA ALAT |  |  |  |  | 0
D | Jumlah (A+B+C) |  |  |  | 149520
E | Biaya Umum dan Keuntungan 10% x D |  |  | 10% x D | 14952
F | Harga Satuan Pekerjaan (D+E) |  |  |  | 164472
6.1.1.5 | Pemasangan 1 unit roof tank stainless kap. 4 m3 |  |  |  |  | 254700
No | Uraian | Sat. | Koefisien | Harga Satuan (Rp) | Jumlah Harga (Rp)
A | TENAGA KERJA
1 | Pekerja | OH | 0.646 | 100000 | 64600
2 | Tukang batu | OH | 1.079 | 135000 | 145665
3 | Kepala tukang | OH | 0.108 | 150000 | 16200
4 | Mandor | OH | 0.032 | 160000 | 5120
JUMLAH HARGA TENAGA KERJA |  |  |  |  | 231585
B | BAHAN
1 | Roof tank stainless kap. 4 m3 | unit | 1.15 | 0 | 0
JUMLAH HARGA BAHAN |  |  |  |  | 0
C | PERALATAN
JUMLAH HARGA ALAT |  |  |  |  | 0
D | Jumlah (A+B+C) |  |  |  | 231585
E | Biaya Umum dan Keuntungan 10% x D |  |  | 10% x D | 23158.5
F | Harga Satuan Pekerjaan (D+E) |  |  |  | 254743.5
6.1.1.6 | Pemasangan 1 unit roof tank stainless kap. 12 m3 |  |  |  |  | 304200
No | Uraian | Sat. | Koefisien | Harga Satuan (Rp) | Jumlah Harga (Rp)
A | TENAGA KERJA
1 | Pekerja | OH | 0.771 | 100000 | 77100
2 | Tukang batu | OH | 1.288 | 135000 | 173880
3 | Kepala tukang | OH | 0.129 | 150000 | 19350
4 | Mandor | OH | 0.039 | 160000 | 6240
JUMLAH HARGA TENAGA KERJA |  |  |  |  | 276570
B | BAHAN
1 | Roof tank stainless kap. 12 m3 | unit | 1.15 | 0 | 0
JUMLAH HARGA BAHAN |  |  |  |  | 0
C | PERALATAN
JUMLAH HARGA ALAT |  |  |  |  | 0
D | Jumlah (A+B+C) |  |  |  | 276570
E | Biaya Umum dan Keuntungan 10% x D |  |  | 10% x D | 27657
F | Harga Satuan Pekerjaan (D+E) |  |  |  | 304227
6.1.1.7 | Pemasangan 1 unit tangki toren kap. 0,7 m3 |  |  |  |  | 1815600
No | Uraian | Sat. | Koefisien | Harga Satuan (Rp) | Jumlah Harga (Rp)
A | TENAGA KERJA
1 | Pekerja | OH | 0.129 | 100000 | 12900
2 | Tukang batu | OH | 0.215 | 135000 | 29025
3 | Kepala tukang | OH | 0.021 | 150000 | 3150
4 | Mandor | OH | 0.006 | 160000 | 960
JUMLAH HARGA TENAGA KERJA |  |  |  |  | 46035
B | BAHAN
1 | Tangki toren kap. 0,7 m3 | unit | 1.02 | 1573110 | 1604572.2
JUMLAH HARGA BAHAN |  |  |  |  | 1604572.2
C | PERALATAN
JUMLAH HARGA ALAT |  |  |  |  | 0
D | Jumlah (A+B+C) |  |  |  | 1650607.2
E | Biaya Umum dan Keuntungan 10% x D |  |  | 10% x D | 165060.72
F | Harga Satuan Pekerjaan (D+E) |  |  |  | 1815667.92
6.1.1.8 | Pemasangan 1 unit tangki toren kap. 1,5 m3 |  |  |  |  | 3971000
No | Uraian | Sat. | Koefisien | Harga Satuan (Rp) | Jumlah Harga (Rp)
A | TENAGA KERJA
1 | Pekerja | OH | 0.417 | 100000 | 41700
2 | Tukang batu | OH | 0.696 | 135000 | 93960
3 | Kepala tukang | OH | 0.07 | 150000 | 10500
4 | Mandor | OH | 0.021 | 160000 | 3360
JUMLAH HARGA TENAGA KERJA |  |  |  |  | 149520
B | BAHAN
1 | Tangki toren kap. 1,5 m3 | unit | 1.05 | 3295701 | 3460486.05
JUMLAH HARGA BAHAN |  |  |  |  | 3460486.05
C | PERALATAN
JUMLAH HARGA ALAT |  |  |  |  | 0
D | Jumlah (A+B+C) |  |  |  | 3610006.05
E | Biaya Umum dan Keuntungan 10% x D |  |  | 10% x D | 361000.605
F | Harga Satuan Pekerjaan (D+E) |  |  |  | 3971006.655
6.1.1.9 | Pemasangan 1 unit tangki toren kap. 2,5 m3 |  |  |  |  | 4091400
No | Uraian | Sat. | Koefisien | Harga Satuan (Rp) | Jumlah Harga (Rp)
A | TENAGA KERJA
1 | Pekerja | OH | 0.417 | 100000 | 41700
2 | Tukang batu | OH | 0.696 | 135000 | 93960
3 | Kepala tukang | OH | 0.07 | 150000 | 10500
4 | Mandor | OH | 0.021 | 160000 | 3360
JUMLAH HARGA TENAGA KERJA |  |  |  |  | 149520
B | BAHAN
1 | Tangki toren kap. 2,5 m3 | unit | 1.05 | 3400000 | 3570000
JUMLAH HARGA BAHAN |  |  |  |  | 3570000
C | PERALATAN
JUMLAH HARGA ALAT |  |  |  |  | 0
D | Jumlah (A+B+C) |  |  |  | 3719520
E | Biaya Umum dan Keuntungan 10% x D |  |  | 10% x D | 371952
F | Harga Satuan Pekerjaan (D+E) |  |  |  | 4091472
6.1.1.10 | Pemasangan 1 unit tangki toren kap. 3 m3 |  |  |  |  | 5567700
No | Uraian | Sat. | Koefisien | Harga Satuan (Rp) | Jumlah Harga (Rp)
A | TENAGA KERJA
1 | Pekerja | OH | 0.646 | 100000 | 64600
2 | Tukang batu | OH | 1.079 | 135000 | 145665
3 | Kepala tukang | OH | 0.108 | 150000 | 16200
4 | Mandor | OH | 0.032 | 160000 | 5120
JUMLAH HARGA TENAGA KERJA |  |  |  |  | 231585
B | BAHAN
1 | Tangki toren kap. 3 m3 | unit | 1.05 | 4600000 | 4830000
JUMLAH HARGA BAHAN |  |  |  |  | 4830000
C | PERALATAN
JUMLAH HARGA ALAT |  |  |  |  | 0
D | Jumlah (A+B+C) |  |  |  | 5061585
E | Biaya Umum dan Keuntungan 10% x D |  |  | 10% x D | 506158.5
F | Harga Satuan Pekerjaan (D+E) |  |  |  | 5567743.5
6.1.1.11 | Pemasangan 1 unit tangki toren kap. 4 m3 |  |  |  |  | 6365200
No | Uraian | Sat. | Koefisien | Harga Satuan (Rp) | Jumlah Harga (Rp)
A | TENAGA KERJA
1 | Pekerja | OH | 0.646 | 100000 | 64600
2 | Tukang batu | OH | 1.079 | 135000 | 145665
3 | Kepala tukang | OH | 0.108 | 150000 | 16200
4 | Mandor | OH | 0.032 | 160000 | 5120
JUMLAH HARGA TENAGA KERJA |  |  |  |  | 231585
B | BAHAN
1 | Tangki toren kap. 4 m3 | unit | 1.01 | 5500000 | 5555000
JUMLAH HARGA BAHAN |  |  |  |  | 5555000
C | PERALATAN
JUMLAH HARGA ALAT |  |  |  |  | 0
D | Jumlah (A+B+C) |  |  |  | 5786585
E | Biaya Umum dan Keuntungan 10% x D |  |  | 10% x D | 578658.5
F | Harga Satuan Pekerjaan (D+E) |  |  |  | 6365243.5
6.1.1.12 | Pemasangan 1 unit tangki toren kap. 5 m3 |  |  |  |  | 7920600
No | Uraian | Sat. | Koefisien | Harga Satuan (Rp) | Jumlah Harga (Rp)
A | TENAGA KERJA
1 | Pekerja | OH | 0.646 | 100000 | 64600
2 | Tukang batu | OH | 1.079 | 135000 | 145665
3 | Kepala tukang | OH | 0.108 | 150000 | 16200
4 | Mandor | OH | 0.032 | 160000 | 5120
JUMLAH HARGA TENAGA KERJA |  |  |  |  | 231585
B | BAHAN
1 | Tangki toren kap. 5 m3 | unit | 1.01 | 6900000 | 6969000
JUMLAH HARGA BAHAN |  |  |  |  | 6969000
C | PERALATAN
JUMLAH HARGA ALAT |  |  |  |  | 0
D | Jumlah (A+B+C) |  |  |  | 7200585
E | Biaya Umum dan Keuntungan 10% x D |  |  | 10% x D | 720058.5
F | Harga Satuan Pekerjaan (D+E) |  |  |  | 7920643.5
6.1.1.13 | Pemasangan 1 unit tangki toren kap. 5,5 m3 |  |  |  |  | 8142800
No | Uraian | Sat. | Koefisien | Harga Satuan (Rp) | Jumlah Harga (Rp)
A | TENAGA KERJA
1 | Pekerja | OH | 0.646 | 100000 | 64600
2 | Tukang batu | OH | 1.079 | 135000 | 145665
3 | Kepala tukang | OH | 0.108 | 150000 | 16200
4 | Mandor | OH | 0.032 | 160000 | 5120
JUMLAH HARGA TENAGA KERJA |  |  |  |  | 231585
B | BAHAN
1 | Tangki toren kap. 5,5 m3 | unit | 1.01 | 7100000 | 7171000
JUMLAH HARGA BAHAN |  |  |  |  | 7171000
C | PERALATAN
JUMLAH HARGA ALAT |  |  |  |  | 0
D | Jumlah (A+B+C) |  |  |  | 7402585
E | Biaya Umum dan Keuntungan 10% x D |  |  | 10% x D | 740258.5
F | Harga Satuan Pekerjaan (D+E) |  |  |  | 8142843.5
6.1.1.14 | Pemasangan 1 unit tangki toren kap. 6 m3 |  |  |  |  | 9021700
No | Uraian | Sat. | Koefisien | Harga Satuan (Rp) | Jumlah Harga (Rp)
A | TENAGA KERJA
1 | Pekerja | OH | 0.762 | 100000 | 76200
2 | Tukang batu | OH | 1.272 | 135000 | 171720
3 | Kepala tukang | OH | 0.127 | 150000 | 19050
4 | Mandor | OH | 0.038 | 160000 | 6080
JUMLAH HARGA TENAGA KERJA |  |  |  |  | 273050
B | BAHAN
1 | Tangki toren kap. 6 m3 | unit | 1.01 | 7850000 | 7928500
JUMLAH HARGA BAHAN |  |  |  |  | 7928500
C | PERALATAN
JUMLAH HARGA ALAT |  |  |  |  | 0
D | Jumlah (A+B+C) |  |  |  | 8201550
E | Biaya Umum dan Keuntungan 10% x D |  |  | 10% x D | 820155
F | Harga Satuan Pekerjaan (D+E) |  |  |  | 9021705
6.1.1.15 | Pemasangan 1 buah Tangki Panel FRP Kap.12 m3 |  |  |  |  | 18454200
No | Uraian | Sat. | Koefisien | Harga Satuan (Rp) | Jumlah Harga (Rp)
A | TENAGA KERJA
1 | Pekerja | OH | 0.771 | 100000 | 77100
2 | Tukang batu | OH | 1.288 | 135000 | 173880
3 | Kepala tukang | OH | 0.129 | 150000 | 19350
4 | Mandor | OH | 0.039 | 160000 | 6240
JUMLAH HARGA TENAGA KERJA |  |  |  |  | 276570
B | BAHAN
1 | Tangki Panel FRP kap. 12 m3 | unit | 1.1 | 15000000 | 16500000
JUMLAH HARGA BAHAN |  |  |  |  | 16500000
C | PERALATAN
JUMLAH HARGA ALAT |  |  |  |  | 0
D | Jumlah (A+B+C) |  |  |  | 16776570
E | Biaya Umum dan Keuntungan 10% x D |  |  | 10% x D | 1677657
F | Harga Satuan Pekerjaan (D+E) |  |  |  | 18454227
6.1.1.16 | Pemasangan 1 buah Tangki Panel Stainless Steel Kap. 12 m3 |  |  |  |  | 15429200 | Baru
No | Uraian | Sat. | Koefisien | Harga Satuan (Rp) | Jumlah Harga (Rp)
A | TENAGA KERJA
1 | Pekerja | OH | 0.771 | 100000 | 77100
2 | Tukang batu | OH | 1.288 | 135000 | 173880
3 | Kepala tukang | OH | 0.129 | 150000 | 19350
4 | Mandor | OH | 0.039 | 160000 | 6240
JUMLAH HARGA TENAGA KERJA |  |  |  |  | 276570
B | BAHAN
1 | Tangki panel Stainless Steel kapasitas 12 m3 + Material Bantu / Aksesoris | unit | 1.1 | 12500000 | 13750000
JUMLAH HARGA BAHAN |  |  |  |  | 13750000
C | PERALATAN
JUMLAH HARGA ALAT |  |  |  |  | 0
D | Jumlah (A+B+C) |  |  |  | 14026570
E | Biaya Umum dan Keuntungan 10% x D |  |  | 10% x D | 1402657
F | Harga Satuan Pekerjaan (D+E) |  |  |  | 15429227
6.1.1.17 | Pemasangan 1 buah Tangki Panel GRP Kap. 12 m3 |  |  |  |  | 14824200 | Baru
No | Uraian | Sat. | Koefisien | Harga Satuan (Rp) | Jumlah Harga (Rp)
A | TENAGA KERJA
1 | Pekerja | OH | 0.771 | 100000 | 77100
2 | Tukang batu | OH | 1.288 | 135000 | 173880
3 | Kepala tukang | OH | 0.129 | 150000 | 19350
4 | Mandor | OH | 0.039 | 160000 | 6240
JUMLAH HARGA TENAGA KERJA |  |  |  |  | 276570
B | BAHAN
1 | Tangki panel GRP kapasitas 12 m3 + Material Bantu / Aksesoris | unit | 1.1 | 12000000 | 13200000
JUMLAH HARGA BAHAN |  |  |  |  | 13200000
C | PERALATAN
JUMLAH HARGA ALAT |  |  |  |  | 0
D | Jumlah (A+B+C) |  |  |  | 13476570
E | Biaya Umum dan Keuntungan 10% x D |  |  | 10% x D | 1347657
F | Harga Satuan Pekerjaan (D+E) |  |  |  | 14824227
6.1.1.18 | Pemasangan 1 buah Tangki Toren Kap. 0,5 m3 |  |  |  |  | 779900
No | Uraian | Sat. | Koefisien | Harga Satuan (Rp) | Jumlah Harga (Rp)
A | TENAGA KERJA
1 | Pekerja | OH | 0.129 | 100000 | 12900
2 | Tukang batu | OH | 0.215 | 135000 | 29025
3 | Kepala tukang | OH | 0.021 | 150000 | 3150
4 | Mandor | OH | 0.006 | 160000 | 960
JUMLAH HARGA TENAGA KERJA |  |  |  |  | 46035
B | BAHAN
1 | Tangki Toren Kapasitas 0,5 m3 | unit | 1.02 | 650000 | 663000
JUMLAH HARGA BAHAN |  |  |  |  | 663000
C | PERALATAN
JUMLAH HARGA ALAT |  |  |  |  | 0
D | Jumlah (A+B+C) |  |  |  | 709035
E | Biaya Umum dan Keuntungan 10% x D |  |  | 10% x D | 70903.5
F | Harga Satuan Pekerjaan (D+E) |  |  |  | 779938.5
6.1.2 | Pompa Transfer dan Booster
6.1.2.1 | Pemasangan 1 unit pompa transfer 150 lpm; centrifugal end suction |  |  |  |  | 287500
No | Uraian | Sat. | Koefisien | Harga Satuan (Rp) | Jumlah Harga (Rp)
A | TENAGA KERJA
1 | Pekerja | OH | 0.729 | 100000 | 72900
2 | Tukang pipa | OH | 1.217 | 135000 | 164295
3 | Kepala tukang | OH | 0.122 | 150000 | 18300
4 | Mandor | OH | 0.037 | 160000 | 5920
JUMLAH HARGA TENAGA KERJA |  |  |  |  | 261415
B | BAHAN
1 | Pompa transfer 150 lpm (centrifugal end suction) | unit | 1.025 | 0 | 0
JUMLAH HARGA BAHAN |  |  |  |  | 0
C | PERALATAN
JUMLAH HARGA ALAT |  |  |  |  | 0
D | Jumlah (A+B+C) |  |  |  | 261415
E | Biaya Umum dan Keuntungan 10% x D |  |  | 10% x D | 26141.5
F | Harga Satuan Pekerjaan (D+E) |  |  |  | 287556.5
6.1.2.2 | Pemasangan 1 unit pompa booster 450 lpm; centrifugal end suction |  |  |  |  | 164400
No | Uraian | Sat. | Koefisien | Harga Satuan (Rp) | Jumlah Harga (Rp)
A | TENAGA KERJA
1 | Pekerja | OH | 0.417 | 100000 | 41700
2 | Tukang pipa | OH | 0.696 | 135000 | 93960
3 | Kepala tukang | OH | 0.07 | 150000 | 10500
4 | Mandor | OH | 0.021 | 160000 | 3360
JUMLAH HARGA TENAGA KERJA |  |  |  |  | 149520
B | BAHAN
1 | Pompa booster 450 lpm (centrifugal end suction) | unit | 1.025 | 0 | 0
JUMLAH HARGA BAHAN |  |  |  |  | 0
C | PERALATAN
JUMLAH HARGA ALAT |  |  |  |  | 0
D | Jumlah (A+B+C) |  |  |  | 149520
E | Biaya Umum dan Keuntungan 10% x D |  |  | 10% x D | 14952
F | Harga Satuan Pekerjaan (D+E) |  |  |  | 164472
6.1.2.3 | Pemasangan 1 unit pompa booster 150 lpm; vertical in line-packaged |  |  |  |  | 164400
No | Uraian | Sat. | Koefisien | Harga Satuan (Rp) | Jumlah Harga (Rp)
A | TENAGA KERJA
1 | Pekerja | OH | 0.417 | 100000 | 41700
2 | Tukang pipa | OH | 0.696 | 135000 | 93960
3 | Kepala tukang | OH | 0.07 | 150000 | 10500
4 | Mandor | OH | 0.021 | 160000 | 3360
JUMLAH HARGA TENAGA KERJA |  |  |  |  | 149520
B | BAHAN
1 | Pompa booster 150 lpm (vertical in line-packaged) | unit | 1.025 | 0 | 0
JUMLAH HARGA BAHAN |  |  |  |  | 0
C | PERALATAN
JUMLAH HARGA ALAT |  |  |  |  | 0
D | Jumlah (A+B+C) |  |  |  | 149520
E | Biaya Umum dan Keuntungan 10% x D |  |  | 10% x D | 14952
F | Harga Satuan Pekerjaan (D+E) |  |  |  | 164472
6.1.2.4 | Pemasangan 1 unit pompa jet 27 lpm |  |  |  |  | 2206500
No | Uraian | Sat. | Koefisien | Harga Satuan (Rp) | Jumlah Harga (Rp)
A | TENAGA KERJA
1 | Pekerja | OH | 0.763 | 100000 | 76300
2 | Tukang pipa | OH | 1.274 | 135000 | 171990
3 | Kepala tukang | OH | 0.127 | 150000 | 19050
4 | Mandor | OH | 0.038 | 160000 | 6080
JUMLAH HARGA TENAGA KERJA |  |  |  |  | 273420
B | BAHAN
1 | Pompa jet 27 lpm | unit | 1.1 | 1575000 | 1732500
JUMLAH HARGA BAHAN |  |  |  |  | 1732500
C | PERALATAN
JUMLAH HARGA ALAT |  |  |  |  | 0
D | Jumlah (A+B+C) |  |  |  | 2005920
E | Biaya Umum dan Keuntungan 10% x D |  |  | 10% x D | 200592
F | Harga Satuan Pekerjaan (D+E) |  |  |  | 2206512
6.1.2.5 | Pemasangan 1 unit pompa jet 34 lpm |  |  |  |  | 300700
No | Uraian | Sat. | Koefisien | Harga Satuan (Rp) | Jumlah Harga (Rp)
A | TENAGA KERJA
1 | Pekerja | OH | 0.763 | 100000 | 76300
2 | Tukang pipa | OH | 1.274 | 135000 | 171990
3 | Kepala tukang | OH | 0.127 | 150000 | 19050
4 | Mandor | OH | 0.038 | 160000 | 6080
JUMLAH HARGA TENAGA KERJA |  |  |  |  | 273420
B | BAHAN
1 | Pompa jet 34 lpm | unit | 1.1 | 0 | 0
JUMLAH HARGA BAHAN |  |  |  |  | 0
C | PERALATAN
JUMLAH HARGA ALAT |  |  |  |  | 0
D | Jumlah (A+B+C) |  |  |  | 273420
E | Biaya Umum dan Keuntungan 10% x D |  |  | 10% x D | 27342
F | Harga Satuan Pekerjaan (D+E) |  |  |  | 300762
6.1.2.6 | Pemasangan 1 unit pompa jet 100 lpm |  |  |  |  | 300700
No | Uraian | Sat. | Koefisien | Harga Satuan (Rp) | Jumlah Harga (Rp)
A | TENAGA KERJA
1 | Pekerja | OH | 0.763 | 100000 | 76300
2 | Tukang pipa | OH | 1.274 | 135000 | 171990
3 | Kepala tukang | OH | 0.127 | 150000 | 19050
4 | Mandor | OH | 0.038 | 160000 | 6080
JUMLAH HARGA TENAGA KERJA |  |  |  |  | 273420
B | BAHAN
1 | Pompa jet 100 lpm | unit | 1.1 | 0 | 0
JUMLAH HARGA BAHAN |  |  |  |  | 0
C | PERALATAN
JUMLAH HARGA ALAT |  |  |  |  | 0
D | Jumlah (A+B+C) |  |  |  | 273420
E | Biaya Umum dan Keuntungan 10% x D |  |  | 10% x D | 27342
F | Harga Satuan Pekerjaan (D+E) |  |  |  | 300762
6.1.2.7 | Pemasangan 1 unit pompa lift 80 lpm |  |  |  |  | 246400
No | Uraian | Sat. | Koefisien | Harga Satuan (Rp) | Jumlah Harga (Rp)
A | TENAGA KERJA
1 | Pekerja | OH | 0.625 | 100000 | 62500
2 | Tukang pipa | OH | 1.044 | 135000 | 140940
3 | Kepala tukang | OH | 0.104 | 150000 | 15600
4 | Mandor | OH | 0.031 | 160000 | 4960
JUMLAH HARGA TENAGA KERJA |  |  |  |  | 224000
B | BAHAN
1 | Pompa lift 80 lpm | unit | 1.05 | 0 | 0
JUMLAH HARGA BAHAN |  |  |  |  | 0
C | PERALATAN
JUMLAH HARGA ALAT |  |  |  |  | 0
D | Jumlah (A+B+C) |  |  |  | 224000
E | Biaya Umum dan Keuntungan 10% x D |  |  | 10% x D | 22400
F | Harga Satuan Pekerjaan (D+E) |  |  |  | 246400
6.1.2.8 | Pemasangan 1 unit pompa lift 250 lpm |  |  |  |  | 287700
No | Uraian | Sat. | Koefisien | Harga Satuan (Rp) | Jumlah Harga (Rp)
A | TENAGA KERJA
1 | Pekerja | OH | 0.729 | 100000 | 72900
2 | Tukang pipa | OH | 1.218 | 135000 | 164430
3 | Kepala tukang | OH | 0.122 | 150000 | 18300
4 | Mandor | OH | 0.037 | 160000 | 5920
JUMLAH HARGA TENAGA KERJA |  |  |  |  | 261550
B | BAHAN
1 | Pompa lift 250 lpm | unit | 1.05 | 0 | 0
JUMLAH HARGA BAHAN |  |  |  |  | 0
C | PERALATAN
JUMLAH HARGA ALAT |  |  |  |  | 0
D | Jumlah (A+B+C) |  |  |  | 261550
E | Biaya Umum dan Keuntungan 10% x D |  |  | 10% x D | 26155
F | Harga Satuan Pekerjaan (D+E) |  |  |  | 287705
6.1.2.9 | Pemasangan 1 unit Pompa Jet 30 lpm |  |  |  |  | 1184000
No | Uraian | Sat. | Koefisien | Harga Satuan (Rp) | Jumlah Harga (Rp)
A | TENAGA KERJA
1 | Pekerja | OH | 0.763 | 100000 | 76300
2 | Tukang pipa | OH | 1.274 | 135000 | 171990
3 | Kepala tukang | OH | 0.127 | 150000 | 19050
4 | Mandor | OH | 0.038 | 160000 | 6080
JUMLAH HARGA TENAGA KERJA |  |  |  |  | 273420
B | BAHAN
1 | Pompa Jet 30 lpm | unit | 1.1 | 730000 | 803000
JUMLAH HARGA BAHAN |  |  |  |  | 803000
C | PERALATAN
JUMLAH HARGA ALAT |  |  |  |  | 0
D | Jumlah (A+B+C) |  |  |  | 1076420
E | Biaya Umum dan Keuntungan 10% x D |  |  | 10% x D | 107642
F | Harga Satuan Pekerjaan (D+E) |  |  |  | 1184062
6.3.1 | Filter
6.1.3.1 | Pemasangan 1 unit sand filter kap. 0,1 m3 / hari |  |  |  |  | 435300
No | Uraian | Sat. | Koefisien | Harga Satuan (Rp) | Jumlah Harga (Rp)
A | TENAGA KERJA
1 | Pekerja | OH | 1.104 | 100000 | 110400
2 | Tukang pipa | OH | 1.844 | 135000 | 248940
3 | Kepala tukang | OH | 0.184 | 150000 | 27600
4 | Mandor | OH | 0.055 | 160000 | 8800
JUMLAH HARGA TENAGA KERJA |  |  |  |  | 395740
B | BAHAN
1 | Sand filter kap. 0,1 m3/hari | unit | 1.025 | 0 | 0
JUMLAH HARGA BAHAN |  |  |  |  | 0
C | PERALATAN
JUMLAH HARGA ALAT |  |  |  |  | 0
D | Jumlah (A+B+C) |  |  |  | 395740
E | Biaya Umum dan Keuntungan 10% x D |  |  | 10% x D | 39574
F | Harga Satuan Pekerjaan (D+E) |  |  |  | 435314
6.1.3.2 | Pemasangan 1 unit sand filter kap. 14 m3 / hari |  |  |  |  | 2218300
No | Uraian | Sat. | Koefisien | Harga Satuan (Rp) | Jumlah Harga (Rp)
A | TENAGA KERJA
1 | Pekerja | OH | 5.625 | 100000 | 562500
2 | Tukang pipa | OH | 9.394 | 135000 | 1268190
3 | Kepala tukang | OH | 0.939 | 150000 | 140850
4 | Mandor | OH | 0.282 | 160000 | 45120
JUMLAH HARGA TENAGA KERJA |  |  |  |  | 2016660
B | BAHAN
1 | Sand filter kap. 14 m3/hari | unit | 1.05 | 0 | 0
JUMLAH HARGA BAHAN |  |  |  |  | 0
C | PERALATAN
JUMLAH HARGA ALAT |  |  |  |  | 0
D | Jumlah (A+B+C) |  |  |  | 2016660
E | Biaya Umum dan Keuntungan 10% x D |  |  | 10% x D | 201666
F | Harga Satuan Pekerjaan (D+E) |  |  |  | 2218326
6.1.3.3 | Pemasangan 1 unit carbon filter kap. 0,1 m3 / hari |  |  |  |  | 1168100
No | Uraian | Sat. | Koefisien | Harga Satuan (Rp) | Jumlah Harga (Rp)
A | TENAGA KERJA
1 | Pekerja | OH | 1.104 | 100000 | 110400
2 | Tukang pipa | OH | 1.844 | 135000 | 248940
3 | Kepala tukang | OH | 0.184 | 150000 | 27600
4 | Mandor | OH | 0.055 | 160000 | 8800
JUMLAH HARGA TENAGA KERJA |  |  |  |  | 395740
B | BAHAN
1 | Carbon filter kap. 0,1 m3/hari | unit | 1.025 | 650000 | 666250
JUMLAH HARGA BAHAN |  |  |  |  | 666250
C | PERALATAN
JUMLAH HARGA ALAT |  |  |  |  | 0
D | Jumlah (A+B+C) |  |  |  | 1061990
E | Biaya Umum dan Keuntungan 10% x D |  |  | 10% x D | 106199
F | Harga Satuan Pekerjaan (D+E) |  |  |  | 1168189
6.1.3.4 | Pemasangan 1 unit carbon filter kap. 0,6 m3 / hari |  |  |  |  | 5600800
No | Uraian | Sat. | Koefisien | Harga Satuan (Rp) | Jumlah Harga (Rp)
A | TENAGA KERJA
1 | Pekerja | OH | 5.625 | 100000 | 562500
2 | Tukang pipa | OH | 9.394 | 135000 | 1268190
3 | Kepala tukang | OH | 0.939 | 150000 | 140850
4 | Mandor | OH | 0.282 | 160000 | 45120
JUMLAH HARGA TENAGA KERJA |  |  |  |  | 2016660
B | BAHAN
1 | Carbon filter kap. 0,6 m3/hari | unit | 1.025 | 3000000 | 3075000
JUMLAH HARGA BAHAN |  |  |  |  | 3075000
C | PERALATAN
JUMLAH HARGA ALAT |  |  |  |  | 0
D | Jumlah (A+B+C) |  |  |  | 5091660
E | Biaya Umum dan Keuntungan 10% x D |  |  | 10% x D | 509166
F | Harga Satuan Pekerjaan (D+E) |  |  |  | 5600826
6.1.3.5 | Pemasangan 1 unit silika filter kap. 0,1 m3 / hari |  |  |  |  | 435300
No | Uraian | Sat. | Koefisien | Harga Satuan (Rp) | Jumlah Harga (Rp)
A | TENAGA KERJA
1 | Pekerja | OH | 1.104 | 100000 | 110400
2 | Tukang pipa | OH | 1.844 | 135000 | 248940
3 | Kepala tukang | OH | 0.184 | 150000 | 27600
4 | Mandor | OH | 0.055 | 160000 | 8800
JUMLAH HARGA TENAGA KERJA |  |  |  |  | 395740
B | BAHAN
1 | Silika filter kap. 0,1 m3/hari | unit | 1.025 | 0 | 0
JUMLAH HARGA BAHAN |  |  |  |  | 0
C | PERALATAN
JUMLAH HARGA ALAT |  |  |  |  | 0
D | Jumlah (A+B+C) |  |  |  | 395740
E | Biaya Umum dan Keuntungan 10% x D |  |  | 10% x D | 39574
F | Harga Satuan Pekerjaan (D+E) |  |  |  | 435314
6.1.4 | Ground Water Tank (Fiber)
6.1.4.1 | Pemasangan 1 set priming tank 500 liter |  |  |  |  | 246400
No | Uraian | Sat. | Koefisien | Harga Satuan (Rp) | Jumlah Harga (Rp)
A | TENAGA KERJA
1 | Pekerja | OH | 0.625 | 100000 | 62500
2 | Tukang pipa | OH | 1.044 | 135000 | 140940
3 | Kepala tukang | OH | 0.104 | 150000 | 15600
4 | Mandor | OH | 0.031 | 160000 | 4960
JUMLAH HARGA TENAGA KERJA |  |  |  |  | 224000
B | BAHAN
1 | Priming tank fiber 500 liter | unit | 1.025 | 0 | 0
JUMLAH HARGA BAHAN |  |  |  |  | 0
C | PERALATAN
JUMLAH HARGA ALAT |  |  |  |  | 0
D | Jumlah (A+B+C) |  |  |  | 224000
E | Biaya Umum dan Keuntungan 10% x D |  |  | 10% x D | 22400
F | Harga Satuan Pekerjaan (D+E) |  |  |  | 246400
6.1.4.2 | Pemasangan 1 set priming tank 800 liter |  |  |  |  | 262700
No | Uraian | Sat. | Koefisien | Harga Satuan (Rp) | Jumlah Harga (Rp)
A | TENAGA KERJA
1 | Pekerja | OH | 0.667 | 100000 | 66700
2 | Tukang pipa | OH | 1.113 | 135000 | 150255
3 | Kepala tukang | OH | 0.111 | 150000 | 16650
4 | Mandor | OH | 0.033 | 160000 | 5280
JUMLAH HARGA TENAGA KERJA |  |  |  |  | 238885
B | BAHAN
1 | Priming tank fiber 800 liter | unit | 1.025 | 0 | 0
JUMLAH HARGA BAHAN |  |  |  |  | 0
C | PERALATAN
JUMLAH HARGA ALAT |  |  |  |  | 0
D | Jumlah (A+B+C) |  |  |  | 238885
E | Biaya Umum dan Keuntungan 10% x D |  |  | 10% x D | 23888.5
F | Harga Satuan Pekerjaan (D+E) |  |  |  | 262773.5
6.1.4.3 | Pemasangan 1 set priming tank 1.000 liter |  |  |  |  | 287700
No | Uraian | Sat. | Koefisien | Harga Satuan (Rp) | Jumlah Harga (Rp)
A | TENAGA KERJA
1 | Pekerja | OH | 0.729 | 100000 | 72900
2 | Tukang pipa | OH | 1.218 | 135000 | 164430
3 | Kepala tukang | OH | 0.122 | 150000 | 18300
4 | Mandor | OH | 0.037 | 160000 | 5920
JUMLAH HARGA TENAGA KERJA |  |  |  |  | 261550
B | BAHAN
1 | Priming tank fiber 1.000 liter | unit | 1.025 | 0 | 0
JUMLAH HARGA BAHAN |  |  |  |  | 0
C | PERALATAN
JUMLAH HARGA ALAT |  |  |  |  | 0
D | Jumlah (A+B+C) |  |  |  | 261550
E | Biaya Umum dan Keuntungan 10% x D |  |  | 10% x D | 26155
F | Harga Satuan Pekerjaan (D+E) |  |  |  | 287705
6.1.4.4 | Pemasangan 1 set priming tank 2.000 liter |  |  |  |  | 328600
No | Uraian | Sat. | Koefisien | Harga Satuan (Rp) | Jumlah Harga (Rp)
A | TENAGA KERJA
1 | Pekerja | OH | 0.833 | 100000 | 83300
2 | Tukang pipa | OH | 1.392 | 135000 | 187920
3 | Kepala tukang | OH | 0.139 | 150000 | 20850
4 | Mandor | OH | 0.042 | 160000 | 6720
JUMLAH HARGA TENAGA KERJA |  |  |  |  | 298790
B | BAHAN
1 | Priming tank fiber 2.000 liter | unit | 1.025 | 0 | 0
JUMLAH HARGA BAHAN |  |  |  |  | 0
C | PERALATAN
JUMLAH HARGA ALAT |  |  |  |  | 0
D | Jumlah (A+B+C) |  |  |  | 298790
E | Biaya Umum dan Keuntungan 10% x D |  |  | 10% x D | 29879
F | Harga Satuan Pekerjaan (D+E) |  |  |  | 328669
6.1.4.5 | Pemasangan 1 set pressure tank 1.000 liter |  |  |  |  | 287700
No | Uraian | Sat. | Koefisien | Harga Satuan (Rp) | Jumlah Harga (Rp)
A | TENAGA KERJA
1 | Pekerja | OH | 0.729 | 100000 | 72900
2 | Tukang pipa | OH | 1.218 | 135000 | 164430
3 | Kepala tukang | OH | 0.122 | 150000 | 18300
4 | Mandor | OH | 0.037 | 160000 | 5920
JUMLAH HARGA TENAGA KERJA |  |  |  |  | 261550
B | BAHAN
1 | Pressure tank 1.000 liter | unit | 1.025 | 0 | 0
JUMLAH HARGA BAHAN |  |  |  |  | 0
C | PERALATAN
JUMLAH HARGA ALAT |  |  |  |  | 0
D | Jumlah (A+B+C) |  |  |  | 261550
E | Biaya Umum dan Keuntungan 10% x D |  |  | 10% x D | 26155
F | Harga Satuan Pekerjaan (D+E) |  |  |  | 287705

## Sistem Air Limbah (hidden)
6.2 | SISTEM AIR LIMBAH
6.2.1 | Sewage Treatment Plan (STP) /Biofilter
6.2.1.1 | Pemasangan 1 set Sewage Treatment Plant (STP) fiberglass kap. 2 m3 |  |  |  |  | 522000
No | Uraian | Sat. | Koefisien | Harga Satuan (Rp) | Jumlah Harga (Rp)
A | TENAGA KERJA | [5 empty] | Catatan:
1 | Pekerja | OH | 1.324 | 100000 | 132400 |  | Biaya Umum dan Keuntungan |  | 10%
2 | Tukang batu | OH | 2.211 | 135000 | 298485
3 | Kepala tukang | OH | 0.221 | 150000 | 33150
4 | Mandor | OH | 0.066 | 160000 | 10560
JUMLAH HARGA TENAGA KERJA |  |  |  |  | 474595
B | BAHAN
1 | Sewage Treatment Plant (STP) fiberglass kap. 2 m3 | unit | 1.5 | 0 | 0
JUMLAH HARGA BAHAN |  |  |  |  | 0
C | PERALATAN
JUMLAH HARGA ALAT |  |  |  |  | 0
D | Jumlah (A+B+C) |  |  |  | 474595
E | Biaya Umum dan Keuntungan 10% - 15% x D |  |  | 10% | 47459.5
F | Harga Satuan Pekerjaan (D+E) |  |  |  | 522054.5
NB: Sewage Treatment Plant (SPT) sudah termasuk asesoris
6.2.1.2 | Pemasangan 1 set Sewage Treatment Plant (STP) fiberglass kap. 5 m3 |  |  |  |  | 1303100
No | Uraian | Sat. | Koefisien | Harga Satuan (Rp) | Jumlah Harga (Rp)
A | TENAGA KERJA
1 | Pekerja | OH | 3.304 | 100000 | 330400
2 | Tukang batu | OH | 5.518 | 135000 | 744930
3 | Kepala tukang | OH | 0.552 | 150000 | 82800
4 | Mandor | OH | 0.166 | 160000 | 26560
JUMLAH HARGA TENAGA KERJA |  |  |  |  | 1184690
B | BAHAN
1 | Sewage Treatment Plant (STP) fiberglass kap. 5 m3 | unit | 1.5 | 0 | 0
JUMLAH HARGA BAHAN |  |  |  |  | 0
C | PERALATAN
JUMLAH HARGA ALAT |  |  |  |  | 0
D | Jumlah (A+B+C) |  |  |  | 1184690
E | Biaya Umum dan Keuntungan 10% - 15% x D |  |  | 10% | 118469
F | Harga Satuan Pekerjaan (D+E) |  |  |  | 1303159
6.2.1.3 | Pemasangan 1 set Sewage Treatment Plant (STP) fiberglass kap. 10 m3 |  |  |  |  | 2629000
No | Uraian | Sat. | Koefisien | Harga Satuan (Rp) | Jumlah Harga (Rp)
A | TENAGA KERJA
1 | Pekerja | OH | 6.667 | 100000 | 666700
2 | Tukang batu | OH | 11.133 | 135000 | 1502955
3 | Kepala tukang | OH | 1.113 | 150000 | 166950
4 | Mandor | OH | 0.334 | 160000 | 53440
JUMLAH HARGA TENAGA KERJA |  |  |  |  | 2390045
B | BAHAN
1 | Sewage Treatment Plant (STP) fiberglass kap. 10 m3 | unit | 1.5 | 0 | 0
JUMLAH HARGA BAHAN |  |  |  |  | 0
C | PERALATAN
JUMLAH HARGA ALAT |  |  |  |  | 0
D | Jumlah (A+B+C) |  |  |  | 2390045
E | Biaya Umum dan Keuntungan 10% - 15% x D |  |  | 10% | 239004.5
F | Harga Satuan Pekerjaan (D+E) |  |  |  | 2629049.5
6.2.1.4 | Pemasangan 1 set Sewage Treatment Plant (STP) fiberglass kap. 30 m3 |  |  |  |  | 7846300
No | Uraian | Sat. | Koefisien | Harga Satuan (Rp) | Jumlah Harga (Rp)
A | TENAGA KERJA
1 | Pekerja | OH | 19.896 | 100000 | 1989600
2 | Tukang batu | OH | 33.226 | 135000 | 4485510
3 | Kepala tukang | OH | 3.323 | 150000 | 498450
4 | Mandor | OH | 0.997 | 160000 | 159520
JUMLAH HARGA TENAGA KERJA |  |  |  |  | 7133080
B | BAHAN
1 | Sewage Treatment Plant (STP) fiberglass kap. 30 m3 | unit | 1.5 | 0 | 0
JUMLAH HARGA BAHAN |  |  |  |  | 0
C | PERALATAN
JUMLAH HARGA ALAT |  |  |  |  | 0
D | Jumlah (A+B+C) |  |  |  | 7133080
E | Biaya Umum dan Keuntungan 10% - 15% x D |  |  | 10% | 713308
F | Harga Satuan Pekerjaan (D+E) |  |  |  | 7846388
6.2.1.5 | Pemasangan 1 set Sewage Treatment Plant (STP) precast kap. 30 m3 |  |  |  |  | 11297000
No | Uraian | Sat. | Koefisien | Harga Satuan (Rp) | Jumlah Harga (Rp)
A | TENAGA KERJA
1 | Pekerja | OH | 28.646 | 100000 | 2864600
2 | Tukang batu | OH | 47.839 | 135000 | 6458265
3 | Kepala tukang | OH | 4.784 | 150000 | 717600
4 | Mandor | OH | 1.435 | 160000 | 229600
JUMLAH HARGA TENAGA KERJA |  |  |  |  | 10270065
B | BAHAN
1 | Sewage Treatment Plant (STP) precast kap. 30 m3 | unit | 1.1 | 0 | 0
JUMLAH HARGA BAHAN |  |  |  |  | 0
C | PERALATAN
JUMLAH HARGA ALAT |  |  |  |  | 0
D | Jumlah (A+B+C) |  |  |  | 10270065
E | Biaya Umum dan Keuntungan 10% - 15% x D |  |  | 10% | 1027006.5
F | Harga Satuan Pekerjaan (D+E) |  |  |  | 11297071.5
6.2.1.6 | Pemasangan 1 set Sewage Treatment Plant (STP) Fiberglass kap. 1 m3 |  |  |  |  | 261000
No | Uraian | Sat. | Koefisien | Harga Satuan (Rp) | Jumlah Harga (Rp)
A | TENAGA KERJA
1 | Pekerja | OH | 0.662 | 100000 | 66200
2 | Tukang batu | OH | 1.105 | 135000 | 149175
3 | Kepala tukang | OH | 0.111 | 150000 | 16650
4 | Mandor | OH | 0.033 | 160000 | 5280
JUMLAH HARGA TENAGA KERJA |  |  |  |  | 237305
B | BAHAN
1 | Sewage Treatment Plant (STP) Fiberglass kap. 30 m3 | unit | 1.5 | 0 | 0
JUMLAH HARGA BAHAN |  |  |  |  | 0
C | PERALATAN
JUMLAH HARGA ALAT |  |  |  |  | 0
D | Jumlah (A+B+C) |  |  |  | 237305
E | Biaya Umum dan Keuntungan 10% - 15% x D |  |  | 10% | 23730.5
F | Harga Satuan Pekerjaan (D+E) |  |  |  | 261035.5
6.2.2 | Bak Pengumpulan (sump Pit )
6.2.2.1 | Pemasangan 1 unit pompa sump pit air kotor 100 m3/jam, submersible cutter pump |  |  |  |  | 174200
No | Uraian | Sat. | Koefisien | Harga Satuan (Rp) | Jumlah Harga (Rp)
A | TENAGA KERJA
1 | Pekerja | OH | 0.442 | 100000 | 44200
2 | Tukang batu | OH | 0.738 | 135000 | 99630
3 | Kepala tukang | OH | 0.074 | 150000 | 11100
4 | Mandor | OH | 0.022 | 160000 | 3520
JUMLAH HARGA TENAGA KERJA |  |  |  |  | 158450
B | BAHAN
1 | Submersible cutter pump kap. 100 lpm | unit | 1.025 | 0 | 0
JUMLAH HARGA BAHAN |  |  |  |  | 0
C | PERALATAN
JUMLAH HARGA ALAT |  |  |  |  | 0
D | Jumlah (A+B+C) |  |  |  | 158450
E | Biaya Umum dan Keuntungan 10% - 15% x D |  |  | 10% | 15845
F | Harga Satuan Pekerjaan (D+E) |  |  |  | 174295
6.2.3 | Grase Trap
6.2.3.1 | Pemasangan 1 unit grease trap portable fiberglass, kap. 30 Liter |  |  |  |  | 1226200
No | Uraian | Sat. | Koefisien | Harga Satuan (Rp) | Jumlah Harga (Rp)
A | TENAGA KERJA
1 | Pekerja | OH | 0.25 | 100000 | 25000
2 | Tukang batu | OH | 0.418 | 135000 | 56430 |  |  | gsfsfs tggd
3 | Kepala tukang | OH | 0.042 | 150000 | 6300
4 | Mandor | OH | 0.013 | 160000 | 2080
JUMLAH HARGA TENAGA KERJA |  |  |  |  | 89810
B | BAHAN
1 | Grease trap portable fiberglass, kap. 30 Liter | unit | 1.025 | 1000000 | 1025000
JUMLAH HARGA BAHAN |  |  |  |  | 1025000
C | PERALATAN
JUMLAH HARGA ALAT |  |  |  |  | 0
D | Jumlah (A+B+C) |  |  |  | 1114810
E | Biaya Umum dan Keuntungan 10% - 15% x D |  |  | 10% | 111481
F | Harga Satuan Pekerjaan (D+E) |  |  |  | 1226291
6.2.3.2 | Pemasangan 1 unit grease trap portable stainless, kap. 30 Liter |  |  |  |  | 1790000
No | Uraian | Sat. | Koefisien | Harga Satuan (Rp) | Jumlah Harga (Rp)
A | TENAGA KERJA
1 | Pekerja | OH | 0.25 | 100000 | 25000
2 | Tukang batu | OH | 0.418 | 135000 | 56430
3 | Kepala tukang | OH | 0.042 | 150000 | 6300
4 | Mandor | OH | 0.013 | 160000 | 2080
JUMLAH HARGA TENAGA KERJA |  |  |  |  | 89810
B | BAHAN
1 | Grease trap portable stainless, kap. 30 Liter | unit | 1.025 | 1500000 | 1537500
JUMLAH HARGA BAHAN |  |  |  |  | 1537500
C | PERALATAN
JUMLAH HARGA ALAT |  |  |  |  | 0
D | Jumlah (A+B+C) |  |  |  | 1627310
E | Biaya Umum dan Keuntungan 10% - 15% x D |  |  | 10% | 162731
F | Harga Satuan Pekerjaan (D+E) |  |  |  | 1790041
6.2.3.3 | Pemasangan 1 unit grease trap central fiberglass, kap. 5 m3 |  |  |  |  | 22960800
No | Uraian | Sat. | Koefisien | Harga Satuan (Rp) | Jumlah Harga (Rp)
A | TENAGA KERJA
1 | Pekerja | OH | 1.042 | 100000 | 104200
2 | Tukang batu | OH | 1.74 | 135000 | 234900
3 | Kepala tukang | OH | 0.174 | 150000 | 26100
4 | Mandor | OH | 0.052 | 160000 | 8320
JUMLAH HARGA TENAGA KERJA |  |  |  |  | 373520
B | BAHAN
1 | Grease trap central fiberglass, kap. 5 m3 | unit | 1.025 | 20000000 | 20500000
JUMLAH HARGA BAHAN |  |  |  |  | 20500000
C | PERALATAN
JUMLAH HARGA ALAT |  |  |  |  | 0
D | Jumlah (A+B+C) |  |  |  | 20873520
E | Biaya Umum dan Keuntungan 10% - 15% x D |  |  | 10% | 2087352
F | Harga Satuan Pekerjaan (D+E) |  |  |  | 22960872
6.2.4 | Sumur Resapan
6.2.4.1 | Pemasangan 1 buah Sumur Resapan Air Limbah diameter 80 cm, t=100 cm ( dengan tutup Beton) |  |  |  |  | 1029300
No | Uraian | Sat. | Koefisien | Harga Satuan (Rp) | Jumlah Harga (Rp)
A | TENAGA KERJA
1 | Pekerja | OH | 0.121 | 100000 | 12100
2 | Tukang batu | OH | 0.203 | 135000 | 27405
3 | Kepala tukang | OH | 0.02 | 150000 | 3000
4 | Mandor | OH | 0.006 | 160000 | 960
JUMLAH HARGA TENAGA KERJA |  |  |  |  | 43465
B | BAHAN
1 | Galian tanah biasa | M3 | 2 | 45000 | 90000
2 | Buis beton dia. 80 cm | buah | 2 | 255400 | 510800
3 | Ijuk | kg | 9 | 10800 | 97200
4 | Kerikil | m3 | 0.502 | 292500 | 146835
5 | Tutup Beton Bertulang
6 | Beton | m3 | 0.05 | 0 | 0
7 | Tulangan | kg | 5.024 | 0 | 0
8 | Bekisting | m2 | 0.502 | 0 | 0
9 | Pipa PVC D Ø 4" | m' | 1.2 | 39575 | 47490
JUMLAH HARGA BAHAN |  |  |  |  | 892325
C | PERALATAN
JUMLAH HARGA ALAT |  |  |  |  | 0
D | Jumlah (A+B+C) |  |  |  | 935790
E | Biaya Umum dan Keuntungan 10% - 15% x D |  |  | 10% | 93579
F | Harga Satuan Pekerjaan (D+E) |  |  |  | 1029369
6.2.1.8 | Pemasangan 1 buah Sumur Resapan Air Limbah diameter 80 cm, t=100 cm ( tanpa tutup Beton) |  |  |  |  | 924200
No | Uraian | Sat. | Koefisien | Harga Satuan (Rp) | Jumlah Harga (Rp)
A | TENAGA KERJA
1 | Pekerja | OH | 0.121 | 100000 | 12100
2 | Tukang batu | OH | 0.203 | 135000 | 27405
3 | Kepala tukang | OH | 0.02 | 150000 | 3000
4 | Mandor | OH | 0.006 | 160000 | 960
JUMLAH HARGA TENAGA KERJA |  |  |  |  | 43465
B | BAHAN
1 | Galian tanah biasa | M3 | 2 | 45000 | 90000
2 | Urukan Tanah | m2 | 0.025 | 65000 | 1625
3 | Buis beton dia. 80 cm | buah | 2 | 255400 | 510800
4 | Ijuk | kg | 9 | 0 | 0
5 | Kerikil | m3 | 0.502 | 292500 | 146835
6 | Pipa PVC D Ø 4" | m' | 1.2 | 39575 | 47490
JUMLAH HARGA BAHAN |  |  |  |  | 796750
C | PERALATAN
JUMLAH HARGA ALAT |  |  |  |  | 0
D | Jumlah (A+B+C) |  |  |  | 840215
E | Biaya Umum dan Keuntungan 10% - 15% x D |  |  | 10% | 84021.5
F | Harga Satuan Pekerjaan (D+E) |  |  |  | 924236.5

## Bak Kontrol (hidden)
6.3 | PEKERJAAN BAK KONTROL
6.3.1 | Pemasangan 1 buah bak kontrol pas. bata 30x30 cm tinggi 35 cm dengan tutup beton |  |  |  |  | 553000
No | Uraian | Sat. | Koefisien | Harga Satuan (Rp) | Jumlah Harga (Rp)
A | TENAGA KERJA | [5 empty] | Catatan:
1 | Pekerja | OH | 2.16 | 100000 | 216000 |  | Biaya Umum dan Keuntungan | 10%
2 | Tukang batu | OH | 0.72 | 135000 | 97200
3 | Kepala tukang | OH | 0.072 | 150000 | 10800
4 | Mandor | OH | 0.011 | 160000 | 1760
JUMLAH HARGA TENAGA KERJA |  |  |  |  | 325760
B | BAHAN
1 | Bata merah | buah | 40 | 700 | 28000
2 | Semen portland (PC) | kg | 44 | 1530 | 67320
3 | Pasir pasang (quarry - lokasi pekerjaan) | m3 | 0.07 | 310500 | 21735
4 | Pasir beton (quarry - lokasi pekerjaan) | m3 | 0.06 | 310500 | 18630
5 | Batu split 1/2 | m3 | 0.07 | 292500 | 20475
6 | BjTP | kg | 1.6 | 13050 | 20880
JUMLAH HARGA BAHAN |  |  |  |  | 177040
C | PERALATAN
JUMLAH HARGA ALAT |  |  |  |  | 0
D | Jumlah (A+B+C) |  |  |  | 502800
E | Biaya Umum dan Keuntungan 10% - 15% x D |  |  | 10% | 50280
F | Harga Satuan Pekerjaan (D+E) |  |  |  | 553080
6.3.2 | Pemasangan 1 buah bak kontrol pas. bata 45x45 cm tinggi 50 cm dengan tutup beton |  |  |  |  | 829700
No | Uraian | Sat. | Koefisien | Harga Satuan (Rp) | Jumlah Harga (Rp)
A | TENAGA KERJA
1 | Pekerja | OH | 3.2 | 100000 | 320000
2 | Tukang batu | OH | 1.15 | 135000 | 155250
3 | Kepala tukang | OH | 0.011 | 150000 | 1650
4 | Mandor | OH | 0.016 | 160000 | 2560
JUMLAH HARGA TENAGA KERJA |  |  |  |  | 479460
B | BAHAN
1 | Bata merah | buah | 70 | 700 | 49000
2 | Semen portland (PC) | kg | 77 | 1530 | 117810
3 | Pasir pasang (quarry - lokasi pekerjaan) | m3 | 0.13 | 310500 | 40365
4 | Pasir beton (quarry - lokasi pekerjaan) | m3 | 0.09 | 310500 | 27945
5 | Batu split 1/2 | m3 | 0.02 | 292500 | 5850
6 | BjTP | kg | 2.6 | 13050 | 33930
JUMLAH HARGA BAHAN |  |  |  |  | 274900
C | PERALATAN
JUMLAH HARGA ALAT |  |  |  |  | 0
D | Jumlah (A+B+C) |  |  |  | 754360
E | Biaya Umum dan Keuntungan 10% - 15% x D |  |  | 10% | 75436
F | Harga Satuan Pekerjaan (D+E) |  |  |  | 829796
6.3.3 | Pemasangan 1 buah bak kontrol pas. bata 60x60 cm tinggi 65 cm dengan tutup beton |  |  |  |  | 998000
No | Uraian | Sat. | Koefisien | Harga Satuan (Rp) | Jumlah Harga (Rp)
A | TENAGA KERJA
1 | Pekerja | OH | 3.2 | 100000 | 320000
2 | Tukang batu | OH | 1.15 | 135000 | 155250
3 | Kepala tukang | OH | 0.011 | 150000 | 1650
4 | Mandor | OH | 0.016 | 160000 | 2560
JUMLAH HARGA TENAGA KERJA |  |  |  |  | 479460
B | BAHAN
1 | Bata merah | buah | 123 | 700 | 86100
2 | Semen portland (PC) | kg | 114 | 1530 | 174420
3 | Pasir pasang (quarry - lokasi pekerjaan) | m3 | 0.184 | 310500 | 57132
4 | Pasir beton (quarry - lokasi pekerjaan) | m3 | 0.12 | 310500 | 37260
5 | Batu split 1/2 | m3 | 0.033 | 292500 | 9652.5
6 | BjTP | kg | 4.85 | 13050 | 63292.5
JUMLAH HARGA BAHAN |  |  |  |  | 427857
C | PERALATAN
JUMLAH HARGA ALAT |  |  |  |  | 0
D | Jumlah (A+B+C) |  |  |  | 907317
E | Biaya Umum dan Keuntungan 10% - 15% x D |  |  | 10% | 90731.7
F | Harga Satuan Pekerjaan (D+E) |  |  |  | 998048.7

## Perpipaan dalam Gedung (hidden)
6.4 | SISTEM PERPIPAAN DALAM GEDUNG
6.4.1 | Pipa PVC
6.4.1.1 | Pemasangan 1 m pipa PVC AW, DN. 1/2" (15 mm) |  |  |  |  | 8200 | Revisi | Perubahan Diameter (Dia.) menjadi diameter Nominal (DN)
No | Uraian | Sat. | Koefisien | Harga Satuan (Rp) | Jumlah Harga (Rp)
A | TENAGA KERJA | [7 empty] | Catatan:
1 | Pekerja | OH | 0.017 | 100000 | 1700 |  |  |  | Biaya Umum dan Keuntungan | 10%
2 | Tukang pipa | OH | 0.028 | 135000 | 3780
3 | Kepala tukang | OH | 0.003 | 150000 | 450
4 | Mandor | OH | 0.01 | 160000 | 1600
JUMLAH HARGA TENAGA KERJA |  |  |  |  | 7530
B | BAHAN
1 | Pipa PVC AW ; DN. 1/2" (15 mm) + fitting & aksesoris | m' | 1.45 | 0 | 0
JUMLAH HARGA BAHAN |  |  |  |  | 0
C | PERALATAN
JUMLAH HARGA ALAT |  |  |  |  | 0
D | Jumlah (A+B+C) |  |  |  | 7530
E | Biaya Umum dan Keuntungan 10% - 15% x D |  |  | 10% | 753
F | Harga Satuan Pekerjaan (D+E) |  |  |  | 8283
6.4.1.2 | Pemasangan 1 m pipa PVC AW, DN. 3/4" (20 mm) |  |  |  |  | 24200 | Revisi | Perubahan Diameter (Dia.) menjadi diameter Nominal (DN)
No | Uraian | Sat. | Koefisien | Harga Satuan (Rp) | Jumlah Harga (Rp)
A | TENAGA KERJA | [7 empty] | Catatan:
1 | Pekerja | OH | 0.024 | 100000 | 2400 |  |  |  | Biaya Umum dan Keuntungan | 10%
2 | Tukang pipa | OH | 0.04 | 135000 | 5400
3 | Kepala tukang | OH | 0.004 | 150000 | 600
4 | Mandor | OH | 0.001 | 160000 | 160
JUMLAH HARGA TENAGA KERJA |  |  |  |  | 8560
B | BAHAN
1 | Pipa PVC AW ; DN. 3/4" (20 mm) + fitting & aksesoris | m' | 1.45 | 9300 | 13485
JUMLAH HARGA BAHAN |  |  |  |  | 13485
C | PERALATAN
JUMLAH HARGA ALAT |  |  |  |  | 0
D | Jumlah (A+B+C) |  |  |  | 22045
E | Biaya Umum dan Keuntungan 10% - 15% x D |  |  | 10% | 2204.5
F | Harga Satuan Pekerjaan (D+E) |  |  |  | 24249.5
6.4.1.3 | Pemasangan 1 m pipa PVC AW, DN. 1" (25 mm) |  |  |  |  | 12300 | Revisi | Perubahan Diameter (Dia.) menjadi diameter Nominal (DN)
No | Uraian | Sat. | Koefisien | Harga Satuan (Rp) | Jumlah Harga (Rp)
A | TENAGA KERJA | [7 empty] | Catatan:
1 | Pekerja | OH | 0.031 | 100000 | 3100 |  |  |  | Biaya Umum dan Keuntungan | 10%
2 | Tukang pipa | OH | 0.052 | 135000 | 7020
3 | Kepala tukang | OH | 0.005 | 150000 | 750
4 | Mandor | OH | 0.002 | 160000 | 320
JUMLAH HARGA TENAGA KERJA |  |  |  |  | 11190
B | BAHAN
1 | Pipa PVC AW ; DN. 1" (25 mm) + fitting & aksesoris | m' | 1.45 | 0 | 0
JUMLAH HARGA BAHAN |  |  |  |  | 0
C | PERALATAN
JUMLAH HARGA ALAT |  |  |  |  | 0
D | Jumlah (A+B+C) |  |  |  | 11190
E | Biaya Umum dan Keuntungan 10% - 15% x D |  |  | 10% | 1119
F | Harga Satuan Pekerjaan (D+E) |  |  |  | 12309
6.4.1.4 | Pemasangan 1 m pipa PVC AW, DN. 1-1/4" (32 mm) |  |  |  |  | 16000 | Revisi | Perubahan Diameter (Dia.) menjadi diameter Nominal (DN)
No | Uraian | Sat. | Koefisien | Harga Satuan (Rp) | Jumlah Harga (Rp)
A | TENAGA KERJA | [7 empty] | Catatan:
1 | Pekerja | OH | 0.04 | 100000 | 4000 |  |  |  | Biaya Umum dan Keuntungan | 10%
2 | Tukang pipa | OH | 0.068 | 135000 | 9180
3 | Kepala tukang | OH | 0.007 | 150000 | 1050
4 | Mandor | OH | 0.002 | 160000 | 320
JUMLAH HARGA TENAGA KERJA |  |  |  |  | 14550
B | BAHAN
1 | Pipa PVC AW ; DN. 1- 1/4" (32 mm) + fitting & aksesoris | m' | 1.45 | 0 | 0
JUMLAH HARGA BAHAN |  |  |  |  | 0
C | PERALATAN
JUMLAH HARGA ALAT |  |  |  |  | 0
D | Jumlah (A+B+C) |  |  |  | 14550
E | Biaya Umum dan Keuntungan 10% - 15% x D |  |  | 10% | 1455
F | Harga Satuan Pekerjaan (D+E) |  |  |  | 16005
catt : bahan pipa + fitting & aksesoris
6.4.1.5 | Pemasangan 1 m pipa PVC AW, DN. 1-1/2" (40 mm) |  |  |  |  | 18800 | Revisi | Perubahan Diameter (Dia.) menjadi diameter Nominal (DN)
No | Uraian | Sat. | Koefisien | Harga Satuan (Rp) | Jumlah Harga (Rp)
A | TENAGA KERJA | [7 empty] | Catatan:
1 | Pekerja | OH | 0.048 | 100000 | 4800 |  |  |  | Biaya Umum dan Keuntungan | 10%
2 | Tukang pipa | OH | 0.08 | 135000 | 10800
3 | Kepala tukang | OH | 0.008 | 150000 | 1200
4 | Mandor | OH | 0.002 | 160000 | 320
JUMLAH HARGA TENAGA KERJA |  |  |  |  | 17120
B | BAHAN
1 | Pipa PVC AW ; DN. 1- 1/2" (40 mm) + fitting & aksesoris | m' | 1.45 | 0 | 0
JUMLAH HARGA BAHAN |  |  |  |  | 0
C | PERALATAN
JUMLAH HARGA ALAT |  |  |  |  | 0
D | Jumlah (A+B+C) |  |  |  | 17120
E | Biaya Umum dan Keuntungan 10% - 15% x D |  |  | 10% | 1712
F | Harga Satuan Pekerjaan (D+E) |  |  |  | 18832
catt : bahan pipa + fitting & aksesoris
6.4.1.6 | Pemasangan 1 m pipa PVC AW, DN. 2" (50 mm) |  |  |  |  | 24500 | Revisi | Perubahan Diameter (Dia.) menjadi diameter Nominal (DN)
No | Uraian | Sat. | Koefisien | Harga Satuan (Rp) | Jumlah Harga (Rp)
A | TENAGA KERJA | [7 empty] | Catatan:
1 | Pekerja | OH | 0.063 | 100000 | 6300 |  |  |  | Biaya Umum dan Keuntungan | 10%
2 | Tukang pipa | OH | 0.104 | 135000 | 14040
3 | Kepala tukang | OH | 0.01 | 150000 | 1500
4 | Mandor | OH | 0.003 | 160000 | 480
JUMLAH HARGA TENAGA KERJA |  |  |  |  | 22320
B | BAHAN
1 | Pipa PVC AW ; DN. 2" (50 mm) + fitting & aksesoris | m' | 1.45 | 0 | 0
JUMLAH HARGA BAHAN |  |  |  |  | 0
C | PERALATAN
JUMLAH HARGA ALAT |  |  |  |  | 0
D | Jumlah (A+B+C) |  |  |  | 22320
E | Biaya Umum dan Keuntungan 10% - 15% x D |  |  | 10% | 2232
F | Harga Satuan Pekerjaan (D+E) |  |  |  | 24552
catt : bahan pipa + fitting & aksesoris
6.4.1.7 | Pemasangan 1 m pipa PVC AW, DN. 2-1/2" (65 mm) |  |  |  |  | 30400 | Revisi | Perubahan Diameter (Dia.) menjadi diameter Nominal (DN)
No | Uraian | Sat. | Koefisien | Harga Satuan (Rp) | Jumlah Harga (Rp)
A | TENAGA KERJA | [7 empty] | Catatan:
1 | Pekerja | OH | 0.077 | 100000 | 7700 |  |  |  | Biaya Umum dan Keuntungan | 10%
2 | Tukang pipa | OH | 0.129 | 135000 | 17415
3 | Kepala tukang | OH | 0.013 | 150000 | 1950
4 | Mandor | OH | 0.004 | 160000 | 640
JUMLAH HARGA TENAGA KERJA |  |  |  |  | 27705
B | BAHAN
1 | Pipa PVC AW ; DN. 2-1/2" (65 mm) + fitting & aksesoris | m' | 1.45 | 0 | 0
JUMLAH HARGA BAHAN |  |  |  |  | 0
C | PERALATAN
JUMLAH HARGA ALAT |  |  |  |  | 0
D | Jumlah (A+B+C) |  |  |  | 27705
E | Biaya Umum dan Keuntungan 10% - 15% x D |  |  | 10% | 2770.5
F | Harga Satuan Pekerjaan (D+E) |  |  |  | 30475.5
catt : bahan pipa + fitting & aksesoris
6.4.1.8 | Pemasangan 1 m pipa PVC AW, DN. 3" (80 mm) |  |  |  |  | 37100 | Revisi | Perubahan Diameter (Dia.) menjadi diameter Nominal (DN)
No | Uraian | Sat. | Koefisien | Harga Satuan (Rp) | Jumlah Harga (Rp)
A | TENAGA KERJA | [7 empty] | Catatan:
1 | Pekerja | OH | 0.094 | 100000 | 9400 |  |  |  | Biaya Umum dan Keuntungan | 10%
2 | Tukang pipa | OH | 0.157 | 135000 | 21195
3 | Kepala tukang | OH | 0.016 | 150000 | 2400
4 | Mandor | OH | 0.005 | 160000 | 800
JUMLAH HARGA TENAGA KERJA |  |  |  |  | 33795
B | BAHAN
1 | Pipa PVC AW ; DN. 3" (80 mm) + fitting & aksesoris | m' | 1.45 | 0 | 0
JUMLAH HARGA BAHAN |  |  |  |  | 0
C | PERALATAN
JUMLAH HARGA ALAT |  |  |  |  | 0
D | Jumlah (A+B+C) |  |  |  | 33795
E | Biaya Umum dan Keuntungan 10% - 15% x D |  |  | 10% | 3379.5
F | Harga Satuan Pekerjaan (D+E) |  |  |  | 37174.5
catt : bahan pipa + fitting & aksesoris
6.4.1.9 | Pemasangan 1 m pipa PVC AW, DN. 4" (100 mm) |  |  |  |  | 166500 | Revisi | Perubahan Diameter (Dia.) menjadi diameter Nominal (DN)
No | Uraian | Sat. | Koefisien | Harga Satuan (Rp) | Jumlah Harga (Rp)
A | TENAGA KERJA | [7 empty] | Catatan:
1 | Pekerja | OH | 0.123 | 100000 | 12300 |  |  |  | Biaya Umum dan Keuntungan | 10%
2 | Tukang pipa | OH | 0.205 | 135000 | 27675
3 | Kepala tukang | OH | 0.021 | 150000 | 3150
4 | Mandor | OH | 0.006 | 160000 | 960
JUMLAH HARGA TENAGA KERJA |  |  |  |  | 44085
B | BAHAN
1 | Pipa PVC AW ; DN. 4" (100 mm) + fitting & aksesoris | m' | 1.45 | 74000 | 107300
JUMLAH HARGA BAHAN |  |  |  |  | 107300
C | PERALATAN
JUMLAH HARGA ALAT |  |  |  |  | 0
D | Jumlah (A+B+C) |  |  |  | 151385
E | Biaya Umum dan Keuntungan 10% - 15% x D |  |  | 10% | 15138.5
F | Harga Satuan Pekerjaan (D+E) |  |  |  | 166523.5
catt : bahan pipa + fitting & aksesoris
6.4.1.10 | Pemasangan 1 m pipa PVC AW, DN. 5" (125 mm) |  |  |  |  | 221000 | Revisi | Perubahan Diameter (Dia.) menjadi diameter Nominal (DN)
No | Uraian | Sat. | Koefisien | Harga Satuan (Rp) | Jumlah Harga (Rp)
A | TENAGA KERJA | [7 empty] | Catatan:
1 | Pekerja | OH | 0.152 | 100000 | 15200 |  |  |  | Biaya Umum dan Keuntungan | 10%
2 | Tukang pipa | OH | 0.254 | 135000 | 34290
3 | Kepala tukang | OH | 0.025 | 150000 | 3750
4 | Mandor | OH | 0.008 | 160000 | 1280
JUMLAH HARGA TENAGA KERJA |  |  |  |  | 54520
B | BAHAN
1 | Pipa PVC AW ; DN. 5" (125 mm) + fitting & aksesoris | m' | 1.45 | 101000 | 146450
JUMLAH HARGA BAHAN |  |  |  |  | 146450
C | PERALATAN
JUMLAH HARGA ALAT |  |  |  |  | 0
D | Jumlah (A+B+C) |  |  |  | 200970
E | Biaya Umum dan Keuntungan 10% - 15% x D |  |  | 10% | 20097
F | Harga Satuan Pekerjaan (D+E) |  |  |  | 221067
catt : bahan pipa + fitting & aksesoris
6.4.1.11 | Pemasangan 1 m pipa PVC AW, DN. 6" (150 mm) |  |  |  |  | 244500 | Revisi | Perubahan Diameter (Dia.) menjadi diameter Nominal (DN)
No | Uraian | Sat. | Koefisien | Harga Satuan (Rp) | Jumlah Harga (Rp)
A | TENAGA KERJA | [7 empty] | Catatan:
1 | Pekerja | OH | 0.183 | 100000 | 18300 |  |  |  | Biaya Umum dan Keuntungan | 10%
2 | Tukang pipa | OH | 0.306 | 135000 | 41310
3 | Kepala tukang | OH | 0.031 | 150000 | 4650
4 | Mandor | OH | 0.009 | 160000 | 1440
JUMLAH HARGA TENAGA KERJA |  |  |  |  | 65700
B | BAHAN
1 | Pemasangan 1 m pipa PVC AW, DN. 6" (150 mm) | m' | 1.45 | 108000 | 156600
JUMLAH HARGA BAHAN |  |  |  |  | 156600
C | PERALATAN
JUMLAH HARGA ALAT |  |  |  |  | 0
D | Jumlah (A+B+C) |  |  |  | 222300
E | Biaya Umum dan Keuntungan 10% - 15% x D |  |  | 10% | 22230
F | Harga Satuan Pekerjaan (D+E) |  |  |  | 244530
catt : bahan pipa + fitting & aksesoris
6.4.1.12 | Pemasangan 1 m pipa PVC AW, DN. 8" (200 mm) |  |  |  |  | 309100 | Revisi | Perubahan Diameter (Dia.) menjadi diameter Nominal (DN)
No | Uraian | Sat. | Koefisien | Harga Satuan (Rp) | Jumlah Harga (Rp)
A | TENAGA KERJA | [7 empty] | Catatan:
1 | Pekerja | OH | 0.246 | 100000 | 24600 |  |  |  | Biaya Umum dan Keuntungan | 10%
2 | Tukang pipa | OH | 0.411 | 135000 | 55485
3 | Kepala tukang | OH | 0.041 | 150000 | 6150
4 | Mandor | OH | 0.012 | 160000 | 1920
JUMLAH HARGA TENAGA KERJA |  |  |  |  | 88155
B | BAHAN
1 | Pipa PVC AW ; DN. 8" (200 mm) + fitting & aksesoris | m' | 1.45 | 133000 | 192850
JUMLAH HARGA BAHAN |  |  |  |  | 192850
C | PERALATAN
JUMLAH HARGA ALAT |  |  |  |  | 0
D | Jumlah (A+B+C) |  |  |  | 281005
E | Biaya Umum dan Keuntungan 10% - 15% x D |  |  | 10% | 28100.5
F | Harga Satuan Pekerjaan (D+E) |  |  |  | 309105.5
catt : bahan pipa + fitting & aksesoris
6.4.1.13 | Pemasangan 1 m pipa PVC AW, DN. 10" (250 mm) |  |  |  |  | 490600 | Revisi | Perubahan Diameter (Dia.) menjadi diameter Nominal (DN)
No | Uraian | Sat. | Koefisien | Harga Satuan (Rp) | Jumlah Harga (Rp)
A | TENAGA KERJA | [7 empty] | Catatan:
1 | Pekerja | OH | 0.306 | 100000 | 30600 |  |  |  | Biaya Umum dan Keuntungan | 10%
2 | Tukang pipa | OH | 0.511 | 135000 | 68985
3 | Kepala tukang | OH | 0.051 | 150000 | 7650
4 | Mandor | OH | 0.015 | 160000 | 2400
JUMLAH HARGA TENAGA KERJA |  |  |  |  | 109635
B | BAHAN
1 | Pipa PVC AW ; DN. 10" (250 mm) + fitting & aksesoris | m' | 1.45 | 232000 | 336400
JUMLAH HARGA BAHAN |  |  |  |  | 336400
C | PERALATAN
JUMLAH HARGA ALAT |  |  |  |  | 0
D | Jumlah (A+B+C) |  |  |  | 446035
E | Biaya Umum dan Keuntungan 10% - 15% x D |  |  | 10% | 44603.5
F | Harga Satuan Pekerjaan (D+E) |  |  |  | 490638.5
catt : bahan pipa + fitting & aksesoris
6.4.1.14 | Pemasangan 1 m pipa PVC AW, DN. 12" (300 mm) |  |  |  |  | 144600 | Revisi | Perubahan Diameter (Dia.) menjadi diameter Nominal (DN)
No | Uraian | Sat. | Koefisien | Harga Satuan (Rp) | Jumlah Harga (Rp)
A | TENAGA KERJA | [7 empty] | Catatan:
1 | Pekerja | OH | 0.367 | 100000 | 36700 |  |  |  | Biaya Umum dan Keuntungan | 10%
2 | Tukang pipa | OH | 0.613 | 135000 | 82755
3 | Kepala tukang | OH | 0.061 | 150000 | 9150
4 | Mandor | OH | 0.018 | 160000 | 2880
JUMLAH HARGA TENAGA KERJA |  |  |  |  | 131485
B | BAHAN
1 | Pipa PVC AW ; DN. 12" (300 mm) + fitting & aksesoris | m' | 1.45 | 0 | 0
JUMLAH HARGA BAHAN |  |  |  |  | 0
C | PERALATAN
JUMLAH HARGA ALAT |  |  |  |  | 0
D | Jumlah (A+B+C) |  |  |  | 131485
E | Biaya Umum dan Keuntungan 10% - 15% x D |  |  | 10% | 13148.5
F | Harga Satuan Pekerjaan (D+E) |  |  |  | 144633.5
catt : bahan pipa + fitting & aksesoris
6.4.1.15 | Pemasangan 1 m pipa PVC AW, DN. 14" (350 mm) |  |  |  |  | 168200 | Revisi | Perubahan Diameter (Dia.) menjadi diameter Nominal (DN)
No | Uraian | Sat. | Koefisien | Harga Satuan (Rp) | Jumlah Harga (Rp)
A | TENAGA KERJA | [7 empty] | Catatan:
1 | Pekerja | OH | 0.427 | 100000 | 42700 |  |  |  | Biaya Umum dan Keuntungan | 10%
2 | Tukang pipa | OH | 0.713 | 135000 | 96255
3 | Kepala tukang | OH | 0.071 | 150000 | 10650
4 | Mandor | OH | 0.021 | 160000 | 3360
JUMLAH HARGA TENAGA KERJA |  |  |  |  | 152965
B | BAHAN
1 | Pipa PVC AW ; DN. 14" (350 mm) + fitting & aksesoris | m' | 1.45 | 0 | 0
JUMLAH HARGA BAHAN |  |  |  |  | 0
C | PERALATAN
JUMLAH HARGA ALAT |  |  |  |  | 0
D | Jumlah (A+B+C) |  |  |  | 152965
E | Biaya Umum dan Keuntungan 10% - 15% x D |  |  | 10% | 15296.5
F | Harga Satuan Pekerjaan (D+E) |  |  |  | 168261.5
catt : bahan pipa + fitting & aksesoris
6.4.1.16 | Pemasangan 1 m pipa PVC AW, DN. 16" (400 mm) |  |  |  |  | 192200 | Revisi | Perubahan Diameter (Dia.) menjadi diameter Nominal (DN)
No | Uraian | Sat. | Koefisien | Harga Satuan (Rp) | Jumlah Harga (Rp)
A | TENAGA KERJA | [7 empty] | Catatan:
1 | Pekerja | OH | 0.488 | 100000 | 48800 |  |  |  | Biaya Umum dan Keuntungan | 10%
2 | Tukang pipa | OH | 0.815 | 135000 | 110025
3 | Kepala tukang | OH | 0.081 | 150000 | 12150
4 | Mandor | OH | 0.024 | 160000 | 3840
JUMLAH HARGA TENAGA KERJA |  |  |  |  | 174815
B | BAHAN
1 | Pipa PVC AW ; DN. 16" (400 mm) + fitting & aksesoris | m' | 1.45 | 0 | 0
JUMLAH HARGA BAHAN |  |  |  |  | 0
C | PERALATAN
JUMLAH HARGA ALAT |  |  |  |  | 0
D | Jumlah (A+B+C) |  |  |  | 174815
E | Biaya Umum dan Keuntungan 10% - 15% x D |  |  | 10% | 17481.5
F | Harga Satuan Pekerjaan (D+E) |  |  |  | 192296.5
catt : bahan pipa + fitting & aksesoris
6.4.1.17 | Pemasangan 1 m pipa PVC D, DN. 1-1/4" (32 mm) |  |  |  |  | 33400 | Revisi | Perubahan Diameter (Dia.) menjadi diameter Nominal (DN)
No | Uraian | Sat. | Koefisien | Harga Satuan (Rp) | Jumlah Harga (Rp)
A | TENAGA KERJA | [7 empty] | Catatan:
1 | Pekerja | OH | 0.04 | 100000 | 4000 |  |  |  | Biaya Umum dan Keuntungan | 10%
2 | Tukang pipa | OH | 0.067 | 135000 | 9045
3 | Kepala tukang | OH | 0.007 | 150000 | 1050
4 | Mandor | OH | 0.002 | 160000 | 320
JUMLAH HARGA TENAGA KERJA |  |  |  |  | 14415
B | BAHAN
1 | Pipa PVC D ; DN. 1-1/4" (32 mm) + fitting & aksesoris | m' | 1.45 | 11000 | 15950
JUMLAH HARGA BAHAN |  |  |  |  | 15950
C | PERALATAN
JUMLAH HARGA ALAT |  |  |  |  | 0
D | Jumlah (A+B+C) |  |  |  | 30365
E | Biaya Umum dan Keuntungan 10% - 15% x D |  |  | 10% | 3036.5
F | Harga Satuan Pekerjaan (D+E) |  |  |  | 33401.5
catt : bahan pipa + fitting & aksesoris
6.4.1.18 | Pemasangan 1 m pipa PVC D, DN. 1-1/2" (40 mm) |  |  |  |  | 37900 | Revisi | Perubahan Diameter (Dia.) menjadi diameter Nominal (DN)
No | Uraian | Sat. | Koefisien | Harga Satuan (Rp) | Jumlah Harga (Rp)
A | TENAGA KERJA | [7 empty] | Catatan:
1 | Pekerja | OH | 0.048 | 100000 | 4800 |  |  |  | Biaya Umum dan Keuntungan | 10%
2 | Tukang pipa | OH | 0.08 | 135000 | 10800
3 | Kepala tukang | OH | 0.008 | 150000 | 1200
4 | Mandor | OH | 0.002 | 160000 | 320
JUMLAH HARGA TENAGA KERJA |  |  |  |  | 17120
B | BAHAN
1 | Pipa PVC D ; DN. 1-1/2" (40 mm) + fitting & aksesoris | m' | 1.45 | 12000 | 17400
JUMLAH HARGA BAHAN |  |  |  |  | 17400
C | PERALATAN
JUMLAH HARGA ALAT |  |  |  |  | 0
D | Jumlah (A+B+C) |  |  |  | 34520
E | Biaya Umum dan Keuntungan 10% - 15% x D |  |  | 10% | 3452
F | Harga Satuan Pekerjaan (D+E) |  |  |  | 37972
catt : bahan pipa + fitting & aksesoris
6.4.1.19 | Pemasangan 1 m pipa PVC D, DN. 2" (50 mm) |  |  |  |  | 48400 | Revisi | Perubahan Diameter (Dia.) menjadi diameter Nominal (DN)
No | Uraian | Sat. | Koefisien | Harga Satuan (Rp) | Jumlah Harga (Rp)
A | TENAGA KERJA | [7 empty] | Catatan:
1 | Pekerja | OH | 0.063 | 100000 | 6300 |  |  |  | Biaya Umum dan Keuntungan | 10%
2 | Tukang pipa | OH | 0.104 | 135000 | 14040
3 | Kepala tukang | OH | 0.01 | 150000 | 1500
4 | Mandor | OH | 0.003 | 160000 | 480
JUMLAH HARGA TENAGA KERJA |  |  |  |  | 22320
B | BAHAN
1 | Pipa PVC D ; DN. 2" (50 mm) + fitting & aksesoris | m' | 1.45 | 15000 | 21750
JUMLAH HARGA BAHAN |  |  |  |  | 21750
C | PERALATAN
JUMLAH HARGA ALAT |  |  |  |  | 0
D | Jumlah (A+B+C) |  |  |  | 44070
E | Biaya Umum dan Keuntungan 10% - 15% x D |  |  | 10% | 4407
F | Harga Satuan Pekerjaan (D+E) |  |  |  | 48477
catt : bahan pipa + fitting & aksesoris
6.4.1.20 | Pemasangan 1 m pipa PVC D, DN. 2-1/2" (65 mm) |  |  |  |  | 63900 | Revisi | Perubahan Diameter (Dia.) menjadi diameter Nominal (DN)
No | Uraian | Sat. | Koefisien | Harga Satuan (Rp) | Jumlah Harga (Rp)
A | TENAGA KERJA | [7 empty] | Catatan:
1 | Pekerja | OH | 0.077 | 100000 | 7700 |  |  |  | Biaya Umum dan Keuntungan | 10%
2 | Tukang pipa | OH | 0.129 | 135000 | 17415
3 | Kepala tukang | OH | 0.013 | 150000 | 1950
4 | Mandor | OH | 0.004 | 160000 | 640
JUMLAH HARGA TENAGA KERJA |  |  |  |  | 27705
B | BAHAN
1 | Pipa PVC D ; DN. 2-1/2" (65 mm) + fitting & aksesoris | m' | 1.45 | 21000 | 30450
JUMLAH HARGA BAHAN |  |  |  |  | 30450
C | PERALATAN
JUMLAH HARGA ALAT |  |  |  |  | 0
D | Jumlah (A+B+C) |  |  |  | 58155
E | Biaya Umum dan Keuntungan 10% - 15% x D |  |  | 10% | 5815.5
F | Harga Satuan Pekerjaan (D+E) |  |  |  | 63970.5
catt : bahan pipa + fitting & aksesoris
6.4.1.21 | Pemasangan 1 m pipa PVC D, DN. 3" (80 mm) |  |  |  |  | 83400 | Revisi | Perubahan Diameter (Dia.) menjadi diameter Nominal (DN)
No | Uraian | Sat. | Koefisien | Harga Satuan (Rp) | Jumlah Harga (Rp)
A | TENAGA KERJA | [7 empty] | Catatan:
1 | Pekerja | OH | 0.094 | 100000 | 9400 |  |  |  | Biaya Umum dan Keuntungan | 10%
2 | Tukang pipa | OH | 0.157 | 135000 | 21195
3 | Kepala tukang | OH | 0.016 | 150000 | 2400
4 | Mandor | OH | 0.005 | 160000 | 800
JUMLAH HARGA TENAGA KERJA |  |  |  |  | 33795
B | BAHAN
1 | Pipa PVC D ; DN. 3" (80 mm) + fitting & aksesoris | m' | 1.45 | 29000 | 42050
JUMLAH HARGA BAHAN |  |  |  |  | 42050
C | PERALATAN
JUMLAH HARGA ALAT |  |  |  |  | 0
D | Jumlah (A+B+C) |  |  |  | 75845
E | Biaya Umum dan Keuntungan 10% - 15% x D |  |  | 10% | 7584.5
F | Harga Satuan Pekerjaan (D+E) |  |  |  | 83429.5
catt : bahan pipa + fitting & aksesoris
6.4.1.22 | Pemasangan 1 m pipa PVC D, DN. 4" (100 mm) |  |  |  |  | 112200 | Revisi | Perubahan Diameter (Dia.) menjadi diameter Nominal (DN)
No | Uraian | Sat. | Koefisien | Harga Satuan (Rp) | Jumlah Harga (Rp)
A | TENAGA KERJA | [7 empty] | Catatan:
1 | Pekerja | OH | 0.123 | 100000 | 12300 |  |  |  | Biaya Umum dan Keuntungan | 10%
2 | Tukang pipa | OH | 0.205 | 135000 | 27675
3 | Kepala tukang | OH | 0.021 | 150000 | 3150
4 | Mandor | OH | 0.006 | 160000 | 960
JUMLAH HARGA TENAGA KERJA |  |  |  |  | 44085
B | BAHAN
1 | Pipa PVC D ; DN. 4" (100 mm) + fitting & aksesoris | m' | 1.45 | 40000 | 58000
JUMLAH HARGA BAHAN |  |  |  |  | 58000
C | PERALATAN
JUMLAH HARGA ALAT |  |  |  |  | 0
D | Jumlah (A+B+C) |  |  |  | 102085
E | Biaya Umum dan Keuntungan 10% - 15% x D |  |  | 10% | 10208.5
F | Harga Satuan Pekerjaan (D+E) |  |  |  | 112293.5
catt : bahan pipa + fitting & aksesoris
6.4.1.23 | Pemasangan 1 m pipa PVC D, DN. 5" (125 mm) |  |  |  |  | 162000 | Revisi | Perubahan Diameter (Dia.) menjadi diameter Nominal (DN)
No | Uraian | Sat. | Koefisien | Harga Satuan (Rp) | Jumlah Harga (Rp)
A | TENAGA KERJA | [7 empty] | Catatan:
1 | Pekerja | OH | 0.152 | 100000 | 15200 |  |  |  | Biaya Umum dan Keuntungan | 10%
2 | Tukang pipa | OH | 0.254 | 135000 | 34290
3 | Kepala tukang | OH | 0.025 | 150000 | 3750
4 | Mandor | OH | 0.008 | 160000 | 1280
JUMLAH HARGA TENAGA KERJA |  |  |  |  | 54520
B | BAHAN
1 | Pipa PVC D ; DN. 5" (125 mm) + fitting & aksesoris | m' | 1.45 | 64000 | 92800
JUMLAH HARGA BAHAN |  |  |  |  | 92800
C | PERALATAN
JUMLAH HARGA ALAT |  |  |  |  | 0
D | Jumlah (A+B+C) |  |  |  | 147320
E | Biaya Umum dan Keuntungan 10% - 15% x D |  |  | 10% | 14732
F | Harga Satuan Pekerjaan (D+E) |  |  |  | 162052
catt : bahan pipa + fitting & aksesoris
6.4.1.24 | Pemasangan 1 m pipa PVC D, DN. 6" (150 mm) |  |  |  |  | 199800 | Revisi | Perubahan Diameter (Dia.) menjadi diameter Nominal (DN)
No | Uraian | Sat. | Koefisien | Harga Satuan (Rp) | Jumlah Harga (Rp)
A | TENAGA KERJA | [7 empty] | Catatan:
1 | Pekerja | OH | 0.183 | 100000 | 18300 |  |  |  | Biaya Umum dan Keuntungan | 10%
2 | Tukang pipa | OH | 0.306 | 135000 | 41310
3 | Kepala tukang | OH | 0.031 | 150000 | 4650
4 | Mandor | OH | 0.009 | 160000 | 1440
JUMLAH HARGA TENAGA KERJA |  |  |  |  | 65700
B | BAHAN
1 | Pipa PVC D ; DN. 6" (150 mm) + fitting & aksesoris | m' | 1.45 | 80000 | 116000
JUMLAH HARGA BAHAN |  |  |  |  | 116000
C | PERALATAN
JUMLAH HARGA ALAT |  |  |  |  | 0
D | Jumlah (A+B+C) |  |  |  | 181700
E | Biaya Umum dan Keuntungan 10% - 15% x D |  |  | 10% | 18170
F | Harga Satuan Pekerjaan (D+E) |  |  |  | 199870
catt : bahan pipa + fitting & aksesoris
6.4.1.25 | Pemasangan 1 m pipa PVC D, DN. 8" (200 mm) |  |  |  |  | 320200 | Revisi | Perubahan Diameter (Dia.) menjadi diameter Nominal (DN)
No | Uraian | Sat. | Koefisien | Harga Satuan (Rp) | Jumlah Harga (Rp)
A | TENAGA KERJA | [7 empty] | Catatan:
1 | Pekerja | OH | 0.246 | 100000 | 24600 |  |  |  | Biaya Umum dan Keuntungan | 10%
2 | Tukang pipa | OH | 0.411 | 135000 | 55485
3 | Kepala tukang | OH | 0.041 | 150000 | 6150
4 | Mandor | OH | 0.012 | 160000 | 1920
JUMLAH HARGA TENAGA KERJA |  |  |  |  | 88155
B | BAHAN
1 | Pipa PVC D ; DN. 8" (200 mm) + fitting & aksesoris | m' | 1.45 | 140000 | 203000
JUMLAH HARGA BAHAN |  |  |  |  | 203000
C | PERALATAN
JUMLAH HARGA ALAT |  |  |  |  | 0
D | Jumlah (A+B+C) |  |  |  | 291155
E | Biaya Umum dan Keuntungan 10% - 15% x D |  |  | 10% | 29115.5
F | Harga Satuan Pekerjaan (D+E) |  |  |  | 320270.5
catt : bahan pipa + fitting & aksesoris
6.4.1.26 | Pemasangan 1 m pipa PVC D, DN. 10" (250 mm) |  |  |  |  | 492200 | Revisi | Perubahan Diameter (Dia.) menjadi diameter Nominal (DN)
No | Uraian | Sat. | Koefisien | Harga Satuan (Rp) | Jumlah Harga (Rp)
A | TENAGA KERJA | [7 empty] | Catatan:
1 | Pekerja | OH | 0.306 | 100000 | 30600 |  |  |  | Biaya Umum dan Keuntungan | 10%
2 | Tukang pipa | OH | 0.511 | 135000 | 68985
3 | Kepala tukang | OH | 0.051 | 150000 | 7650
4 | Mandor | OH | 0.015 | 160000 | 2400
JUMLAH HARGA TENAGA KERJA |  |  |  |  | 109635
B | BAHAN
1 | Pipa PVC D ; DN. 10" (250 mm) + fitting & aksesoris | m' | 1.45 | 233000 | 337850
JUMLAH HARGA BAHAN |  |  |  |  | 337850
C | PERALATAN
JUMLAH HARGA ALAT |  |  |  |  | 0
D | Jumlah (A+B+C) |  |  |  | 447485
E | Biaya Umum dan Keuntungan 10% - 15% x D |  |  | 10% | 44748.5
F | Harga Satuan Pekerjaan (D+E) |  |  |  | 492233.5
catt : bahan pipa + fitting & aksesoris
6.4.1.27 | Pemasangan 1 m pipa PVC D, DN. 12" (300 mm) |  |  |  |  | 655000 | Revisi | Perubahan Diameter (Dia.) menjadi diameter Nominal (DN)
No | Uraian | Sat. | Koefisien | Harga Satuan (Rp) | Jumlah Harga (Rp)
A | TENAGA KERJA | [7 empty] | Catatan:
1 | Pekerja | OH | 0.367 | 100000 | 36700 |  |  |  | Biaya Umum dan Keuntungan | 10%
2 | Tukang pipa | OH | 0.613 | 135000 | 82755
3 | Kepala tukang | OH | 0.061 | 150000 | 9150
4 | Mandor | OH | 0.018 | 160000 | 2880
JUMLAH HARGA TENAGA KERJA |  |  |  |  | 131485
B | BAHAN
1 | Pipa PVC D ; DN. 12" (300 mm) + fitting & aksesoris | m' | 1.45 | 320000 | 464000
JUMLAH HARGA BAHAN |  |  |  |  | 464000
C | PERALATAN
JUMLAH HARGA ALAT |  |  |  |  | 0
D | Jumlah (A+B+C) |  |  |  | 595485
E | Biaya Umum dan Keuntungan 10% - 15% x D |  |  | 10% | 59548.5
F | Harga Satuan Pekerjaan (D+E) |  |  |  | 655033.5
catt : bahan pipa + fitting & aksesoris
6.4.1.28 | Pemasangan 1 m pipa PVC D, DN. 14" (350 mm) |  |  |  |  | 683400 | Revisi | Perubahan Diameter (Dia.) menjadi diameter Nominal (DN)
No | Uraian | Sat. | Koefisien | Harga Satuan (Rp) | Jumlah Harga (Rp)
A | TENAGA KERJA | [7 empty] | Catatan:
1 | Pekerja | OH | 0.427 | 100000 | 42700 |  |  |  | Biaya Umum dan Keuntungan | 10%
2 | Tukang pipa | OH | 0.713 | 135000 | 96255
3 | Kepala tukang | OH | 0.071 | 150000 | 10650
4 | Mandor | OH | 0.021 | 160000 | 3360
JUMLAH HARGA TENAGA KERJA |  |  |  |  | 152965
B | BAHAN
1 | Pipa PVC D ; DN. 14" (350 mm) + fitting & aksesoris | m' | 1.45 | 323000 | 468350
JUMLAH HARGA BAHAN |  |  |  |  | 468350
C | PERALATAN
JUMLAH HARGA ALAT |  |  |  |  | 0
D | Jumlah (A+B+C) |  |  |  | 621315
E | Biaya Umum dan Keuntungan 10% - 15% x D |  |  | 10% | 62131.5
F | Harga Satuan Pekerjaan (D+E) |  |  |  | 683446.5
catt : bahan pipa + fitting & aksesoris
6.4.1.29 | Pemasangan 1 m pipa PVC D, DN. 16" (400 mm) |  |  |  |  | 771100 | Revisi | Perubahan Diameter (Dia.) menjadi diameter Nominal (DN)
No | Uraian | Sat. | Koefisien | Harga Satuan (Rp) | Jumlah Harga (Rp)
A | TENAGA KERJA | [7 empty] | Catatan:
1 | Pekerja | OH | 0.488 | 100000 | 48800 |  |  |  | Biaya Umum dan Keuntungan | 10%
2 | Tukang pipa | OH | 0.814 | 135000 | 109890
3 | Kepala tukang | OH | 0.081 | 150000 | 12150
4 | Mandor | OH | 0.024 | 160000 | 3840
JUMLAH HARGA TENAGA KERJA |  |  |  |  | 174680
B | BAHAN
1 | Pipa PVC D ; DN. 16" (400 mm) + fitting & aksesoris | m' | 1.45 | 363000 | 526350
JUMLAH HARGA BAHAN |  |  |  |  | 526350
C | PERALATAN
JUMLAH HARGA ALAT |  |  |  |  | 0
D | Jumlah (A+B+C) |  |  |  | 701030
E | Biaya Umum dan Keuntungan 10% - 15% x D |  |  | 10% | 70103
F | Harga Satuan Pekerjaan (D+E) |  |  |  | 771133
catt : bahan pipa + fitting & aksesoris
6.4.2 | Pipa Galvanis
6.4.2.1 | Pemasangan 1 m Pipa Galvanis MED CLASS, DN. 1/2" (15 mm) |  |  |  |  | 60000 | Revisi | Perubahan Diameter (Dia.) menjadi diameter Nominal (DN)
No | Uraian | Sat. | Koefisien | Harga Satuan (Rp) | Jumlah Harga (Rp)
A | TENAGA KERJA | [7 empty] | Catatan:
1 | Pekerja | OH | 0.035 | 100000 | 3500 |  |  |  | Biaya Umum dan Keuntungan | 10%
2 | Tukang pipa | OH | 0.058 | 135000 | 7830
3 | Kepala tukang | OH | 0.006 | 150000 | 900
4 | Mandor | OH | 0.002 | 160000 | 320
JUMLAH HARGA TENAGA KERJA |  |  |  |  | 12550
B | BAHAN
1 | Pipa galvanis MED CLASS ; DN. 1/2" (15 mm) + fitting & aksesoris | m' | 1.5 | 28000 | 42000
JUMLAH HARGA BAHAN |  |  |  |  | 42000
C | PERALATAN
JUMLAH HARGA ALAT |  |  |  |  | 0
D | Jumlah (A+B+C) |  |  |  | 54550
E | Biaya Umum dan Keuntungan 10% - 15% x D |  |  | 10% | 5455
F | Harga Satuan Pekerjaan (D+E) |  |  |  | 60005
6.4.2.2 | Pemasangan 1 m Pipa Galvanis MED CLASS, DN. 3/4" (20 mm) |  |  |  |  | 80000 | Revisi | Perubahan Diameter (Dia.) menjadi diameter Nominal (DN)
No | Uraian | Sat. | Koefisien | Harga Satuan (Rp) | Jumlah Harga (Rp)
A | TENAGA KERJA | [7 empty] | Catatan:
1 | Pekerja | OH | 0.052 | 100000 | 5200 |  |  |  | Biaya Umum dan Keuntungan | 10%
2 | Tukang pipa | OH | 0.087 | 135000 | 11745
3 | Kepala tukang | OH | 0.009 | 150000 | 1350
4 | Mandor | OH | 0.003 | 160000 | 480
JUMLAH HARGA TENAGA KERJA |  |  |  |  | 18775
B | BAHAN
1 | Pipa galvanis MED CLASS ; DN. 3/4" (20 mm) + fitting & aksesoris | m' | 1.5 | 36000 | 54000
JUMLAH HARGA BAHAN |  |  |  |  | 54000
C | PERALATAN
JUMLAH HARGA ALAT |  |  |  |  | 0
D | Jumlah (A+B+C) |  |  |  | 72775
E | Biaya Umum dan Keuntungan 10% - 15% x D |  |  | 10% | 7277.5
F | Harga Satuan Pekerjaan (D+E) |  |  |  | 80052.5
6.4.2.3 | Pemasangan 1 m Pipa Galvanis MED CLASS, DN. 1" (25 mm) |  |  |  |  | 109500 | Revisi | Perubahan Diameter (Dia.) menjadi diameter Nominal (DN)
No | Uraian | Sat. | Koefisien | Harga Satuan (Rp) | Jumlah Harga (Rp)
A | TENAGA KERJA | [7 empty] | Catatan:
1 | Pekerja | OH | 0.069 | 100000 | 6900 |  |  |  | Biaya Umum dan Keuntungan | 10%
2 | Tukang pipa | OH | 0.115 | 135000 | 15525
3 | Kepala tukang | OH | 0.011 | 150000 | 1650
4 | Mandor | OH | 0.003 | 160000 | 480
JUMLAH HARGA TENAGA KERJA |  |  |  |  | 24555
B | BAHAN
1 | Pipa galvanis MED CLASS ; DN. 1" (25 mm) + fitting & aksesoris | m' | 1.5 | 50000 | 75000
JUMLAH HARGA BAHAN |  |  |  |  | 75000
C | PERALATAN
JUMLAH HARGA ALAT |  |  |  |  | 0
D | Jumlah (A+B+C) |  |  |  | 99555
E | Biaya Umum dan Keuntungan 10% - 15% x D |  |  | 10% | 9955.5
F | Harga Satuan Pekerjaan (D+E) |  |  |  | 109510.5
6.4.2.4 | Pemasangan 1 m Pipa Galvanis MED CLASS, DN. 1-1/4" (32 mm) |  |  |  |  | 167200 | Revisi | Perubahan Diameter (Dia.) menjadi diameter Nominal (DN)
No | Uraian | Sat. | Koefisien | Harga Satuan (Rp) | Jumlah Harga (Rp)
A | TENAGA KERJA | [7 empty] | Catatan:
1 | Pekerja | OH | 0.085 | 100000 | 8500 |  |  |  | Biaya Umum dan Keuntungan | 10%
2 | Tukang pipa | OH | 0.143 | 135000 | 19305
3 | Kepala tukang | OH | 0.014 | 150000 | 2100
4 | Mandor | OH | 0.004 | 160000 | 640
JUMLAH HARGA TENAGA KERJA |  |  |  |  | 30545
B | BAHAN
1 | Pipa galvanis MED CLASS ; DN. 1-1/4" (32 mm) + fitting & aksesoris | m' | 1.5 | 81000 | 121500
JUMLAH HARGA BAHAN |  |  |  |  | 121500
C | PERALATAN
JUMLAH HARGA ALAT |  |  |  |  | 0
D | Jumlah (A+B+C) |  |  |  | 152045
E | Biaya Umum dan Keuntungan 10% - 15% x D |  |  | 10% | 15204.5
F | Harga Satuan Pekerjaan (D+E) |  |  |  | 167249.5
6.4.2.5 | Pemasangan 1 m Pipa Galvanis MED CLASS, DN. 1-1/2" (40 mm) |  |  |  |  | 177000 | Revisi | Perubahan Diameter (Dia.) menjadi diameter Nominal (DN)
No | Uraian | Sat. | Koefisien | Harga Satuan (Rp) | Jumlah Harga (Rp)
A | TENAGA KERJA | [7 empty] | Catatan:
1 | Pekerja | OH | 0.104 | 100000 | 10400 |  |  |  | Biaya Umum dan Keuntungan | 10%
2 | Tukang pipa | OH | 0.174 | 135000 | 23490
3 | Kepala tukang | OH | 0.017 | 150000 | 2550
4 | Mandor | OH | 0.005 | 160000 | 800
JUMLAH HARGA TENAGA KERJA |  |  |  |  | 37240
B | BAHAN
1 | Pipa galvanis MED CLASS ; DN. 1-1/2" (40 mm) + fitting & aksesoris | m' | 1.5 | 82500 | 123750
JUMLAH HARGA BAHAN |  |  |  |  | 123750
C | PERALATAN
JUMLAH HARGA ALAT |  |  |  |  | 0
D | Jumlah (A+B+C) |  |  |  | 160990
E | Biaya Umum dan Keuntungan 10% - 15% x D |  |  | 10% | 16099
F | Harga Satuan Pekerjaan (D+E) |  |  |  | 177089
6.4.2.6 | Pemasangan 1 m Pipa Galvanis MED CLASS, DN. 2" (50 mm) |  |  |  |  | 209400 | Revisi | Perubahan Diameter (Dia.) menjadi diameter Nominal (DN)
No | Uraian | Sat. | Koefisien | Harga Satuan (Rp) | Jumlah Harga (Rp)
A | TENAGA KERJA | [7 empty] | Catatan:
1 | Pekerja | OH | 0.138 | 100000 | 13800 |  |  |  | Biaya Umum dan Keuntungan | 10%
2 | Tukang pipa | OH | 0.23 | 135000 | 31050
3 | Kepala tukang | OH | 0.023 | 150000 | 3450
4 | Mandor | OH | 0.007 | 160000 | 1120
JUMLAH HARGA TENAGA KERJA |  |  |  |  | 49420
B | BAHAN
1 | Pipa galvanis MED CLASS ; DN. 2" (50 mm) + fitting & aksesoris | m' | 1.5 | 94000 | 141000
JUMLAH HARGA BAHAN |  |  |  |  | 141000
C | PERALATAN
JUMLAH HARGA ALAT |  |  |  |  | 0
D | Jumlah (A+B+C) |  |  |  | 190420
E | Biaya Umum dan Keuntungan 10% - 15% x D |  |  | 10% | 19042
F | Harga Satuan Pekerjaan (D+E) |  |  |  | 209462
6.4.2.7 | Pemasangan 1 m Pipa Galvanis MED CLASS, DN. 2-1/2" (65 mm) |  |  |  |  | 224200 | Revisi | Perubahan Diameter (Dia.) menjadi diameter Nominal (DN)
No | Uraian | Sat. | Koefisien | Harga Satuan (Rp) | Jumlah Harga (Rp)
A | TENAGA KERJA | [7 empty] | Catatan:
1 | Pekerja | OH | 0.171 | 100000 | 17100 |  |  |  | Biaya Umum dan Keuntungan | 10%
2 | Tukang pipa | OH | 0.285 | 135000 | 38475
3 | Kepala tukang | OH | 0.029 | 150000 | 4350
4 | Mandor | OH | 0.009 | 160000 | 1440
JUMLAH HARGA TENAGA KERJA |  |  |  |  | 61365
B | BAHAN
1 | Pipa galvanis MED CLASS ; DN. 2-1/2" (65 mm) + fitting & aksesoris | m' | 1.5 | 95000 | 142500
JUMLAH HARGA BAHAN |  |  |  |  | 142500
C | PERALATAN
JUMLAH HARGA ALAT |  |  |  |  | 0
D | Jumlah (A+B+C) |  |  |  | 203865
E | Biaya Umum dan Keuntungan 10% - 15% x D |  |  | 10% | 20386.5
F | Harga Satuan Pekerjaan (D+E) |  |  |  | 224251.5
6.4.2.8 | Pemasangan 1 m Pipa Galvanis MED CLASS, DN. 3" (80 mm) |  |  |  |  | 384200 | Revisi | Perubahan Diameter (Dia.) menjadi diameter Nominal (DN)
No | Uraian | Sat. | Koefisien | Harga Satuan (Rp) | Jumlah Harga (Rp)
A | TENAGA KERJA | [7 empty] | Catatan:
1 | Pekerja | OH | 0.238 | 100000 | 23800 |  |  |  | Biaya Umum dan Keuntungan | 10%
2 | Tukang pipa | OH | 0.397 | 135000 | 53595
3 | Kepala tukang | OH | 0.04 | 150000 | 6000
4 | Mandor | OH | 0.012 | 160000 | 1920
JUMLAH HARGA TENAGA KERJA |  |  |  |  | 85315
B | BAHAN
1 | Pipa galvanis MED CLASS ; DN. 3" (80 mm) + fitting & aksesoris | m' | 1.5 | 176000 | 264000
JUMLAH HARGA BAHAN |  |  |  |  | 264000
C | PERALATAN
JUMLAH HARGA ALAT |  |  |  |  | 0
D | Jumlah (A+B+C) |  |  |  | 349315
E | Biaya Umum dan Keuntungan 10% - 15% x D |  |  | 10% | 34931.5
F | Harga Satuan Pekerjaan (D+E) |  |  |  | 384246.5
6.4.2.9 | Pemasangan 1 m Pipa Galvanis MED CLASS, DN. 4" (100 mm) |  |  |  |  | 543200 | Revisi | Perubahan Diameter (Dia.) menjadi diameter Nominal (DN)
No | Uraian | Sat. | Koefisien | Harga Satuan (Rp) | Jumlah Harga (Rp)
A | TENAGA KERJA | [7 empty] | Catatan:
1 | Pekerja | OH | 0.317 | 100000 | 31700 |  |  |  | Biaya Umum dan Keuntungan | 10%
2 | Tukang pipa | OH | 0.529 | 135000 | 71415
3 | Kepala tukang | OH | 0.053 | 150000 | 7950
4 | Mandor | OH | 0.016 | 160000 | 2560
JUMLAH HARGA TENAGA KERJA |  |  |  |  | 113625
B | BAHAN
1 | Pipa galvanis MED CLASS ; DN. 4" (100 mm) + fitting & aksesoris | m' | 1.5 | 253500 | 380250
JUMLAH HARGA BAHAN |  |  |  |  | 380250
C | PERALATAN
JUMLAH HARGA ALAT |  |  |  |  | 0
D | Jumlah (A+B+C) |  |  |  | 493875
E | Biaya Umum dan Keuntungan 10% - 15% x D |  |  | 10% | 49387.5
F | Harga Satuan Pekerjaan (D+E) |  |  |  | 543262.5
6.4.2.10 | Pemasangan 1 m Pipa Galvanis MED CLASS, DN. 5" (125 mm) |  |  |  |  | 709800 | Revisi | Perubahan Diameter (Dia.) menjadi diameter Nominal (DN)
No | Uraian | Sat. | Koefisien | Harga Satuan (Rp) | Jumlah Harga (Rp)
A | TENAGA KERJA | [7 empty] | Catatan:
1 | Pekerja | OH | 0.394 | 100000 | 39400 |  |  |  | Biaya Umum dan Keuntungan | 10%
2 | Tukang pipa | OH | 0.658 | 135000 | 88830
3 | Kepala tukang | OH | 0.066 | 150000 | 9900
4 | Mandor | OH | 0.02 | 160000 | 3200
JUMLAH HARGA TENAGA KERJA |  |  |  |  | 141330
B | BAHAN
1 | Pipa galvanis MED CLASS ; DN. 5" (125 mm) + fitting & aksesoris | m' | 1.5 | 336000 | 504000
JUMLAH HARGA BAHAN |  |  |  |  | 504000
C | PERALATAN
JUMLAH HARGA ALAT |  |  |  |  | 0
D | Jumlah (A+B+C) |  |  |  | 645330
E | Biaya Umum dan Keuntungan 10% - 15% x D |  |  | 10% | 64533
F | Harga Satuan Pekerjaan (D+E) |  |  |  | 709863
6.4.2.11 | Pemasangan 1 m Pipa Galvanis MED CLASS, DN. 6" (150 mm) |  |  |  |  | 625500 | Revisi | Perubahan Diameter (Dia.) menjadi diameter Nominal (DN)
No | Uraian | Sat. | Koefisien | Harga Satuan (Rp) | Jumlah Harga (Rp)
A | TENAGA KERJA | [7 empty] | Catatan:
1 | Pekerja | OH | 0.473 | 100000 | 47300 |  |  |  | Biaya Umum dan Keuntungan | 10%
2 | Tukang pipa | OH | 0.79 | 135000 | 106650
3 | Kepala tukang | OH | 0.079 | 150000 | 11850
4 | Mandor | OH | 0.024 | 160000 | 3840
JUMLAH HARGA TENAGA KERJA |  |  |  |  | 169640
B | BAHAN
1 | Pipa galvanis MED CLASS ; DN. 6" (150 mm) + fitting & aksesoris | m' | 1.5 | 266000 | 399000
JUMLAH HARGA BAHAN |  |  |  |  | 399000
C | PERALATAN
JUMLAH HARGA ALAT |  |  |  |  | 0
D | Jumlah (A+B+C) |  |  |  | 568640
E | Biaya Umum dan Keuntungan 10% - 15% x D |  |  | 10% | 56864
F | Harga Satuan Pekerjaan (D+E) |  |  |  | 625504
6.4.2.12 | Pemasangan 1 m Pipa Galvanis MED CLASS, DN. 8" (200 mm) |  |  |  |  | 881800 | Revisi | Perubahan Diameter (Dia.) menjadi diameter Nominal (DN)
No | Uraian | Sat. | Koefisien | Harga Satuan (Rp) | Jumlah Harga (Rp)
A | TENAGA KERJA | [7 empty] | Catatan:
1 | Pekerja | OH | 0.629 | 100000 | 62900 |  |  |  | Biaya Umum dan Keuntungan | 10%
2 | Tukang pipa | OH | 1.051 | 135000 | 141885
3 | Kepala tukang | OH | 0.105 | 150000 | 15750
4 | Mandor | OH | 0.032 | 160000 | 5120
JUMLAH HARGA TENAGA KERJA |  |  |  |  | 225655
B | BAHAN
1 | Pipa galvanis MED CLASS ; DN. 8" (200 mm) + fitting & aksesoris | m' | 1.5 | 384000 | 576000
JUMLAH HARGA BAHAN |  |  |  |  | 576000
C | PERALATAN
JUMLAH HARGA ALAT |  |  |  |  | 0
D | Jumlah (A+B+C) |  |  |  | 801655
E | Biaya Umum dan Keuntungan 10% - 15% x D |  |  | 10% | 80165.5
F | Harga Satuan Pekerjaan (D+E) |  |  |  | 881820.5
6.4.2.13 | Pemasangan 1 m Pipa Galvanis MED CLASS, DN. 10" (250 mm) |  |  |  |  | 955700 | Revisi | Perubahan Diameter (Dia.) menjadi diameter Nominal (DN)
No | Uraian | Sat. | Koefisien | Harga Satuan (Rp) | Jumlah Harga (Rp)
A | TENAGA KERJA | [7 empty] | Catatan:
1 | Pekerja | OH | 0.788 | 100000 | 78800 |  |  |  | Biaya Umum dan Keuntungan | 10%
2 | Tukang pipa | OH | 1.315 | 135000 | 177525
3 | Kepala tukang | OH | 0.132 | 150000 | 19800
4 | Mandor | OH | 0.039 | 160000 | 6240
JUMLAH HARGA TENAGA KERJA |  |  |  |  | 282365
B | BAHAN
1 | Pipa galvanis MED CLASS ; DN. 10" (250 mm) + fitting & aksesoris | m' | 1.5 | 391000 | 586500
JUMLAH HARGA BAHAN |  |  |  |  | 586500
C | PERALATAN
JUMLAH HARGA ALAT |  |  |  |  | 0
D | Jumlah (A+B+C) |  |  |  | 868865
E | Biaya Umum dan Keuntungan 10% - 15% x D |  |  | 10% | 86886.5
F | Harga Satuan Pekerjaan (D+E) |  |  |  | 955751.5
6.4.2.14 | Pemasangan 1 m Pipa Galvanis MED CLASS, DN. 12" (300 mm) |  |  |  |  | 933200 | Revisi | Perubahan Diameter (Dia.) menjadi diameter Nominal (DN)
No | Uraian | Sat. | Koefisien | Harga Satuan (Rp) | Jumlah Harga (Rp)
A | TENAGA KERJA | [7 empty] | Catatan:
1 | Pekerja | OH | 0.944 | 100000 | 94400 |  |  |  | Biaya Umum dan Keuntungan | 10%
2 | Tukang pipa | OH | 1.576 | 135000 | 212760
3 | Kepala tukang | OH | 0.158 | 150000 | 23700
4 | Mandor | OH | 0.047 | 160000 | 7520
JUMLAH HARGA TENAGA KERJA |  |  |  |  | 338380
B | BAHAN
1 | Pipa galvanis MED CLASS ; DN. 12" (300 mm) + fitting & aksesoris | m' | 1.5 | 340000 | 510000
JUMLAH HARGA BAHAN |  |  |  |  | 510000
C | PERALATAN
JUMLAH HARGA ALAT |  |  |  |  | 0
D | Jumlah (A+B+C) |  |  |  | 848380
E | Biaya Umum dan Keuntungan 10% - 15% x D |  |  | 10% | 84838
F | Harga Satuan Pekerjaan (D+E) |  |  |  | 933218
6.4.2.15 | Pemasangan 1 m Pipa Galvanis MED CLASS, DN. 14" (350 mm) |  |  |  |  | 1112600 | Revisi | Perubahan Diameter (Dia.) menjadi diameter Nominal (DN)
No | Uraian | Sat. | Koefisien | Harga Satuan (Rp) | Jumlah Harga (Rp)
A | TENAGA KERJA | [7 empty] | Catatan:
1 | Pekerja | OH | 1.102 | 100000 | 110200 |  |  |  | Biaya Umum dan Keuntungan | 10%
2 | Tukang pipa | OH | 1.84 | 135000 | 248400
3 | Kepala tukang | OH | 0.184 | 150000 | 27600
4 | Mandor | OH | 0.055 | 160000 | 8800
JUMLAH HARGA TENAGA KERJA |  |  |  |  | 395000
B | BAHAN
1 | Pipa galvanis MED CLASS ; DN. 14" (350 mm) + fitting & aksesoris | m' | 1.5 | 411000 | 616500
JUMLAH HARGA BAHAN |  |  |  |  | 616500
C | PERALATAN
JUMLAH HARGA ALAT |  |  |  |  | 0
D | Jumlah (A+B+C) |  |  |  | 1011500
E | Biaya Umum dan Keuntungan 10% - 15% x D |  |  | 10% | 101150
F | Harga Satuan Pekerjaan (D+E) |  |  |  | 1112650
6.4.2.16 | Pemasangan 1 m Pipa Galvanis MED CLASS, DN. 16" (400 mm) |  |  |  |  | 1185800 | Revisi | Perubahan Diameter (Dia.) menjadi diameter Nominal (DN)
No | Uraian | Sat. | Koefisien | Harga Satuan (Rp) | Jumlah Harga (Rp)
A | TENAGA KERJA | [7 empty] | Catatan:
1 | Pekerja | OH | 1.258 | 100000 | 125800 |  |  |  | Biaya Umum dan Keuntungan | 10%
2 | Tukang pipa | OH | 2.101 | 135000 | 283635
3 | Kepala tukang | OH | 0.21 | 150000 | 31500
4 | Mandor | OH | 0.063 | 160000 | 10080
JUMLAH HARGA TENAGA KERJA |  |  |  |  | 451015
B | BAHAN
1 | Pipa galvanis MED CLASS ; DN. 16" (400 mm) + fitting & aksesoris | m' | 1.5 | 418000 | 627000
JUMLAH HARGA BAHAN |  |  |  |  | 627000
C | PERALATAN
JUMLAH HARGA ALAT |  |  |  |  | 0
D | Jumlah (A+B+C) |  |  |  | 1078015
E | Biaya Umum dan Keuntungan 10% - 15% x D |  |  | 10% | 107801.5
F | Harga Satuan Pekerjaan (D+E) |  |  |  | 1185816.5
6.4.2.17 | Pemasangan 1 m Pipa Galvanis SCH 40, DN. 1/2" (15 mm) |  |  |  |  | 79800 | Revisi | Perubahan Diameter (Dia.) menjadi diameter Nominal (DN)
No | Uraian | Sat. | Koefisien | Harga Satuan (Rp) | Jumlah Harga (Rp)
A | TENAGA KERJA | [7 empty] | Catatan:
1 | Pekerja | OH | 0.035 | 100000 | 3500 |  |  |  | Biaya Umum dan Keuntungan | 10%
2 | Tukang pipa | OH | 0.058 | 135000 | 7830
3 | Kepala tukang | OH | 0.006 | 150000 | 900
4 | Mandor | OH | 0.002 | 160000 | 320
JUMLAH HARGA TENAGA KERJA |  |  |  |  | 12550
B | BAHAN
1 | Pipa galvanis SCH 40 ; DN. 1/2" (15 mm) + fitting & aksesoris | m' | 1.5 | 40000 | 60000
JUMLAH HARGA BAHAN |  |  |  |  | 60000
C | PERALATAN
JUMLAH HARGA ALAT |  |  |  |  | 0
D | Jumlah (A+B+C) |  |  |  | 72550
E | Biaya Umum dan Keuntungan 10% - 15% x D |  |  | 10% | 7255
F | Harga Satuan Pekerjaan (D+E) |  |  |  | 79805
6.4.2.18 | Pemasangan 1 m Pipa Galvanis SCH 40, DN. 3/4" (20 mm) |  |  |  |  | 99800 | Revisi | Perubahan Diameter (Dia.) menjadi diameter Nominal (DN)
No | Uraian | Sat. | Koefisien | Harga Satuan (Rp) | Jumlah Harga (Rp)
A | TENAGA KERJA | [7 empty] | Catatan:
1 | Pekerja | OH | 0.052 | 100000 | 5200 |  |  |  | Biaya Umum dan Keuntungan | 10%
2 | Tukang pipa | OH | 0.087 | 135000 | 11745
3 | Kepala tukang | OH | 0.009 | 150000 | 1350
4 | Mandor | OH | 0.003 | 160000 | 480
JUMLAH HARGA TENAGA KERJA |  |  |  |  | 18775
B | BAHAN
1 | Pipa galvanis SCH 40 ; DN. 3/4" (20 mm) + fitting & aksesoris | m' | 1.5 | 48000 | 72000
JUMLAH HARGA BAHAN |  |  |  |  | 72000
C | PERALATAN
JUMLAH HARGA ALAT |  |  |  |  | 0
D | Jumlah (A+B+C) |  |  |  | 90775
E | Biaya Umum dan Keuntungan 10% - 15% x D |  |  | 10% | 9077.5
F | Harga Satuan Pekerjaan (D+E) |  |  |  | 99852.5
6.4.2.19 | Pemasangan 1 m Pipa Galvanis SCH 40, DN. 1" (25 mm) |  |  |  |  | 136700 | Revisi | Perubahan Diameter (Dia.) menjadi diameter Nominal (DN)
No | Uraian | Sat. | Koefisien | Harga Satuan (Rp) | Jumlah Harga (Rp)
A | TENAGA KERJA | [7 empty] | Catatan:
1 | Pekerja | OH | 0.069 | 100000 | 6900 |  |  |  | Biaya Umum dan Keuntungan | 10%
2 | Tukang pipa | OH | 0.115 | 135000 | 15525
3 | Kepala tukang | OH | 0.011 | 150000 | 1650
4 | Mandor | OH | 0.003 | 160000 | 480
JUMLAH HARGA TENAGA KERJA |  |  |  |  | 24555
B | BAHAN
1 | Pipa galvanis SCH 40 ; DN. 1" (25 mm) + fitting & aksesoris | m' | 1.5 | 66500 | 99750
JUMLAH HARGA BAHAN |  |  |  |  | 99750
C | PERALATAN
JUMLAH HARGA ALAT |  |  |  |  | 0
D | Jumlah (A+B+C) |  |  |  | 124305
E | Biaya Umum dan Keuntungan 10% - 15% x D |  |  | 10% | 12430.5
F | Harga Satuan Pekerjaan (D+E) |  |  |  | 136735.5
6.4.2.20 | Pemasangan 1 m Pipa Galvanis SCH 40, DN. 1-1/4" (32 mm) |  |  |  |  | 179600 | Revisi | Perubahan Diameter (Dia.) menjadi diameter Nominal (DN)
No | Uraian | Sat. | Koefisien | Harga Satuan (Rp) | Jumlah Harga (Rp)
A | TENAGA KERJA | [7 empty] | Catatan:
1 | Pekerja | OH | 0.085 | 100000 | 8500 |  |  |  | Biaya Umum dan Keuntungan | 10%
2 | Tukang pipa | OH | 0.143 | 135000 | 19305
3 | Kepala tukang | OH | 0.014 | 150000 | 2100
4 | Mandor | OH | 0.004 | 160000 | 640
JUMLAH HARGA TENAGA KERJA |  |  |  |  | 30545
B | BAHAN
1 | Pipa galvanis SCH 40 ; DN. 1-1/4" (32 mm) + fitting & aksesoris | m' | 1.5 | 88500 | 132750
JUMLAH HARGA BAHAN |  |  |  |  | 132750
C | PERALATAN
JUMLAH HARGA ALAT |  |  |  |  | 0
D | Jumlah (A+B+C) |  |  |  | 163295
E | Biaya Umum dan Keuntungan 10% - 15% x D |  |  | 10% | 16329.5
F | Harga Satuan Pekerjaan (D+E) |  |  |  | 179624.5
6.4.2.21 | Pemasangan 1 m Pipa Galvanis SCH 40, DN. 1-1/2" (40 mm) |  |  |  |  | 210900 | Revisi | Perubahan Diameter (Dia.) menjadi diameter Nominal (DN)
No | Uraian | Sat. | Koefisien | Harga Satuan (Rp) | Jumlah Harga (Rp)
A | TENAGA KERJA | [7 empty] | Catatan:
1 | Pekerja | OH | 0.104 | 100000 | 10400 |  |  |  | Biaya Umum dan Keuntungan | 10%
2 | Tukang pipa | OH | 0.174 | 135000 | 23490
3 | Kepala tukang | OH | 0.017 | 150000 | 2550
4 | Mandor | OH | 0.005 | 160000 | 800
JUMLAH HARGA TENAGA KERJA |  |  |  |  | 37240
B | BAHAN
1 | Pipa galvanis SCH 40 ; DN. 1-1/2" (40 mm) + fitting & aksesoris | m' | 1.5 | 103000 | 154500
JUMLAH HARGA BAHAN |  |  |  |  | 154500
C | PERALATAN
JUMLAH HARGA ALAT |  |  |  |  | 0
D | Jumlah (A+B+C) |  |  |  | 191740
E | Biaya Umum dan Keuntungan 10% - 15% x D |  |  | 10% | 19174
F | Harga Satuan Pekerjaan (D+E) |  |  |  | 210914
6.4.2.22 | Pemasangan 1 m Pipa Galvanis SCH 40, DN. 2" (50 mm) |  |  |  |  | 366200 | Revisi | Perubahan Diameter (Dia.) menjadi diameter Nominal (DN)
No | Uraian | Sat. | Koefisien | Harga Satuan (Rp) | Jumlah Harga (Rp)
A | TENAGA KERJA | [7 empty] | Catatan:
1 | Pekerja | OH | 0.138 | 100000 | 13800 |  |  |  | Biaya Umum dan Keuntungan | 10%
2 | Tukang pipa | OH | 0.23 | 135000 | 31050
3 | Kepala tukang | OH | 0.023 | 150000 | 3450
4 | Mandor | OH | 0.007 | 160000 | 1120
JUMLAH HARGA TENAGA KERJA |  |  |  |  | 49420
B | BAHAN
1 | Pipa galvanis SCH 40 ; DN. 2" (50 mm) + fitting & aksesoris | m' | 1.5 | 189000 | 283500
JUMLAH HARGA BAHAN |  |  |  |  | 283500
C | PERALATAN
JUMLAH HARGA ALAT |  |  |  |  | 0
D | Jumlah (A+B+C) |  |  |  | 332920
E | Biaya Umum dan Keuntungan 10% - 15% x D |  |  | 10% | 33292
F | Harga Satuan Pekerjaan (D+E) |  |  |  | 366212
6.4.2.23 | Pemasangan 1 m Pipa Galvanis SCH 40, DN. 2-1/2" (65 mm) |  |  |  |  | 407400 | Revisi | Perubahan Diameter (Dia.) menjadi diameter Nominal (DN)
No | Uraian | Sat. | Koefisien | Harga Satuan (Rp) | Jumlah Harga (Rp)
A | TENAGA KERJA | [7 empty] | Catatan:
1 | Pekerja | OH | 0.171 | 100000 | 17100 |  |  |  | Biaya Umum dan Keuntungan | 10%
2 | Tukang pipa | OH | 0.285 | 135000 | 38475
3 | Kepala tukang | OH | 0.029 | 150000 | 4350
4 | Mandor | OH | 0.009 | 160000 | 1440
JUMLAH HARGA TENAGA KERJA |  |  |  |  | 61365
B | BAHAN
1 | Pipa galvanis SCH 40 ; DN. 2-1/2" (65 mm) + fitting & aksesoris | m' | 1.5 | 206000 | 309000
JUMLAH HARGA BAHAN |  |  |  |  | 309000
C | PERALATAN
JUMLAH HARGA ALAT |  |  |  |  | 0
D | Jumlah (A+B+C) |  |  |  | 370365
E | Biaya Umum dan Keuntungan 10% - 15% x D |  |  | 10% | 37036.5
F | Harga Satuan Pekerjaan (D+E) |  |  |  | 407401.5
6.4.2.24 | Pemasangan 1 m Pipa Galvanis SCH 40, DN. 3" (80 mm) |  |  |  |  | 687800 | Revisi | Perubahan Diameter (Dia.) menjadi diameter Nominal (DN)
No | Uraian | Sat. | Koefisien | Harga Satuan (Rp) | Jumlah Harga (Rp)
A | TENAGA KERJA | [7 empty] | Catatan:
1 | Pekerja | OH | 0.238 | 100000 | 23800 |  |  |  | Biaya Umum dan Keuntungan | 10%
2 | Tukang pipa | OH | 0.397 | 135000 | 53595
3 | Kepala tukang | OH | 0.04 | 150000 | 6000
4 | Mandor | OH | 0.012 | 160000 | 1920
JUMLAH HARGA TENAGA KERJA |  |  |  |  | 85315
B | BAHAN
1 | Pipa galvanis SCH 40 ; DN. 3" (80 mm) + fitting & aksesoris | m' | 1.5 | 360000 | 540000
JUMLAH HARGA BAHAN |  |  |  |  | 540000
C | PERALATAN
JUMLAH HARGA ALAT |  |  |  |  | 0
D | Jumlah (A+B+C) |  |  |  | 625315
E |  |  |  | 10% | 62531.5
F | Harga Satuan Pekerjaan (D+E) |  |  |  | 687846.5
6.4.2.25 | Pemasangan 1 m Pipa Galvanis SCH 40, DN. 4" (100 mm) |  |  |  |  | 753600 | Revisi | Perubahan Diameter (Dia.) menjadi diameter Nominal (DN)
No | Uraian | Sat. | Koefisien | Harga Satuan (Rp) | Jumlah Harga (Rp)
A | TENAGA KERJA | [7 empty] | Catatan:
1 | Pekerja | OH | 0.317 | 100000 | 31700 |  |  |  | Biaya Umum dan Keuntungan | 10%
2 | Tukang pipa | OH | 0.529 | 135000 | 71415
3 | Kepala tukang | OH | 0.053 | 150000 | 7950
4 | Mandor | OH | 0.016 | 160000 | 2560
JUMLAH HARGA TENAGA KERJA |  |  |  |  | 113625
B | BAHAN
1 | Pipa galvanis SCH 40 ; DN. 4" (100 mm) + fitting & aksesoris | m' | 1.5 | 381000 | 571500
JUMLAH HARGA BAHAN |  |  |  |  | 571500
C | PERALATAN
JUMLAH HARGA ALAT |  |  |  |  | 0
D | Jumlah (A+B+C) |  |  |  | 685125
E | Biaya Umum dan Keuntungan 10% - 15% x D |  |  | 10% | 68512.5
F | Harga Satuan Pekerjaan (D+E) |  |  |  | 753637.5
6.4.2.26 | Pemasangan 1 m Pipa Galvanis SCH 40, DN. 5" (125 mm) |  |  |  |  | 983700 | Revisi | Perubahan Diameter (Dia.) menjadi diameter Nominal (DN)
No | Uraian | Sat. | Koefisien | Harga Satuan (Rp) | Jumlah Harga (Rp)
A | TENAGA KERJA | [7 empty] | Catatan:
1 | Pekerja | OH | 0.394 | 100000 | 39400 |  |  |  | Biaya Umum dan Keuntungan | 10%
2 | Tukang pipa | OH | 0.658 | 135000 | 88830
3 | Kepala tukang | OH | 0.066 | 150000 | 9900
4 | Mandor | OH | 0.02 | 160000 | 3200
JUMLAH HARGA TENAGA KERJA |  |  |  |  | 141330
B | BAHAN
1 | Pipa galvanis SCH 40 ; DN. 5" (125 mm) + fitting & aksesoris | m' | 1.5 | 502000 | 753000
JUMLAH HARGA BAHAN |  |  |  |  | 753000
C | PERALATAN
JUMLAH HARGA ALAT |  |  |  |  | 0
D | Jumlah (A+B+C) |  |  |  | 894330
E | Biaya Umum dan Keuntungan 10% - 15% x D |  |  | 10% | 89433
F | Harga Satuan Pekerjaan (D+E) |  |  |  | 983763
6.4.2.27 | Pemasangan 1 m Pipa Galvanis SCH 40, DN. 6" (150 mm) |  |  |  |  | 1236000 | Revisi | Perubahan Diameter (Dia.) menjadi diameter Nominal (DN)
No | Uraian | Sat. | Koefisien | Harga Satuan (Rp) | Jumlah Harga (Rp)
A | TENAGA KERJA | [7 empty] | Catatan:
1 | Pekerja | OH | 0.473 | 100000 | 47300 |  |  |  | Biaya Umum dan Keuntungan | 10%
2 | Tukang pipa | OH | 0.79 | 135000 | 106650
3 | Kepala tukang | OH | 0.079 | 150000 | 11850
4 | Mandor | OH | 0.024 | 160000 | 3840
JUMLAH HARGA TENAGA KERJA |  |  |  |  | 169640
B | BAHAN
1 | Pipa galvanis SCH 40 ; DN. 6" (150 mm) + fitting & aksesoris | m' | 1.5 | 636000 | 954000
JUMLAH HARGA BAHAN |  |  |  |  | 954000
C | PERALATAN
JUMLAH HARGA ALAT |  |  |  |  | 0
D | Jumlah (A+B+C) |  |  |  | 1123640
E | Biaya Umum dan Keuntungan 10% - 15% x D |  |  | 10% | 112364
F | Harga Satuan Pekerjaan (D+E) |  |  |  | 1236004
6.4.2.28 | Pemasangan 1 m Pipa Galvanis SCH 40, DN. 8" (200 mm) |  |  |  |  | 1877500 | Revisi | Perubahan Diameter (Dia.) menjadi diameter Nominal (DN)
No | Uraian | Sat. | Koefisien | Harga Satuan (Rp) | Jumlah Harga (Rp)
A | TENAGA KERJA | [7 empty] | Catatan:
1 | Pekerja | OH | 0.629 | 100000 | 62900 |  |  |  | Biaya Umum dan Keuntungan | 10%
2 | Tukang pipa | OH | 1.051 | 135000 | 141885
3 | Kepala tukang | OH | 0.105 | 150000 | 15750
4 | Mandor | OH | 0.032 | 160000 | 5120
JUMLAH HARGA TENAGA KERJA |  |  |  |  | 225655
B | BAHAN
1 | Pipa galvanis SCH 40 ; DN. 8" (200 mm) + fitting & aksesoris | m' | 1.5 | 987500 | 1481250
JUMLAH HARGA BAHAN |  |  |  |  | 1481250
C | PERALATAN
JUMLAH HARGA ALAT |  |  |  |  | 0
D | Jumlah (A+B+C) |  |  |  | 1706905
E | Biaya Umum dan Keuntungan 10% - 15% x D |  |  | 10% | 170690.5
F | Harga Satuan Pekerjaan (D+E) |  |  |  | 1877595.5
6.4.2.29 | Pemasangan 1 m Pipa Galvanis SCH 40, DN. 10" (250 mm |  |  |  |  | 2492700 | Revisi | Perubahan Diameter (Dia.) menjadi diameter Nominal (DN)
No | Uraian | Sat. | Koefisien | Harga Satuan (Rp) | Jumlah Harga (Rp)
A | TENAGA KERJA | [7 empty] | Catatan:
1 | Pekerja | OH | 0.788 | 100000 | 78800 |  |  |  | Biaya Umum dan Keuntungan | 10%
2 | Tukang pipa | OH | 1.315 | 135000 | 177525
3 | Kepala tukang | OH | 0.132 | 150000 | 19800
4 | Mandor | OH | 0.039 | 160000 | 6240
JUMLAH HARGA TENAGA KERJA |  |  |  |  | 282365
B | BAHAN
1 | Pipa galvanis SCH 40 ; DN. 10" (250 mm) + fitting & aksesoris | m' | 1.5 | 1322500 | 1983750
JUMLAH HARGA BAHAN |  |  |  |  | 1983750
C | PERALATAN
JUMLAH HARGA ALAT |  |  |  |  | 0
D | Jumlah (A+B+C) |  |  |  | 2266115
E | Biaya Umum dan Keuntungan 10% - 15% x D |  |  | 10% | 226611.5
F | Harga Satuan Pekerjaan (D+E) |  |  |  | 2492726.5
6.4.2.30 | Pemasangan 1 m Pipa Galvanis SCH 40, DN. 12" (300 mm) |  |  |  |  | 2692100 | Revisi | Perubahan Diameter (Dia.) menjadi diameter Nominal (DN)
No | Uraian | Sat. | Koefisien | Harga Satuan (Rp) | Jumlah Harga (Rp)
A | TENAGA KERJA | [7 empty] | Catatan:
1 | Pekerja | OH | 0.944 | 100000 | 94400 |  |  |  | Biaya Umum dan Keuntungan | 10%
2 | Tukang pipa | OH | 1.576 | 135000 | 212760
3 | Kepala tukang | OH | 0.158 | 150000 | 23700
4 | Mandor | OH | 0.047 | 160000 | 7520
JUMLAH HARGA TENAGA KERJA |  |  |  |  | 338380
B | BAHAN
1 | Pipa galvanis SCH 40 ; DN. 12" (300 mm) + fitting & aksesoris | m' | 1.5 | 1406000 | 2109000
JUMLAH HARGA BAHAN |  |  |  |  | 2109000
C | PERALATAN
JUMLAH HARGA ALAT |  |  |  |  | 0
D | Jumlah (A+B+C) |  |  |  | 2447380
E | Biaya Umum dan Keuntungan 10% - 15% x D |  |  | 10% | 244738
F | Harga Satuan Pekerjaan (D+E) |  |  |  | 2692118
6.4.2.31 | Pemasangan 1 m Pipa Galvanis SCH 40, DN. 14" (350 mm) |  |  |  |  | 2850100 | Revisi | Perubahan Diameter (Dia.) menjadi diameter Nominal (DN)
No | Uraian | Sat. | Koefisien | Harga Satuan (Rp) | Jumlah Harga (Rp)
A | TENAGA KERJA | [7 empty] | Catatan:
1 | Pekerja | OH | 1.102 | 100000 | 110200 |  |  |  | Biaya Umum dan Keuntungan | 10%
2 | Tukang pipa | OH | 1.84 | 135000 | 248400
3 | Kepala tukang | OH | 0.184 | 150000 | 27600
4 | Mandor | OH | 0.055 | 160000 | 8800
JUMLAH HARGA TENAGA KERJA |  |  |  |  | 395000
B | BAHAN
1 | Pipa galvanis SCH 40 ; DN. 14" (350 mm) + fitting & aksesoris | m' | 1.5 | 1464000 | 2196000
JUMLAH HARGA BAHAN |  |  |  |  | 2196000
C | PERALATAN
JUMLAH HARGA ALAT |  |  |  |  | 0
D | Jumlah (A+B+C) |  |  |  | 2591000
E | Biaya Umum dan Keuntungan 10% - 15% x D |  |  | 10% | 259100
F | Harga Satuan Pekerjaan (D+E) |  |  |  | 2850100
6.4.2.32 | Pemasangan 1 m Pipa Galvanis SCH 40, DN. 16" (400 mm) |  |  |  |  | 2974400 | Revisi | Perubahan Diameter (Dia.) menjadi diameter Nominal (DN)
No | Uraian | Sat. | Koefisien | Harga Satuan (Rp) | Jumlah Harga (Rp)
A | TENAGA KERJA | [7 empty] | Catatan:
1 | Pekerja | OH | 1.258 | 100000 | 125800 |  |  |  | Biaya Umum dan Keuntungan | 10%
2 | Tukang pipa | OH | 2.101 | 135000 | 283635
3 | Kepala tukang | OH | 0.21 | 150000 | 31500
4 | Mandor | OH | 0.063 | 160000 | 10080
JUMLAH HARGA TENAGA KERJA |  |  |  |  | 451015
B | BAHAN
1 | Pipa galvanis SCH 40 ; DN. 16" (400 mm) + fitting & aksesoris | m' | 1.5 | 1502000 | 2253000
JUMLAH HARGA BAHAN |  |  |  |  | 2253000
C | PERALATAN
JUMLAH HARGA ALAT |  |  |  |  | 0
D | Jumlah (A+B+C) |  |  |  | 2704015
E | Biaya Umum dan Keuntungan 10% - 15% x D |  |  | 10% | 270401.5
F | Harga Satuan Pekerjaan (D+E) |  |  |  | 2974416.5
6.4.3 | Pipa PPR (PolyPropylene Random)
6.4.3.1 | Pemasangan 1 m pipa PPR PN 10, DN. 1/2" (15 mm) |  |  |  |  | 37400 | Revisi | Perubahan Diameter (Dia.) menjadi diameter Nominal (DN)
No | Uraian | Sat. | Koefisien | Harga Satuan (Rp) | Jumlah Harga (Rp)
A | TENAGA KERJA | [7 empty] | Catatan:
1 | Pekerja | OH | 0.021 | 100000 | 2100 |  |  |  | Biaya Umum dan Keuntungan | 10%
2 | Tukang pipa | OH | 0.035 | 135000 | 4725
3 | Kepala tukang | OH | 0.003 | 150000 | 450
4 | Mandor | OH | 0.001 | 160000 | 160
JUMLAH HARGA TENAGA KERJA |  |  |  |  | 7435
B | BAHAN
1 | Pipa PPR PN 10 ; DN. 1/2" (15 mm) + fitting & aksesoris | m' | 1.65 | 16100 | 26565
JUMLAH HARGA BAHAN |  |  |  |  | 26565
C | PERALATAN
JUMLAH HARGA ALAT |  |  |  |  | 0
D | Jumlah (A+B+C) |  |  |  | 34000
E | Biaya Umum dan Keuntungan 10% - 15% x D |  |  | 10% | 3400
F | Harga Satuan Pekerjaan (D+E) |  |  |  | 37400
6.4.3.2 | Pemasangan 1 m pipa PPR PN 10, DN. 3/4" (20 mm) |  |  |  |  | 48000 | Revisi | Perubahan Diameter (Dia.) menjadi diameter Nominal (DN)
No | Uraian | Sat. | Koefisien | Harga Satuan (Rp) | Jumlah Harga (Rp)
A | TENAGA KERJA | [7 empty] | Catatan:
1 | Pekerja | OH | 0.031 | 100000 | 3100 |  |  |  | Biaya Umum dan Keuntungan | 10%
2 | Tukang pipa | OH | 0.052 | 135000 | 7020
3 | Kepala tukang | OH | 0.005 | 150000 | 750
4 | Mandor | OH | 0.002 | 160000 | 320
JUMLAH HARGA TENAGA KERJA |  |  |  |  | 11190
B | BAHAN
1 | Pipa PPR PN 10 ; DN. 3/4" (20 mm) + fitting & aksesoris | m' | 1.65 | 19700 | 32505
JUMLAH HARGA BAHAN |  |  |  |  | 32505
C | PERALATAN
JUMLAH HARGA ALAT |  |  |  |  | 0
D | Jumlah (A+B+C) |  |  |  | 43695
E | Biaya Umum dan Keuntungan 10% - 15% x D |  |  | 10% | 4369.5
F | Harga Satuan Pekerjaan (D+E) |  |  |  | 48064.5
6.4.3.3 | Pemasangan 1 m pipa PPR PN 10, DN. 1" (25 mm) |  |  |  |  | 68900 | Revisi | Perubahan Diameter (Dia.) menjadi diameter Nominal (DN)
No | Uraian | Sat. | Koefisien | Harga Satuan (Rp) | Jumlah Harga (Rp)
A | TENAGA KERJA | [7 empty] | Catatan:
1 | Pekerja | OH | 0.044 | 100000 | 4400 |  |  |  | Biaya Umum dan Keuntungan | 10%
2 | Tukang pipa | OH | 0.073 | 135000 | 9855
3 | Kepala tukang | OH | 0.007 | 150000 | 1050
4 | Mandor | OH | 0.002 | 160000 | 320
JUMLAH HARGA TENAGA KERJA |  |  |  |  | 15625
B | BAHAN
1 | Pipa PPR PN 10 ; DN. 1" (25 mm) + fitting & aksesoris | m' | 1.65 | 28500 | 47025
JUMLAH HARGA BAHAN |  |  |  |  | 47025
C | PERALATAN
JUMLAH HARGA ALAT |  |  |  |  | 0
D | Jumlah (A+B+C) |  |  |  | 62650
E | Biaya Umum dan Keuntungan 10% - 15% x D |  |  | 10% | 6265
F | Harga Satuan Pekerjaan (D+E) |  |  |  | 68915
6.4.3.4 | Pemasangan 1 m pipa PPR PN 10, DN. 1-1/4" (32 mm) |  |  |  |  | 97500 | Revisi | Perubahan Diameter (Dia.) menjadi diameter Nominal (DN)
No | Uraian | Sat. | Koefisien | Harga Satuan (Rp) | Jumlah Harga (Rp)
A | TENAGA KERJA | [7 empty] | Catatan:
1 | Pekerja | OH | 0.054 | 100000 | 5400 |  |  |  | Biaya Umum dan Keuntungan | 10%
2 | Tukang pipa | OH | 0.09 | 135000 | 12150
3 | Kepala tukang | OH | 0.009 | 150000 | 1350
4 | Mandor | OH | 0.003 | 160000 | 480
JUMLAH HARGA TENAGA KERJA |  |  |  |  | 19380
B | BAHAN
1 | Pipa PPR PN 10 ; DN. 1-1/4" (32 mm) + fitting & aksesoris | m' | 1.65 | 42000 | 69300
JUMLAH HARGA BAHAN |  |  |  |  | 69300
C | PERALATAN
JUMLAH HARGA ALAT |  |  |  |  | 0
D | Jumlah (A+B+C) |  |  |  | 88680
E | Biaya Umum dan Keuntungan 10% - 15% x D |  |  | 10% | 8868
F | Harga Satuan Pekerjaan (D+E) |  |  |  | 97548
6.4.3.5 | Pemasangan 1 m pipa PPR PN 10, DN. 1-1/2" (40 mm) |  |  |  |  | 138900 | Revisi | Perubahan Diameter (Dia.) menjadi diameter Nominal (DN)
No | Uraian | Sat. | Koefisien | Harga Satuan (Rp) | Jumlah Harga (Rp)
A | TENAGA KERJA | [7 empty] | Catatan:
1 | Pekerja | OH | 0.065 | 100000 | 6500 |  |  |  | Biaya Umum dan Keuntungan | 10%
2 | Tukang pipa | OH | 0.108 | 135000 | 14580
3 | Kepala tukang | OH | 0.011 | 150000 | 1650
4 | Mandor | OH | 0.003 | 160000 | 480
JUMLAH HARGA TENAGA KERJA |  |  |  |  | 23210
B | BAHAN
1 | Pipa PPR PN 10 ; DN. 1-1/2" (40 mm) + fitting & aksesoris | m' | 1.65 | 62500 | 103125
JUMLAH HARGA BAHAN |  |  |  |  | 103125
C | PERALATAN
JUMLAH HARGA ALAT |  |  |  |  | 0
D | Jumlah (A+B+C) |  |  |  | 126335
E | Biaya Umum dan Keuntungan 10% - 15% x D |  |  | 10% | 12633.5
F | Harga Satuan Pekerjaan (D+E) |  |  |  | 138968.5
6.4.3.6 | Pemasangan 1 m pipa PPR PN 10, DN. 2" (50 mm) |  |  |  |  | 204700 | Revisi | Perubahan Diameter (Dia.) menjadi diameter Nominal (DN)
No | Uraian | Sat. | Koefisien | Harga Satuan (Rp) | Jumlah Harga (Rp)
A | TENAGA KERJA | [7 empty] | Catatan:
1 | Pekerja | OH | 0.077 | 100000 | 7700 |  |  |  | Biaya Umum dan Keuntungan | 10%
2 | Tukang pipa | OH | 0.129 | 135000 | 17415
3 | Kepala tukang | OH | 0.013 | 150000 | 1950
4 | Mandor | OH | 0.004 | 160000 | 640
JUMLAH HARGA TENAGA KERJA |  |  |  |  | 27705
B | BAHAN
1 | Pipa PPR PN 10 ; DN. 2" (50 mm) + fitting & aksesoris | m' | 1.65 | 96000 | 158400
JUMLAH HARGA BAHAN |  |  |  |  | 158400
C | PERALATAN
JUMLAH HARGA ALAT |  |  |  |  | 0
D | Jumlah (A+B+C) |  |  |  | 186105
E | Biaya Umum dan Keuntungan 10% - 15% x D |  |  | 10% | 18610.5
F | Harga Satuan Pekerjaan (D+E) |  |  |  | 204715.5
6.4.3.7 | Pemasangan 1 m pipa PPR PN 10, DN. 2-1/2" (65 mm) |  |  |  |  | 282100 | Revisi | Perubahan Diameter (Dia.) menjadi diameter Nominal (DN)
No | Uraian | Sat. | Koefisien | Harga Satuan (Rp) | Jumlah Harga (Rp)
A | TENAGA KERJA | [7 empty] | Catatan:
1 | Pekerja | OH | 0.108 | 100000 | 10800 |  |  |  | Biaya Umum dan Keuntungan | 10%
2 | Tukang pipa | OH | 0.181 | 135000 | 24435
3 | Kepala tukang | OH | 0.018 | 150000 | 2700
4 | Mandor | OH | 0.005 | 160000 | 800
JUMLAH HARGA TENAGA KERJA |  |  |  |  | 38735
B | BAHAN
1 | Pipa PPR PN 10 ; DN. 2-1/2" (65 mm) + fitting & aksesoris | m' | 1.65 | 132000 | 217800
JUMLAH HARGA BAHAN |  |  |  |  | 217800
C | PERALATAN
JUMLAH HARGA ALAT |  |  |  |  | 0
D | Jumlah (A+B+C) |  |  |  | 256535
E | Biaya Umum dan Keuntungan 10% - 15% x D |  |  | 10% | 25653.5
F | Harga Satuan Pekerjaan (D+E) |  |  |  | 282188.5
6.4.3.8 | Pemasangan 1 m pipa PPR PN 10, DN. 3" (80 mm) |  |  |  |  | 384000 | Revisi | Perubahan Diameter (Dia.) menjadi diameter Nominal (DN)
No | Uraian | Sat. | Koefisien | Harga Satuan (Rp) | Jumlah Harga (Rp)
A | TENAGA KERJA | [7 empty] | Catatan:
1 | Pekerja | OH | 0.129 | 100000 | 12900 |  |  |  | Biaya Umum dan Keuntungan | 10%
2 | Tukang pipa | OH | 0.216 | 135000 | 29160
3 | Kepala tukang | OH | 0.022 | 150000 | 3300
4 | Mandor | OH | 0.006 | 160000 | 960
JUMLAH HARGA TENAGA KERJA |  |  |  |  | 46320
B | BAHAN
1 | Pipa PPR PN 10 ; DN. 3" (80 mm) + fitting & aksesoris | m' | 1.65 | 183500 | 302775
JUMLAH HARGA BAHAN |  |  |  |  | 302775
C | PERALATAN
JUMLAH HARGA ALAT |  |  |  |  | 0
D | Jumlah (A+B+C) |  |  |  | 349095
E | Biaya Umum dan Keuntungan 10% - 15% x D |  |  | 10% | 34909.5
F | Harga Satuan Pekerjaan (D+E) |  |  |  | 384004.5
6.4.3.9 | Pemasangan 1 m pipa PPR PN 10, DN. 4" (100 mm) |  |  |  |  | 570300 | Revisi | Perubahan Diameter (Dia.) menjadi diameter Nominal (DN)
No | Uraian | Sat. | Koefisien | Harga Satuan (Rp) | Jumlah Harga (Rp)
A | TENAGA KERJA | [7 empty] | Catatan:
1 | Pekerja | OH | 0.173 | 100000 | 17300 |  |  |  | Biaya Umum dan Keuntungan | 10%
2 | Tukang pipa | OH | 0.289 | 135000 | 39015
3 | Kepala tukang | OH | 0.029 | 150000 | 4350
4 | Mandor | OH | 0.009 | 160000 | 1440
JUMLAH HARGA TENAGA KERJA |  |  |  |  | 62105
B | BAHAN
1 | Pipa PPR PN 10 ; DN. 4" (100 mm) + fitting & aksesoris | m' | 1.65 | 276600 | 456390
JUMLAH HARGA BAHAN |  |  |  |  | 456390
C | PERALATAN
JUMLAH HARGA ALAT |  |  |  |  | 0
D | Jumlah (A+B+C) |  |  |  | 518495
E | Biaya Umum dan Keuntungan 10% - 15% x D |  |  | 10% | 51849.5
F | Harga Satuan Pekerjaan (D+E) |  |  |  | 570344.5
6.4.3.10 | Pemasangan 1 m pipa PPR PN 10, DN. 6" (150 mm) |  |  |  |  | 1791400 | Revisi | Perubahan Diameter (Dia.) menjadi diameter Nominal (DN)
No | Uraian | Sat. | Koefisien | Harga Satuan (Rp) | Jumlah Harga (Rp)
A | TENAGA KERJA | [7 empty] | Catatan:
1 | Pekerja | OH | 0.26 | 100000 | 26000 |  |  |  | Biaya Umum dan Keuntungan | 10%
2 | Tukang pipa | OH | 0.435 | 135000 | 58725
3 | Kepala tukang | OH | 0.043 | 150000 | 6450
4 | Mandor | OH | 0.013 | 160000 | 2080
JUMLAH HARGA TENAGA KERJA |  |  |  |  | 93255
B | BAHAN
1 | Pipa PPR PN 10 ; DN. 6" (150 mm) + fitting & aksesoris | m' | 1.65 | 930500 | 1535325
JUMLAH HARGA BAHAN |  |  |  |  | 1535325
C | PERALATAN
JUMLAH HARGA ALAT |  |  |  |  | 0
D | Jumlah (A+B+C) |  |  |  | 1628580
E | Biaya Umum dan Keuntungan 10% - 15% x D |  |  | 10% | 162858
F | Harga Satuan Pekerjaan (D+E) |  |  |  | 1791438
6.4.3.11 | Pemasangan 1 m pipa PPR PN 20, DN. 1/2" (15 mm) |  |  |  |  | 1697900 | Revisi | Perubahan Diameter (Dia.) menjadi diameter Nominal (DN)
No | Uraian | Sat. | Koefisien | Harga Satuan (Rp) | Jumlah Harga (Rp)
A | TENAGA KERJA | [7 empty] | Catatan:
1 | Pekerja | OH | 0.021 | 100000 | 2100 |  |  |  | Biaya Umum dan Keuntungan | 10%
2 | Tukang pipa | OH | 0.035 | 135000 | 4725
3 | Kepala tukang | OH | 0.003 | 150000 | 450
4 | Mandor | OH | 0.001 | 160000 | 160
JUMLAH HARGA TENAGA KERJA |  |  |  |  | 7435
B | BAHAN
1 | Pipa PPR PN 20 ; DN. 1/2" (15 mm) + fitting & aksesoris | m' | 1.65 | 931000 | 1536150
JUMLAH HARGA BAHAN |  |  |  |  | 1536150
C | PERALATAN
JUMLAH HARGA ALAT |  |  |  |  | 0
D | Jumlah (A+B+C) |  |  |  | 1543585
E | Biaya Umum dan Keuntungan 10% - 15% x D |  |  | 10% | 154358.5
F | Harga Satuan Pekerjaan (D+E) |  |  |  | 1697943.5
6.4.3.12 | Pemasangan 1 m pipa PPR PN 20, DN. 3/4" (20 mm) |  |  |  |  | 64900 | Revisi | Perubahan Diameter (Dia.) menjadi diameter Nominal (DN)
No | Uraian | Sat. | Koefisien | Harga Satuan (Rp) | Jumlah Harga (Rp)
A | TENAGA KERJA | [7 empty] | Catatan:
1 | Pekerja | OH | 0.031 | 100000 | 3100 |  |  |  | Biaya Umum dan Keuntungan | 10%
2 | Tukang pipa | OH | 0.052 | 135000 | 7020
3 | Kepala tukang | OH | 0.005 | 150000 | 750
4 | Mandor | OH | 0.002 | 160000 | 320
JUMLAH HARGA TENAGA KERJA |  |  |  |  | 11190
B | BAHAN
1 | Pipa PPR PN 20 ; DN. 3/4" (20 mm) + fitting & aksesoris | m' | 1.65 | 29000 | 47850
JUMLAH HARGA BAHAN |  |  |  |  | 47850
C | PERALATAN
JUMLAH HARGA ALAT |  |  |  |  | 0
D | Jumlah (A+B+C) |  |  |  | 59040
E | Biaya Umum dan Keuntungan 10% - 15% x D |  |  | 10% | 5904
F | Harga Satuan Pekerjaan (D+E) |  |  |  | 64944
6.4.3.13 | Pemasangan 1 m pipa PPR PN 20, DN. 1" (25 mm) |  |  |  |  | 97000 | Revisi | Perubahan Diameter (Dia.) menjadi diameter Nominal (DN)
No | Uraian | Sat. | Koefisien | Harga Satuan (Rp) | Jumlah Harga (Rp)
A | TENAGA KERJA | [7 empty] | Catatan:
1 | Pekerja | OH | 0.044 | 100000 | 4400 |  |  |  | Biaya Umum dan Keuntungan | 10%
2 | Tukang pipa | OH | 0.073 | 135000 | 9855
3 | Kepala tukang | OH | 0.007 | 150000 | 1050
4 | Mandor | OH | 0.002 | 160000 | 320
JUMLAH HARGA TENAGA KERJA |  |  |  |  | 15625
B | BAHAN
1 | Pipa PPR PN 20 ; DN. 1" (25 mm) + fitting & aksesoris | m' | 1.65 | 44000 | 72600
JUMLAH HARGA BAHAN |  |  |  |  | 72600
C | PERALATAN
JUMLAH HARGA ALAT |  |  |  |  | 0
D | Jumlah (A+B+C) |  |  |  | 88225
E | Biaya Umum dan Keuntungan 10% - 15% x D |  |  | 10% | 8822.5
F | Harga Satuan Pekerjaan (D+E) |  |  |  | 97047.5
6.4.3.14 | Pemasangan 1 m pipa PPR PN 20, DN. 1-1/4" (32 mm) |  |  |  |  | 139200 | Revisi | Perubahan Diameter (Dia.) menjadi diameter Nominal (DN)
No | Uraian | Sat. | Koefisien | Harga Satuan (Rp) | Jumlah Harga (Rp)
A | TENAGA KERJA | [7 empty] | Catatan:
1 | Pekerja | OH | 0.054 | 100000 | 5400 |  |  |  | Biaya Umum dan Keuntungan | 10%
2 | Tukang pipa | OH | 0.09 | 135000 | 12150
3 | Kepala tukang | OH | 0.009 | 150000 | 1350
4 | Mandor | OH | 0.003 | 160000 | 480
JUMLAH HARGA TENAGA KERJA |  |  |  |  | 19380
B | BAHAN
1 | Pipa PPR PN 20 ; DN. 1-1/4" (32 mm) + fitting & aksesoris | m' | 1.65 | 65000 | 107250
JUMLAH HARGA BAHAN |  |  |  |  | 107250
C | PERALATAN
JUMLAH HARGA ALAT |  |  |  |  | 0
D | Jumlah (A+B+C) |  |  |  | 126630
E | Biaya Umum dan Keuntungan 10% - 15% x D |  |  | 10% | 12663
F | Harga Satuan Pekerjaan (D+E) |  |  |  | 139293
6.4.3.15 | Pemasangan 1 m pipa PPR PN 20, DN. 1-1/2" (40 mm) |  |  |  |  | 204300 | Revisi | Perubahan Diameter (Dia.) menjadi diameter Nominal (DN)
No | Uraian | Sat. | Koefisien | Harga Satuan (Rp) | Jumlah Harga (Rp)
A | TENAGA KERJA | [7 empty] | Catatan:
1 | Pekerja | OH | 0.065 | 100000 | 6500 |  |  |  | Biaya Umum dan Keuntungan | 10%
2 | Tukang pipa | OH | 0.108 | 135000 | 14580
3 | Kepala tukang | OH | 0.011 | 150000 | 1650
4 | Mandor | OH | 0.003 | 160000 | 480
JUMLAH HARGA TENAGA KERJA |  |  |  |  | 23210
B | BAHAN
1 | Pipa PPR PN 20 ; DN. 1-1/2" (40 mm) + fitting & aksesoris | m' | 1.65 | 98500 | 162525
JUMLAH HARGA BAHAN |  |  |  |  | 162525
C | PERALATAN
JUMLAH HARGA ALAT |  |  |  |  | 0
D | Jumlah (A+B+C) |  |  |  | 185735
E | Biaya Umum dan Keuntungan 10% - 15% x D |  |  | 10% | 18573.5
F | Harga Satuan Pekerjaan (D+E) |  |  |  | 204308.5
6.4.3.16 | Pemasangan 1 m pipa PPR PN 20, DN. 2" (50 mm) |  |  |  |  | 312300 | Revisi | Perubahan Diameter (Dia.) menjadi diameter Nominal (DN)
No | Uraian | Sat. | Koefisien | Harga Satuan (Rp) | Jumlah Harga (Rp)
A | TENAGA KERJA | [7 empty] | Catatan:
1 | Pekerja | OH | 0.088 | 100000 | 8800 |  |  |  | Biaya Umum dan Keuntungan | 10%
2 | Tukang pipa | OH | 0.147 | 135000 | 19845
3 | Kepala tukang | OH | 0.015 | 150000 | 2250
4 | Mandor | OH | 0.004 | 160000 | 640
JUMLAH HARGA TENAGA KERJA |  |  |  |  | 31535
B | BAHAN
1 | Pipa PPR PN 20 ; DN. 2" (50 mm) + fitting & aksesoris | m' | 1.65 | 153000 | 252450
JUMLAH HARGA BAHAN |  |  |  |  | 252450
C | PERALATAN
JUMLAH HARGA ALAT |  |  |  |  | 0
D | Jumlah (A+B+C) |  |  |  | 283985
E | Biaya Umum dan Keuntungan 10% - 15% x D |  |  | 10% | 28398.5
F | Harga Satuan Pekerjaan (D+E) |  |  |  | 312383.5
6.4.3.17 | Pemasangan 1 m pipa PPR PN 20, DN. 2-1/2" (65 mm) |  |  |  |  | 431900 | Revisi | Perubahan Diameter (Dia.) menjadi diameter Nominal (DN)
No | Uraian | Sat. | Koefisien | Harga Satuan (Rp) | Jumlah Harga (Rp)
A | TENAGA KERJA | [7 empty] | Catatan:
1 | Pekerja | OH | 0.108 | 100000 | 10800 |  |  |  | Biaya Umum dan Keuntungan | 10%
2 | Tukang pipa | OH | 0.181 | 135000 | 24435
3 | Kepala tukang | OH | 0.018 | 150000 | 2700
4 | Mandor | OH | 0.005 | 160000 | 800
JUMLAH HARGA TENAGA KERJA |  |  |  |  | 38735
B | BAHAN
1 | Pipa PPR PN 20 ; DN. 2-1/2" (65 mm) + fitting & aksesoris | m' | 1.65 | 214500 | 353925
JUMLAH HARGA BAHAN |  |  |  |  | 353925
C | PERALATAN
JUMLAH HARGA ALAT |  |  |  |  | 0
D | Jumlah (A+B+C) |  |  |  | 392660
E | Biaya Umum dan Keuntungan 10% - 15% x D |  |  | 10% | 39266
F | Harga Satuan Pekerjaan (D+E) |  |  |  | 431926
6.4.3.18 | Pemasangan 1 m pipa PPR PN 20, DN. 3" (80 mm) |  |  |  |  | 605400 | Revisi | Perubahan Diameter (Dia.) menjadi diameter Nominal (DN)
No | Uraian | Sat. | Koefisien | Harga Satuan (Rp) | Jumlah Harga (Rp)
A | TENAGA KERJA | [7 empty] | Catatan:
1 | Pekerja | OH | 0.129 | 100000 | 12900 |  |  |  | Biaya Umum dan Keuntungan | 10%
2 | Tukang pipa | OH | 0.216 | 135000 | 29160
3 | Kepala tukang | OH | 0.022 | 150000 | 3300
4 | Mandor | OH | 0.006 | 160000 | 960
JUMLAH HARGA TENAGA KERJA |  |  |  |  | 46320
B | BAHAN
1 | Pipa PPR PN 20 ; DN. 3" (80 mm) + fitting & aksesoris | m' | 1.65 | 305500 | 504075
JUMLAH HARGA BAHAN |  |  |  |  | 504075
C | PERALATAN
JUMLAH HARGA ALAT |  |  |  |  | 0
D | Jumlah (A+B+C) |  |  |  | 550395
E | Biaya Umum dan Keuntungan 10% - 15% x D |  |  | 10% | 55039.5
F | Harga Satuan Pekerjaan (D+E) |  |  |  | 605434.5
6.4.3.19 | Pemasangan 1 m pipa PPR PN 20, DN. 4" (100 mm) |  |  |  |  | 892300 | Revisi | Perubahan Diameter (Dia.) menjadi diameter Nominal (DN)
No | Uraian | Sat. | Koefisien | Harga Satuan (Rp) | Jumlah Harga (Rp)
A | TENAGA KERJA | [7 empty] | Catatan:
1 | Pekerja | OH | 0.173 | 100000 | 17300 |  |  |  | Biaya Umum dan Keuntungan | 10%
2 | Tukang pipa | OH | 0.289 | 135000 | 39015
3 | Kepala tukang | OH | 0.029 | 150000 | 4350
4 | Mandor | OH | 0.009 | 160000 | 1440
JUMLAH HARGA TENAGA KERJA |  |  |  |  | 62105
B | BAHAN
1 | Pipa PPR PN 20 ; DN. 4" (100 mm) + fitting & aksesoris | m' | 1.65 | 454000 | 749100
JUMLAH HARGA BAHAN |  |  |  |  | 749100
C | PERALATAN
JUMLAH HARGA ALAT |  |  |  |  | 0
D | Jumlah (A+B+C) |  |  |  | 811205
E | Biaya Umum dan Keuntungan 10% - 15% x D |  |  | 10% | 81120.5
F | Harga Satuan Pekerjaan (D+E) |  |  |  | 892325.5
6.4.3.20 | Pemasangan 1 m pipa PPR PN 20, DN. 6" (150 mm) |  |  |  |  | 2888600 | Revisi | Perubahan Diameter (Dia.) menjadi diameter Nominal (DN)
No | Uraian | Sat. | Koefisien | Harga Satuan (Rp) | Jumlah Harga (Rp)
A | TENAGA KERJA | [7 empty] | Catatan:
1 | Pekerja | OH | 0.26 | 100000 | 26000 |  |  |  | Biaya Umum dan Keuntungan | 10%
2 | Tukang pipa | OH | 0.435 | 135000 | 58725
3 | Kepala tukang | OH | 0.043 | 150000 | 6450
4 | Mandor | OH | 0.013 | 160000 | 2080
JUMLAH HARGA TENAGA KERJA |  |  |  |  | 93255
B | BAHAN
1 | Pipa PPR PN 20 ; DN. 6" (150 mm) + fitting & akseso | m' | 1.65 | 1535000 | 2532750
JUMLAH HARGA BAHAN |  |  |  |  | 2532750
C | PERALATAN
JUMLAH HARGA ALAT |  |  |  |  | 0
D | Jumlah (A+B+C) |  |  |  | 2626005
E | Biaya Umum dan Keuntungan 10% - 15% x D |  |  | 10% | 262600.5
F | Harga Satuan Pekerjaan (D+E) |  |  |  | 2888605.5
6.4.4 | Pipa BS (Black Steel)
6.4.4.1 | Pemasangan 1 m pipa BS MED CLASS, DN. 1/2" (15 mm) |  |  |  |  | 65800 | Revisi | Perubahan Diameter (Dia.) menjadi diameter Nominal (DN)
No | Uraian | Sat. | Koefisien | Harga Satuan (Rp) | Jumlah Harga (Rp)
A | TENAGA KERJA | [7 empty] | Catatan:
1 | Pekerja | OH | 0.035 | 100000 | 3500 |  |  |  | Biaya Umum dan Keuntungan | 10%
2 | Tukang pipa | OH | 0.058 | 135000 | 7830
3 | Kepala tukang | OH | 0.006 | 150000 | 900
4 | Mandor | OH | 0.002 | 160000 | 320
JUMLAH HARGA TENAGA KERJA |  |  |  |  | 12550
B | BAHAN
1 | Pipa BS MED CLASS ; DN. 1/2" (15 mm) + fitting & aksesoris | m' | 1.55 | 30500 | 47275
JUMLAH HARGA BAHAN |  |  |  |  | 47275
C | PERALATAN
JUMLAH HARGA ALAT |  |  |  |  | 0
D | Jumlah (A+B+C) |  |  |  | 59825
E | Biaya Umum dan Keuntungan 10% - 15% x D |  |  | 10% | 5982.5
F | Harga Satuan Pekerjaan (D+E) |  |  |  | 65807.5
6.4.4.2 | Pemasangan 1 m pipa BS MED CLASS, DN. 3/4" (20 mm) |  |  |  |  | 84500 | Revisi | Perubahan Diameter (Dia.) menjadi diameter Nominal (DN)
No | Uraian | Sat. | Koefisien | Harga Satuan (Rp) | Jumlah Harga (Rp)
A | TENAGA KERJA | [7 empty] | Catatan:
1 | Pekerja | OH | 0.052 | 100000 | 5200 |  |  |  | Biaya Umum dan Keuntungan | 10%
2 | Tukang pipa | OH | 0.087 | 135000 | 11745
3 | Kepala tukang | OH | 0.009 | 150000 | 1350
4 | Mandor | OH | 0.003 | 160000 | 480
JUMLAH HARGA TENAGA KERJA |  |  |  |  | 18775
B | BAHAN
1 | Pipa BS MED CLASS ; DN. 3/4" (20 mm) + fitting & aksesoris | m' | 1.55 | 37500 | 58125
JUMLAH HARGA BAHAN |  |  |  |  | 58125
C | PERALATAN
JUMLAH HARGA ALAT |  |  |  |  | 0
D | Jumlah (A+B+C) |  |  |  | 76900
E | Biaya Umum dan Keuntungan 10% - 15% x D |  |  | 10% | 7690
F | Harga Satuan Pekerjaan (D+E) |  |  |  | 84590
6.4.4.3 | Pemasangan 1 m pipa BS MED CLASS, DN. 1" (25 mm) |  |  |  |  | 117300 | Revisi | Perubahan Diameter (Dia.) menjadi diameter Nominal (DN)
No | Uraian | Sat. | Koefisien | Harga Satuan (Rp) | Jumlah Harga (Rp)
A | TENAGA KERJA | [7 empty] | Catatan:
1 | Pekerja | OH | 0.069 | 100000 | 6900 |  |  |  | Biaya Umum dan Keuntungan | 10%
2 | Tukang pipa | OH | 0.115 | 135000 | 15525
3 | Kepala tukang | OH | 0.011 | 150000 | 1650
4 | Mandor | OH | 0.003 | 160000 | 480
JUMLAH HARGA TENAGA KERJA |  |  |  |  | 24555
B | BAHAN
1 | Pipa BS MED CLASS ; DN. 1" (25 mm) + fitting & aksesoris | m' | 1.55 | 53000 | 82150
JUMLAH HARGA BAHAN |  |  |  |  | 82150
C | PERALATAN
JUMLAH HARGA ALAT |  |  |  |  | 0
D | Jumlah (A+B+C) |  |  |  | 106705
E | Biaya Umum dan Keuntungan 10% - 15% x D |  |  | 10% | 10670.5
F | Harga Satuan Pekerjaan (D+E) |  |  |  | 117375.5
6.4.4.4 | Pemasangan 1 m pipa BS MED CLASS, DN. 1-1/4" (32 mm) |  |  |  |  | 149500 | Revisi | Perubahan Diameter (Dia.) menjadi diameter Nominal (DN)
No | Uraian | Sat. | Koefisien | Harga Satuan (Rp) | Jumlah Harga (Rp)
A | TENAGA KERJA | [7 empty] | Catatan:
1 | Pekerja | OH | 0.085 | 100000 | 8500 |  |  |  | Biaya Umum dan Keuntungan | 10%
2 | Tukang pipa | OH | 0.143 | 135000 | 19305
3 | Kepala tukang | OH | 0.014 | 150000 | 2100
4 | Mandor | OH | 0.004 | 160000 | 640
JUMLAH HARGA TENAGA KERJA |  |  |  |  | 30545
B | BAHAN
1 | Pipa BS MED CLASS DN. 1-1/4" (32 mm) + fitting & aksesoris | m' | 1.55 | 68000 | 105400
JUMLAH HARGA BAHAN |  |  |  |  | 105400
C | PERALATAN
JUMLAH HARGA ALAT |  |  |  |  | 0
D | Jumlah (A+B+C) |  |  |  | 135945
E | Biaya Umum dan Keuntungan 10% - 15% x D |  |  | 10% | 13594.5
F | Harga Satuan Pekerjaan (D+E) |  |  |  | 149539.5
6.4.4.5 | Pemasangan 1 m pipa BS MED CLASS, DN. 1-1/2" (40 mm) |  |  |  |  | 172200 | Revisi | Perubahan Diameter (Dia.) menjadi diameter Nominal (DN)
No | Uraian | Sat. | Koefisien | Harga Satuan (Rp) | Jumlah Harga (Rp)
A | TENAGA KERJA | [7 empty] | Catatan:
1 | Pekerja | OH | 0.104 | 100000 | 10400 |  |  |  | Biaya Umum dan Keuntungan | 10%
2 | Tukang pipa | OH | 0.174 | 135000 | 23490
3 | Kepala tukang | OH | 0.017 | 150000 | 2550
4 | Mandor | OH | 0.005 | 160000 | 800
JUMLAH HARGA TENAGA KERJA |  |  |  |  | 37240
B | BAHAN
1 | Pipa BS MED CLASS DN. 1-1/2" (40 mm) + fitting & aksesoris | m' | 1.55 | 77000 | 119350
JUMLAH HARGA BAHAN |  |  |  |  | 119350
C | PERALATAN
JUMLAH HARGA ALAT |  |  |  |  | 0
D | Jumlah (A+B+C) |  |  |  | 156590
E | Biaya Umum dan Keuntungan 10% - 15% x D |  |  | 10% | 15659
F | Harga Satuan Pekerjaan (D+E) |  |  |  | 172249
6.4.4.6 | Pemasangan 1 m pipa BS MED CLASS, DN. 2" (50 mm) |  |  |  |  | 229900 | Revisi | Perubahan Diameter (Dia.) menjadi diameter Nominal (DN)
No | Uraian | Sat. | Koefisien | Harga Satuan (Rp) | Jumlah Harga (Rp)
A | TENAGA KERJA | [7 empty] | Catatan:
1 | Pekerja | OH | 0.138 | 100000 | 13800 |  |  |  | Biaya Umum dan Keuntungan | 10%
2 | Tukang pipa | OH | 0.23 | 135000 | 31050
3 | Kepala tukang | OH | 0.023 | 150000 | 3450
4 | Mandor | OH | 0.007 | 160000 | 1120
JUMLAH HARGA TENAGA KERJA |  |  |  |  | 49420
B | BAHAN
1 | Pipa BS MED CLASS ; DN. 2" (50 mm) + fitting & aksesoris | m' | 1.55 | 103000 | 159650
JUMLAH HARGA BAHAN |  |  |  |  | 159650
C | PERALATAN
JUMLAH HARGA ALAT |  |  |  |  | 0
D | Jumlah (A+B+C) |  |  |  | 209070
E | Biaya Umum dan Keuntungan 10% - 15% x D |  |  | 10% | 20907
F | Harga Satuan Pekerjaan (D+E) |  |  |  | 229977
6.4.4.7 | Pemasangan 1 m pipa BS MED CLASS, DN. 2-1/2" (65 mm) |  |  |  |  | 289100 | Revisi | Perubahan Diameter (Dia.) menjadi diameter Nominal (DN)
No | Uraian | Sat. | Koefisien | Harga Satuan (Rp) | Jumlah Harga (Rp)
A | TENAGA KERJA | [7 empty] | Catatan:
1 | Pekerja | OH | 0.171 | 100000 | 17100 |  |  |  | Biaya Umum dan Keuntungan | 10%
2 | Tukang pipa | OH | 0.285 | 135000 | 38475
3 | Kepala tukang | OH | 0.029 | 150000 | 4350
4 | Mandor | OH | 0.009 | 160000 | 1440
JUMLAH HARGA TENAGA KERJA |  |  |  |  | 61365
B | BAHAN
1 | Pipa BS MED CLASS DN. 2-1/2" (65 mm) + fitting & aksesoris | m' | 1.55 | 130000 | 201500
JUMLAH HARGA BAHAN |  |  |  |  | 201500
C | PERALATAN
JUMLAH HARGA ALAT |  |  |  |  | 0
D | Jumlah (A+B+C) |  |  |  | 262865
E | Biaya Umum dan Keuntungan 10% - 15% x D |  |  | 10% | 26286.5
F | Harga Satuan Pekerjaan (D+E) |  |  |  | 289151.5
6.4.4.8 | Pemasangan 1 m pipa BS MED CLASS, DN. 3" (80 mm) |  |  |  |  | 376800 | Revisi | Perubahan Diameter (Dia.) menjadi diameter Nominal (DN)
No | Uraian | Sat. | Koefisien | Harga Satuan (Rp) | Jumlah Harga (Rp)
A | TENAGA KERJA | [7 empty] | Catatan:
1 | Pekerja | OH | 0.238 | 100000 | 23800 |  |  |  | Biaya Umum dan Keuntungan | 10%
2 | Tukang pipa | OH | 0.397 | 135000 | 53595
3 | Kepala tukang | OH | 0.04 | 150000 | 6000
4 | Mandor | OH | 0.012 | 160000 | 1920
JUMLAH HARGA TENAGA KERJA |  |  |  |  | 85315
B | BAHAN
1 | Pipa BS MED CLASS ; DN. 3" (80 mm) + fitting & aksesoris | m' | 1.55 | 166000 | 257300
JUMLAH HARGA BAHAN |  |  |  |  | 257300
C | PERALATAN
JUMLAH HARGA ALAT |  |  |  |  | 0
D | Jumlah (A+B+C) |  |  |  | 342615
E | Biaya Umum dan Keuntungan 10% - 15% x D |  |  | 10% | 34261.5
F | Harga Satuan Pekerjaan (D+E) |  |  |  | 376876.5
6.4.4.9 | Pemasangan 1 m pipa BS MED CLASS, DN. 4" (100 mm) |  |  |  |  | 529900 | Revisi | Perubahan Diameter (Dia.) menjadi diameter Nominal (DN)
No | Uraian | Sat. | Koefisien | Harga Satuan (Rp) | Jumlah Harga (Rp)
A | TENAGA KERJA | [7 empty] | Catatan:
1 | Pekerja | OH | 0.317 | 100000 | 31700 |  |  |  | Biaya Umum dan Keuntungan | 10%
2 | Tukang pipa | OH | 0.529 | 135000 | 71415
3 | Kepala tukang | OH | 0.053 | 150000 | 7950
4 | Mandor | OH | 0.016 | 160000 | 2560
JUMLAH HARGA TENAGA KERJA |  |  |  |  | 113625
B | BAHAN
1 | Pipa BS MED CLASS ; DN. 4" (100 mm) + fitting & aksesoris | m' | 1.55 | 237500 | 368125
JUMLAH HARGA BAHAN |  |  |  |  | 368125
C | PERALATAN
JUMLAH HARGA ALAT |  |  |  |  | 0
D | Jumlah (A+B+C) |  |  |  | 481750
E | Biaya Umum dan Keuntungan 10% - 15% x D |  |  | 10% | 48175
F | Harga Satuan Pekerjaan (D+E) |  |  |  | 529925
6.4.4.10 | Pemasangan 1 m pipa BS MED CLASS, DN. 5" (125 mm) |  |  |  |  | 696800 | Revisi | Perubahan Diameter (Dia.) menjadi diameter Nominal (DN)
No | Uraian | Sat. | Koefisien | Harga Satuan (Rp) | Jumlah Harga (Rp)
A | TENAGA KERJA | [7 empty] | Catatan:
1 | Pekerja | OH | 0.394 | 100000 | 39400 |  |  |  | Biaya Umum dan Keuntungan | 10%
2 | Tukang pipa | OH | 0.658 | 135000 | 88830
3 | Kepala tukang | OH | 0.066 | 150000 | 9900
4 | Mandor | OH | 0.02 | 160000 | 3200
JUMLAH HARGA TENAGA KERJA |  |  |  |  | 141330
B | BAHAN
1 | Pipa BS MED CLASS ; DN. 5" (125 mm) + fitting & aksesoris | m' | 1.55 | 317500 | 492125
JUMLAH HARGA BAHAN |  |  |  |  | 492125
C | PERALATAN
JUMLAH HARGA ALAT |  |  |  |  | 0
D | Jumlah (A+B+C) |  |  |  | 633455
E | Biaya Umum dan Keuntungan 10% - 15% x D |  |  | 10% | 63345.5
F | Harga Satuan Pekerjaan (D+E) |  |  |  | 696800.5
6.4.4.11 | Pemasangan 1 m pipa BS MED CLASS, DN. 6" (150 mm) |  |  |  |  | 829300 | Revisi | Perubahan Diameter (Dia.) menjadi diameter Nominal (DN)
No | Uraian | Sat. | Koefisien | Harga Satuan (Rp) | Jumlah Harga (Rp)
A | TENAGA KERJA | [7 empty] | Catatan:
1 | Pekerja | OH | 0.473 | 100000 | 47300 |  |  |  | Biaya Umum dan Keuntungan | 10%
2 | Tukang pipa | OH | 0.79 | 135000 | 106650
3 | Kepala tukang | OH | 0.079 | 150000 | 11850
4 | Mandor | OH | 0.024 | 160000 | 3840
JUMLAH HARGA TENAGA KERJA |  |  |  |  | 169640
B | BAHAN
1 | Pipa BS MED CLASS ; DN. 6" (150 mm) + fitting & aksesoris | m' | 1.55 | 377000 | 584350
JUMLAH HARGA BAHAN |  |  |  |  | 584350
C | PERALATAN
JUMLAH HARGA ALAT |  |  |  |  | 0
D | Jumlah (A+B+C) |  |  |  | 753990
E | Biaya Umum dan Keuntungan 10% - 15% x D |  |  | 10% | 75399
F | Harga Satuan Pekerjaan (D+E) |  |  |  | 829389
6.4.4.12 | Pemasangan 1 m pipa BS MED CLASS, DN. 8" (200 mm) |  |  |  |  | 1379400 | Revisi | Perubahan Diameter (Dia.) menjadi diameter Nominal (DN)
No | Uraian | Sat. | Koefisien | Harga Satuan (Rp) | Jumlah Harga (Rp)
A | TENAGA KERJA | [7 empty] | Catatan:
1 | Pekerja | OH | 0.629 | 100000 | 62900 |  |  |  | Biaya Umum dan Keuntungan | 10%
2 | Tukang pipa | OH | 1.051 | 135000 | 141885
3 | Kepala tukang | OH | 0.105 | 150000 | 15750
4 | Mandor | OH | 0.032 | 160000 | 5120
JUMLAH HARGA TENAGA KERJA |  |  |  |  | 225655
B | BAHAN
1 | Pipa BS MED CLASS ; DN. 8" (200 mm) + fitting & aksesoris | m' | 1.55 | 663500 | 1028425
JUMLAH HARGA BAHAN |  |  |  |  | 1028425
C | PERALATAN
JUMLAH HARGA ALAT |  |  |  |  | 0
D | Jumlah (A+B+C) |  |  |  | 1254080
E | Biaya Umum dan Keuntungan 10% - 15% x D |  |  | 10% | 125408
F | Harga Satuan Pekerjaan (D+E) |  |  |  | 1379488
6.4.4.13 | Pemasangan 1 m pipa BS MED CLASS, DN. 10" (250 mm) |  |  |  |  | 1599500 | Revisi | Perubahan Diameter (Dia.) menjadi diameter Nominal (DN)
No | Uraian | Sat. | Koefisien | Harga Satuan (Rp) | Jumlah Harga (Rp)
A | TENAGA KERJA | [7 empty] | Catatan:
1 | Pekerja | OH | 0.788 | 100000 | 78800 |  |  |  | Biaya Umum dan Keuntungan | 10%
2 | Tukang pipa | OH | 1.315 | 135000 | 177525
3 | Kepala tukang | OH | 0.132 | 150000 | 19800
4 | Mandor | OH | 0.039 | 160000 | 6240
JUMLAH HARGA TENAGA KERJA |  |  |  |  | 282365
B | BAHAN
1 | Pipa BS MED CLASS ; DN. 10" (250 mm) + fitting & aksesoris | m' | 1.55 | 756000 | 1171800
JUMLAH HARGA BAHAN |  |  |  |  | 1171800
C | PERALATAN
JUMLAH HARGA ALAT |  |  |  |  | 0
D | Jumlah (A+B+C) |  |  |  | 1454165
E | Biaya Umum dan Keuntungan 10% - 15% x D |  |  | 10% | 145416.5
F | Harga Satuan Pekerjaan (D+E) |  |  |  | 1599581.5
6.4.4.14 | Pemasangan 1 m pipa BS MED CLASS, DN. 12" (300 mm) |  |  |  |  | 1877700 | Revisi | Perubahan Diameter (Dia.) menjadi diameter Nominal (DN)
No | Uraian | Sat. | Koefisien | Harga Satuan (Rp) | Jumlah Harga (Rp)
A | TENAGA KERJA | [7 empty] | Catatan:
1 | Pekerja | OH | 0.944 | 100000 | 94400 |  |  |  | Biaya Umum dan Keuntungan | 10%
2 | Tukang pipa | OH | 1.576 | 135000 | 212760
3 | Kepala tukang | OH | 0.158 | 150000 | 23700
4 | Mandor | OH | 0.047 | 160000 | 7520
JUMLAH HARGA TENAGA KERJA |  |  |  |  | 338380
B | BAHAN
1 | Pipa BS MED CLASS ; DN. 12" (300 mm) + fitting & aksesoris | m' | 1.55 | 883000 | 1368650
JUMLAH HARGA BAHAN |  |  |  |  | 1368650
C | PERALATAN
JUMLAH HARGA ALAT |  |  |  |  | 0
D | Jumlah (A+B+C) |  |  |  | 1707030
E | Biaya Umum dan Keuntungan 10% - 15% x D |  |  | 10% | 170703
F | Harga Satuan Pekerjaan (D+E) |  |  |  | 1877733
6.4.4.15 | Pemasangan 1 m pipa BS MED CLASS, DN. 14" (350 mm) |  |  |  |  | 2286100 | Revisi | Perubahan Diameter (Dia.) menjadi diameter Nominal (DN)
No | Uraian | Sat. | Koefisien | Harga Satuan (Rp) | Jumlah Harga (Rp)
A | TENAGA KERJA | [7 empty] | Catatan:
1 | Pekerja | OH | 1.102 | 100000 | 110200 |  |  |  | Biaya Umum dan Keuntungan | 10%
2 | Tukang pipa | OH | 1.84 | 135000 | 248400
3 | Kepala tukang | OH | 0.184 | 150000 | 27600
4 | Mandor | OH | 0.055 | 160000 | 8800
JUMLAH HARGA TENAGA KERJA |  |  |  |  | 395000
B | BAHAN
1 | Pipa BS MED CLASS ; DN. 14" (350 mm) + fitting & aksesoris | m' | 1.55 | 1086000 | 1683300
JUMLAH HARGA BAHAN |  |  |  |  | 1683300
C | PERALATAN
JUMLAH HARGA ALAT |  |  |  |  | 0
D | Jumlah (A+B+C) |  |  |  | 2078300
E | Biaya Umum dan Keuntungan 10% - 15% x D |  |  | 10% | 207830
F | Harga Satuan Pekerjaan (D+E) |  |  |  | 2286130
6.4.4.16 | Pemasangan 1 m pipa BS MED CLASS, DN. 16" (400 mm) |  |  |  |  | 2612000 | Revisi | Perubahan Diameter (Dia.) menjadi diameter Nominal (DN)
No | Uraian | Sat. | Koefisien | Harga Satuan (Rp) | Jumlah Harga (Rp)
A | TENAGA KERJA | [7 empty] | Catatan:
1 | Pekerja | OH | 1.258 | 100000 | 125800 |  |  |  | Biaya Umum dan Keuntungan | 10%
2 | Tukang pipa | OH | 2.101 | 135000 | 283635
3 | Kepala tukang | OH | 0.21 | 150000 | 31500
4 | Mandor | OH | 0.063 | 160000 | 10080
JUMLAH HARGA TENAGA KERJA |  |  |  |  | 451015
B | BAHAN
1 | Pipa BS MED CLASS ; DN. 16" (400 mm) + fitting & aksesoris | m' | 1.55 | 1241000 | 1923550
JUMLAH HARGA BAHAN |  |  |  |  | 1923550
C | PERALATAN
JUMLAH HARGA ALAT |  |  |  |  | 0
D | Jumlah (A+B+C) |  |  |  | 2374565
E | Biaya Umum dan Keuntungan 10% - 15% x D |  |  | 10% | 237456.5
F | Harga Satuan Pekerjaan (D+E) |  |  |  | 2612021.5
6.4.4.17 | Pemasangan 1 m pipa BS SCH 40, DN. 1/2" (15 mm) |  |  |  |  | 440000 | Baru
No | Uraian | Sat. | Koefisien | Harga Satuan (Rp) | Jumlah Harga (Rp)
A | TENAGA KERJA | [7 empty] | Catatan:
1 | Pekerja | OH | 0.035 | 100000 | 3500 |  |  |  | Biaya Umum dan Keuntungan | 10%
2 | Tukang pipa | OH | 0.058 | 135000 | 7830
3 | Kepala tukang | OH | 0.006 | 150000 | 900
4 | Mandor | OH | 0.002 | 160000 | 320
JUMLAH HARGA TENAGA KERJA |  |  |  |  | 12550
B | BAHAN
1 | Pipa BS SCH 40 ; DN. 1/2" (15 mm) + fitting & aksesoris | m' | 1.55 | 250000 | 387500
JUMLAH HARGA BAHAN |  |  |  |  | 387500
C | PERALATAN
JUMLAH HARGA ALAT |  |  |  |  | 0
D | Jumlah (A+B+C) |  |  |  | 400050
E | Biaya Umum dan Keuntungan 10% - 15% x D |  |  | 10% | 40005
F | Harga Satuan Pekerjaan (D+E) |  |  |  | 440055
6.4.4.18 | Pemasangan 1 m pipa BS SCH 40, DN. 3/4" (20 mm) |  |  |  |  | 463900 | Baru
No | Uraian | Sat. | Koefisien | Harga Satuan (Rp) | Jumlah Harga (Rp)
A | TENAGA KERJA | [7 empty] | Catatan:
1 | Pekerja | OH | 0.052 | 100000 | 5200 |  |  |  | Biaya Umum dan Keuntungan | 10%
2 | Tukang pipa | OH | 0.087 | 135000 | 11745
3 | Kepala tukang | OH | 0.009 | 150000 | 1350
4 | Mandor | OH | 0.003 | 160000 | 480
JUMLAH HARGA TENAGA KERJA |  |  |  |  | 18775
B | BAHAN
1 | Pipa BS SCH 40 ; DN. 3/4" (20 mm) + fitting & aksesoris | m' | 1.55 | 260000 | 403000
JUMLAH HARGA BAHAN |  |  |  |  | 403000
C | PERALATAN
JUMLAH HARGA ALAT |  |  |  |  | 0
D | Jumlah (A+B+C) |  |  |  | 421775
E | Biaya Umum dan Keuntungan 10% - 15% x D |  |  | 10% | 42177.5
F | Harga Satuan Pekerjaan (D+E) |  |  |  | 463952.5
6.4.4.19 | Pemasangan 1 m pipa BS SCH 40, DN. 1" (25 mm) |  |  |  |  | 470300 | Baru
No | Uraian | Sat. | Koefisien | Harga Satuan (Rp) | Jumlah Harga (Rp)
A | TENAGA KERJA | [7 empty] | Catatan:
1 | Pekerja | OH | 0.069 | 100000 | 6900 |  |  |  | Biaya Umum dan Keuntungan | 10%
2 | Tukang pipa | OH | 0.115 | 135000 | 15525
3 | Kepala tukang | OH | 0.011 | 150000 | 1650
4 | Mandor | OH | 0.003 | 160000 | 480
JUMLAH HARGA TENAGA KERJA |  |  |  |  | 24555
B | BAHAN
1 | Pipa BS SCH 40 ; DN. 3/4" (20 mm) + fitting & aksesoris | m' | 1.55 | 260000 | 403000
JUMLAH HARGA BAHAN |  |  |  |  | 403000
C | PERALATAN
JUMLAH HARGA ALAT |  |  |  |  | 0
D | Jumlah (A+B+C) |  |  |  | 427555
E | Biaya Umum dan Keuntungan 10% - 15% x D |  |  | 10% | 42755.5
F | Harga Satuan Pekerjaan (D+E) |  |  |  | 470310.5
6.4.4.20 | Pemasangan 1 m pipa BS SCH 40, DN. 1-1/4" (32 mm) |  |  |  |  | 493900 | Baru
No | Uraian | Sat. | Koefisien | Harga Satuan (Rp) | Jumlah Harga (Rp)
A | TENAGA KERJA | [7 empty] | Catatan:
1 | Pekerja | OH | 0.085 | 100000 | 8500 |  |  |  | Biaya Umum dan Keuntungan | 10%
2 | Tukang pipa | OH | 0.143 | 135000 | 19305
3 | Kepala tukang | OH | 0.014 | 150000 | 2100
4 | Mandor | OH | 0.004 | 160000 | 640
JUMLAH HARGA TENAGA KERJA |  |  |  |  | 30545
B | BAHAN
1 | Pipa BS SCH 40 ; DN. 1-1/4" (32 mm) + fitting & aksesoris | m' | 1.55 | 270000 | 418500
JUMLAH HARGA BAHAN |  |  |  |  | 418500
C | PERALATAN
JUMLAH HARGA ALAT |  |  |  |  | 0
D | Jumlah (A+B+C) |  |  |  | 449045
E | Biaya Umum dan Keuntungan 10% - 15% x D |  |  | 10% | 44904.5
F | Harga Satuan Pekerjaan (D+E) |  |  |  | 493949.5
6.4.4.21 | Pemasangan 1 m pipa BS SCH 40, DN. 1-1/2" (40 mm) |  |  |  |  | 518300 | Baru
No | Uraian | Sat. | Koefisien | Harga Satuan (Rp) | Jumlah Harga (Rp)
A | TENAGA KERJA | [7 empty] | Catatan:
1 | Pekerja | OH | 0.104 | 100000 | 10400 |  |  |  | Biaya Umum dan Keuntungan | 10%
2 | Tukang pipa | OH | 0.174 | 135000 | 23490
3 | Kepala tukang | OH | 0.017 | 150000 | 2550
4 | Mandor | OH | 0.005 | 160000 | 800
JUMLAH HARGA TENAGA KERJA |  |  |  |  | 37240
B | BAHAN
1 | Pipa BS SCH 40 ; DN. 1-1/2" (40 mm) + fitting & aksesoris | m' | 1.55 | 280000 | 434000
JUMLAH HARGA BAHAN |  |  |  |  | 434000
C | PERALATAN
JUMLAH HARGA ALAT |  |  |  |  | 0
D | Jumlah (A+B+C) |  |  |  | 471240
E | Biaya Umum dan Keuntungan 10% - 15% x D |  |  | 10% | 47124
F | Harga Satuan Pekerjaan (D+E) |  |  |  | 518364
6.4.4.22 | Pemasangan 1 m pipa BS SCH 40, DN. 2" (50 mm) |  |  |  |  | 548800 | Baru
No | Uraian | Sat. | Koefisien | Harga Satuan (Rp) | Jumlah Harga (Rp)
A | TENAGA KERJA | [7 empty] | Catatan:
1 | Pekerja | OH | 0.138 | 100000 | 13800 |  |  |  | Biaya Umum dan Keuntungan | 10%
2 | Tukang pipa | OH | 0.23 | 135000 | 31050
3 | Kepala tukang | OH | 0.023 | 150000 | 3450
4 | Mandor | OH | 0.007 | 160000 | 1120
JUMLAH HARGA TENAGA KERJA |  |  |  |  | 49420
B | BAHAN
1 | Pipa BS SCH 40 ; DN. 2" (50 mm) + fitting & aksesoris | m' | 1.55 | 290000 | 449500
JUMLAH HARGA BAHAN |  |  |  |  | 449500
C | PERALATAN
JUMLAH HARGA ALAT |  |  |  |  | 0
D | Jumlah (A+B+C) |  |  |  | 498920
E | Biaya Umum dan Keuntungan 10% - 15% x D |  |  | 10% | 49892
F | Harga Satuan Pekerjaan (D+E) |  |  |  | 548812
6.4.4.23 | Pemasangan 1 m pipa BS SCH 40, DN. 2-1/2" (65 mm) |  |  |  |  | 579000 | Baru
No | Uraian | Sat. | Koefisien | Harga Satuan (Rp) | Jumlah Harga (Rp)
A | TENAGA KERJA | [7 empty] | Catatan:
1 | Pekerja | OH | 0.171 | 100000 | 17100 |  |  |  | Biaya Umum dan Keuntungan | 10%
2 | Tukang pipa | OH | 0.285 | 135000 | 38475
3 | Kepala tukang | OH | 0.029 | 150000 | 4350
4 | Mandor | OH | 0.009 | 160000 | 1440
JUMLAH HARGA TENAGA KERJA |  |  |  |  | 61365
B | BAHAN
1 | Pipa BS SCH 40 ; DN. 2-1/2" (65 mm) + fitting & aksesoris | m' | 1.55 | 300000 | 465000
JUMLAH HARGA BAHAN |  |  |  |  | 465000
C | PERALATAN
JUMLAH HARGA ALAT |  |  |  |  | 0
D | Jumlah (A+B+C) |  |  |  | 526365
E | Biaya Umum dan Keuntungan 10% - 15% x D |  |  | 10% | 52636.5
F | Harga Satuan Pekerjaan (D+E) |  |  |  | 579001.5
6.4.4.24 | Pemasangan 1 m pipa BS SCH 40, DN. 3" (80 mm) |  |  |  |  | 622300 | Baru
No | Uraian | Sat. | Koefisien | Harga Satuan (Rp) | Jumlah Harga (Rp)
A | TENAGA KERJA | [7 empty] | Catatan:
1 | Pekerja | OH | 0.238 | 100000 | 23800 |  |  |  | Biaya Umum dan Keuntungan | 10%
2 | Tukang pipa | OH | 0.397 | 135000 | 53595
3 | Kepala tukang | OH | 0.04 | 150000 | 6000
4 | Mandor | OH | 0.012 | 160000 | 1920
JUMLAH HARGA TENAGA KERJA |  |  |  |  | 85315
B | BAHAN
1 | Pipa BS SCH 40 ; DN. 3" (80 mm) + fitting & aksesoris | m' | 1.55 | 310000 | 480500
JUMLAH HARGA BAHAN |  |  |  |  | 480500
C | PERALATAN
JUMLAH HARGA ALAT |  |  |  |  | 0
D | Jumlah (A+B+C) |  |  |  | 565815
E | Biaya Umum dan Keuntungan 10% - 15% x D |  |  | 10% | 56581.5
F | Harga Satuan Pekerjaan (D+E) |  |  |  | 622396.5
6.4.4.25 | Pemasangan 1 m pipa BS SCH 40, DN. 4" (100 mm) |  |  |  |  | 670500 | Baru
No | Uraian | Sat. | Koefisien | Harga Satuan (Rp) | Jumlah Harga (Rp)
A | TENAGA KERJA | [7 empty] | Catatan:
1 | Pekerja | OH | 0.317 | 100000 | 31700 |  |  |  | Biaya Umum dan Keuntungan | 10%
2 | Tukang pipa | OH | 0.529 | 135000 | 71415
3 | Kepala tukang | OH | 0.053 | 150000 | 7950
4 | Mandor | OH | 0.016 | 160000 | 2560
JUMLAH HARGA TENAGA KERJA |  |  |  |  | 113625
B | BAHAN
1 | Pipa BS SCH 40 ; DN. 4" (100 mm) + fitting & aksesoris | m' | 1.55 | 320000 | 496000
JUMLAH HARGA BAHAN |  |  |  |  | 496000
C | PERALATAN
JUMLAH HARGA ALAT |  |  |  |  | 0
D | Jumlah (A+B+C) |  |  |  | 609625
E | Biaya Umum dan Keuntungan 10% - 15% x D |  |  | 10% | 60962.5
F | Harga Satuan Pekerjaan (D+E) |  |  |  | 670587.5
6.4.4.26 | Pemasangan 1 m pipa BS SCH 40, DN. 5" (125 mm) |  |  |  |  | 718100 | Baru
No | Uraian | Sat. | Koefisien | Harga Satuan (Rp) | Jumlah Harga (Rp)
A | TENAGA KERJA | [7 empty] | Catatan:
1 | Pekerja | OH | 0.394 | 100000 | 39400 |  |  |  | Biaya Umum dan Keuntungan | 10%
2 | Tukang pipa | OH | 0.658 | 135000 | 88830
3 | Kepala tukang | OH | 0.066 | 150000 | 9900
4 | Mandor | OH | 0.02 | 160000 | 3200
JUMLAH HARGA TENAGA KERJA |  |  |  |  | 141330
B | BAHAN
1 | Pipa BS SCH 40 ; DN. 5" (125 mm) + fitting & aksesoris | m' | 1.55 | 330000 | 511500
JUMLAH HARGA BAHAN |  |  |  |  | 511500
C | PERALATAN
JUMLAH HARGA ALAT |  |  |  |  | 0
D | Jumlah (A+B+C) |  |  |  | 652830
E | Biaya Umum dan Keuntungan 10% - 15% x D |  |  | 10% | 65283
F | Harga Satuan Pekerjaan (D+E) |  |  |  | 718113
6.4.4.27 | Pemasangan 1 m pipa BS SCH 40, DN. 6" (150 mm) |  |  |  |  | 766300 | Baru
No | Uraian | Sat. | Koefisien | Harga Satuan (Rp) | Jumlah Harga (Rp)
A | TENAGA KERJA | [7 empty] | Catatan:
1 | Pekerja | OH | 0.473 | 100000 | 47300 |  |  |  | Biaya Umum dan Keuntungan | 10%
2 | Tukang pipa | OH | 0.79 | 135000 | 106650
3 | Kepala tukang | OH | 0.079 | 150000 | 11850
4 | Mandor | OH | 0.024 | 160000 | 3840
JUMLAH HARGA TENAGA KERJA |  |  |  |  | 169640
B | BAHAN
1 | Pipa BS SCH 40 ; DN. 6" (150 mm) + fitting & aksesoris | m' | 1.55 | 340000 | 527000
JUMLAH HARGA BAHAN |  |  |  |  | 527000
C | PERALATAN
JUMLAH HARGA ALAT |  |  |  |  | 0
D | Jumlah (A+B+C) |  |  |  | 696640
E | Biaya Umum dan Keuntungan 10% - 15% x D |  |  | 10% | 69664
F | Harga Satuan Pekerjaan (D+E) |  |  |  | 766304
6.4.4.28 | Pemasangan 1 m pipa BS SCH 40, DN. 8" (200 mm) |  |  |  |  | 844900 | Baru
No | Uraian | Sat. | Koefisien | Harga Satuan (Rp) | Jumlah Harga (Rp)
A | TENAGA KERJA | [7 empty] | Catatan:
1 | Pekerja | OH | 0.629 | 100000 | 62900 |  |  |  | Biaya Umum dan Keuntungan | 10%
2 | Tukang pipa | OH | 1.051 | 135000 | 141885
3 | Kepala tukang | OH | 0.105 | 150000 | 15750
4 | Mandor | OH | 0.032 | 160000 | 5120
JUMLAH HARGA TENAGA KERJA |  |  |  |  | 225655
B | BAHAN
1 | Pipa BS SCH 40 ; DN. 8" (200 mm) + fitting & aksesoris | m' | 1.55 | 350000 | 542500
JUMLAH HARGA BAHAN |  |  |  |  | 542500
C | PERALATAN
JUMLAH HARGA ALAT |  |  |  |  | 0
D | Jumlah (A+B+C) |  |  |  | 768155
E | Biaya Umum dan Keuntungan 10% - 15% x D |  |  | 10% | 76815.5
F | Harga Satuan Pekerjaan (D+E) |  |  |  | 844970.5
6.4.4.29 | Pemasangan 1 m pipa BS SCH 40, DN. 10" (250 mm) |  |  |  |  | 924400 | Baru
No | Uraian | Sat. | Koefisien | Harga Satuan (Rp) | Jumlah Harga (Rp)
A | TENAGA KERJA | [7 empty] | Catatan:
1 | Pekerja | OH | 0.788 | 100000 | 78800 |  |  |  | Biaya Umum dan Keuntungan | 10%
2 | Tukang pipa | OH | 1.315 | 135000 | 177525
3 | Kepala tukang | OH | 0.132 | 150000 | 19800
4 | Mandor | OH | 0.039 | 160000 | 6240
JUMLAH HARGA TENAGA KERJA |  |  |  |  | 282365
B | BAHAN
1 | Pipa BS SCH 40 ; DN. 10" (250 mm) + fitting & aksesoris | m' | 1.55 | 360000 | 558000
JUMLAH HARGA BAHAN |  |  |  |  | 558000
C | PERALATAN
JUMLAH HARGA ALAT |  |  |  |  | 0
D | Jumlah (A+B+C) |  |  |  | 840365
E | Biaya Umum dan Keuntungan 10% - 15% x D |  |  | 10% | 84036.5
F | Harga Satuan Pekerjaan (D+E) |  |  |  | 924401.5
6.4.4.30 | Pemasangan 1 m pipa BS SCH 40, DN. 12" (300 mm) |  |  |  |  | 1003000 | Baru
No | Uraian | Sat. | Koefisien | Harga Satuan (Rp) | Jumlah Harga (Rp)
A | TENAGA KERJA | [7 empty] | Catatan:
1 | Pekerja | OH | 0.944 | 100000 | 94400 |  |  |  | Biaya Umum dan Keuntungan | 10%
2 | Tukang pipa | OH | 1.576 | 135000 | 212760
3 | Kepala tukang | OH | 0.158 | 150000 | 23700
4 | Mandor | OH | 0.047 | 160000 | 7520
JUMLAH HARGA TENAGA KERJA |  |  |  |  | 338380
B | BAHAN
1 | Pipa BS SCH 40 ; DN. 12" (300 mm) + fitting & aksesoris | m' | 1.55 | 370000 | 573500
JUMLAH HARGA BAHAN |  |  |  |  | 573500
C | PERALATAN
JUMLAH HARGA ALAT |  |  |  |  | 0
D | Jumlah (A+B+C) |  |  |  | 911880
E | Biaya Umum dan Keuntungan 10% - 15% x D |  |  | 10% | 91188
F | Harga Satuan Pekerjaan (D+E) |  |  |  | 1003068
6.4.4.31 | Pemasangan 1 m pipa BS SCH 40, DN. 14" (350 mm) |  |  |  |  | 1082400 | Baru
No | Uraian | Sat. | Koefisien | Harga Satuan (Rp) | Jumlah Harga (Rp)
A | TENAGA KERJA | [7 empty] | Catatan:
1 | Pekerja | OH | 1.102 | 100000 | 110200 |  |  |  | Biaya Umum dan Keuntungan | 10%
2 | Tukang pipa | OH | 1.84 | 135000 | 248400
3 | Kepala tukang | OH | 0.184 | 150000 | 27600
4 | Mandor | OH | 0.055 | 160000 | 8800
JUMLAH HARGA TENAGA KERJA |  |  |  |  | 395000
B | BAHAN
1 | Pipa BS SCH 40 ; DN. 14" (350 mm) + fitting & aksesoris | m' | 1.55 | 380000 | 589000
JUMLAH HARGA BAHAN |  |  |  |  | 589000
C | PERALATAN
JUMLAH HARGA ALAT |  |  |  |  | 0
D | Jumlah (A+B+C) |  |  |  | 984000
E | Biaya Umum dan Keuntungan 10% - 15% x D |  |  | 10% | 98400
F | Harga Satuan Pekerjaan (D+E) |  |  |  | 1082400
6.4.4.32 | Pemasangan 1 m pipa BS SCH 40, DN. 16" (400 mm) |  |  |  |  | 1161000 | Baru
No | Uraian | Sat. | Koefisien | Harga Satuan (Rp) | Jumlah Harga (Rp)
A | TENAGA KERJA | [7 empty] | Catatan:
1 | Pekerja | OH | 1.258 | 100000 | 125800 |  |  |  | Biaya Umum dan Keuntungan | 10%
2 | Tukang pipa | OH | 2.101 | 135000 | 283635
3 | Kepala tukang | OH | 0.21 | 150000 | 31500
4 | Mandor | OH | 0.063 | 160000 | 10080
JUMLAH HARGA TENAGA KERJA |  |  |  |  | 451015
B | BAHAN
1 | Pipa BS SCH 40 ; DN. 16" (400 mm) + fitting & aksesoris | m' | 1.55 | 390000 | 604500
JUMLAH HARGA BAHAN |  |  |  |  | 604500
C | PERALATAN
JUMLAH HARGA ALAT |  |  |  |  | 0
D | Jumlah (A+B+C) |  |  |  | 1055515
E | Biaya Umum dan Keuntungan 10% - 15% x D |  |  | 10% | 105551.5
F | Harga Satuan Pekerjaan (D+E) |  |  |  | 1161066.5
6.4.5 | Pipa Tanah
6.4.5.1 | Pemasangan 1 m’ Pipa Air Limbah Jenis Pipa Tanah, DN. 6" (150 mm) |  |  |  |  | 350800 | Revisi | Perubahan judul dan diameter (dia.) jadi Diameter Nominal (DN)
No | Uraian | Sat. | Koefisien | Harga Satuan (Rp) | Jumlah Harga (Rp)
A | TENAGA KERJA | [7 empty] | Catatan:
1 | Pekerja | OH | 0.06 | 100000 | 6000 |  |  |  | Biaya Umum dan Keuntungan | 10%
2 | Tukang pipa | OH | 0.03 | 135000 | 4050
3 | Kepala tukang | OH | 0.003 | 150000 | 450
4 | Mandor | OH | 0.003 | 160000 | 480
JUMLAH HARGA TENAGA KERJA |  |  |  |  | 10980
B | BAHAN
1 | Pipa Tanah, DN. 6" (150 mm | m' | 1.6 | 187500 | 300000
2 | Semen Portland (PC) | kg | 0.96 | 1530 | 1468.8
3 | Pasir pasang (quarry - lokasi pekerjaan) | m3 | 0.013 | 310500 | 4036.5
4 | Pasir urug (quarry - lokasi pekerjaan) | m3 | 0.011 | 220500 | 2425.5
JUMLAH HARGA BAHAN |  |  |  |  | 307930.8
C | PERALATAN
JUMLAH HARGA ALAT |  |  |  |  | 0
D | Jumlah (A+B+C) |  |  |  | 318910.8
E | Biaya Umum dan Keuntungan 10% - 15% x D |  |  | 10% | 31891.08
F | Harga Satuan Pekerjaan (D+E) |  |  |  | 350801.88
6.4.5.2 | Pemasangan 1 m’ Pipa Air Limbah Jenis Pipa Tanah, DN. 8" (200 mm) |  |  |  |  | 443900 | Revisi | Perubahan Diameter (Dia.) menjadi diameter Nominal (DN)
No | Uraian | Sat. | Koefisien | Harga Satuan (Rp) | Jumlah Harga (Rp)
A | TENAGA KERJA | [7 empty] | Catatan:
1 | Pekerja | OH | 0.08 | 100000 | 8000 |  |  |  | Biaya Umum dan Keuntungan | 10%
2 | Tukang pipa | OH | 0.04 | 135000 | 5400
3 | Kepala tukang | OH | 0.004 | 150000 | 600
4 | Mandor | OH | 0.004 | 160000 | 640
JUMLAH HARGA TENAGA KERJA |  |  |  |  | 14640
B | BAHAN
1 | Pipa Tanah, DN. 8" (200 mm) | m' | 1.6 | 205000 | 328000
2 | Semen Portland (PC) | kg | 35 | 1530 | 53550
3 | Pasir pasang (quarry - lokasi pekerjaan) | m3 | 0.014 | 310500 | 4347
4 | Pasir urug (quarry - lokasi pekerjaan) | m3 | 0.014 | 220500 | 3087
JUMLAH HARGA BAHAN |  |  |  |  | 388984
C | PERALATAN
JUMLAH HARGA ALAT |  |  |  |  | 0
D | Jumlah (A+B+C) |  |  |  | 403624
E | Biaya Umum dan Keuntungan 10% - 15% x D |  |  | 10% | 40362.4
F | Harga Satuan Pekerjaan (D+E) |  |  |  | 443986.4
6.4.6 | Pipa HDPE/PE
6.4.7 | Pipa DCI (Ductile Cast Iron)
6.4.8 | Pipa Karbon
6.5 | AKSESORIES PIPA
6.5.1 | Gate Valve (10, 12, 16, 20, 25) K
6.5.1.1 | Pemasangan 1 buah gate velve (10,16,20) K, dia. 1/2" (15 mm) |  |  |  |  | 1918100
No | Uraian | Sat. | Koefisien | Harga Satuan (Rp) | Jumlah Harga (Rp)
A | TENAGA KERJA | [7 empty] | Catatan:
1 | Pekerja | OH | 0.052 | 100000 | 5200 |  |  |  | Biaya Umum dan Keuntungan | 10%
2 | Tukang pipa | OH | 0.087 | 135000 | 11745
3 | Kepala tukang | OH | 0.009 | 150000 | 1350
4 | Mandor | OH | 0.003 | 160000 | 480
JUMLAH HARGA TENAGA KERJA |  |  |  |  | 18775
B | BAHAN
1 | Gate Valve dia. 1/2" | unit | 1.15 | 1500000 | 1725000
JUMLAH HARGA BAHAN |  |  |  |  | 1725000
C | PERALATAN
JUMLAH HARGA ALAT |  |  |  |  | 0
D | Jumlah (A+B+C) |  |  |  | 1743775
E | Biaya Umum dan Keuntungan 10% - 15% x D |  |  | 10% | 174377.5
F | Harga Satuan Pekerjaan (D+E) |  |  |  | 1918152.5
6.5.1.2 | Pemasangan 1 buah gate velve (10, 16) K, dia. 3/4" (20 mm) |  |  |  |  | 2181400
No | Uraian | Sat. | Koefisien | Harga Satuan (Rp) | Jumlah Harga (Rp)
A | TENAGA KERJA | [7 empty] | Catatan:
1 | Pekerja | OH | 0.079 | 100000 | 7900 |  |  |  | Biaya Umum dan Keuntungan | 10%
2 | Tukang pipa | OH | 0.131 | 135000 | 17685
3 | Kepala tukang | OH | 0.013 | 150000 | 1950
4 | Mandor | OH | 0.004 | 160000 | 640
JUMLAH HARGA TENAGA KERJA |  |  |  |  | 28175
B | BAHAN
1 | Gate Valve dia. 3/4" | unit | 1.15 | 1700000 | 1955000
JUMLAH HARGA BAHAN |  |  |  |  | 1955000
C | PERALATAN
JUMLAH HARGA ALAT |  |  |  |  | 0
D | Jumlah (A+B+C) |  |  |  | 1983175
E | Biaya Umum dan Keuntungan 10% - 15% x D |  |  | 10% | 198317.5
F | Harga Satuan Pekerjaan (D+E) |  |  |  | 2181492.5
6.5.1.3 | Pemasangan 1 buah gate velve (10, 16, 20) K, dia. 1" (25 mm) |  |  |  |  | 2444700
No | Uraian | Sat. | Koefisien | Harga Satuan (Rp) | Jumlah Harga (Rp)
A | TENAGA KERJA | [7 empty] | Catatan:
1 | Pekerja | OH | 0.105 | 100000 | 10500 |  |  |  | Biaya Umum dan Keuntungan | 10%
2 | Tukang pipa | OH | 0.175 | 135000 | 23625
3 | Kepala tukang | OH | 0.017 | 150000 | 2550
4 | Mandor | OH | 0.005 | 160000 | 800
JUMLAH HARGA TENAGA KERJA |  |  |  |  | 37475
B | BAHAN
1 | Gate Valve dia. 1" | unit | 1.15 | 1900000 | 2185000
JUMLAH HARGA BAHAN |  |  |  |  | 2185000
C | PERALATAN
JUMLAH HARGA ALAT |  |  |  |  | 0
D | Jumlah (A+B+C) |  |  |  | 2222475
E | Biaya Umum dan Keuntungan 10% - 15% x D |  |  | 10% | 222247.5
F | Harga Satuan Pekerjaan (D+E) |  |  |  | 2444722.5
6.5.1.4 | Pemasangan 1 buah gate velve (10, 16) K, dia. 1-1/4" (32 mm) |  |  |  |  | 2643800
No | Uraian | Sat. | Koefisien | Harga Satuan (Rp) | Jumlah Harga (Rp)
A | TENAGA KERJA | [7 empty] | Catatan:
1 | Pekerja | OH | 0.129 | 100000 | 12900 |  |  |  | Biaya Umum dan Keuntungan | 10%
2 | Tukang pipa | OH | 0.215 | 135000 | 29025
3 | Kepala tukang | OH | 0.021 | 150000 | 3150
4 | Mandor | OH | 0.006 | 160000 | 960
JUMLAH HARGA TENAGA KERJA |  |  |  |  | 46035
B | BAHAN
1 | Gate Valve dia. 1-1/4" | unit | 1.15 | 2050000 | 2357500
JUMLAH HARGA BAHAN |  |  |  |  | 2357500
C | PERALATAN
JUMLAH HARGA ALAT |  |  |  |  | 0
D | Jumlah (A+B+C) |  |  |  | 2403535
E | Biaya Umum dan Keuntungan 10% - 15% x D |  |  | 10% | 240353.5
F | Harga Satuan Pekerjaan (D+E) |  |  |  | 2643888.5
6.5.1.5 | Pemasangan 1 buah gate velve (10, 16) K, dia. 1-1/2" (40 mm) |  |  |  |  | 2750000
No | Uraian | Sat. | Koefisien | Harga Satuan (Rp) | Jumlah Harga (Rp)
A | TENAGA KERJA | [7 empty] | Catatan:
1 | Pekerja | OH | 0.157 | 100000 | 15700 |  |  |  | Biaya Umum dan Keuntungan | 10%
2 | Tukang pipa | OH | 0.262 | 135000 | 35370
3 | Kepala tukang | OH | 0.026 | 150000 | 3900
4 | Mandor | OH | 0.008 | 160000 | 1280
JUMLAH HARGA TENAGA KERJA |  |  |  |  | 56250
B | BAHAN
1 | Gate Valve dia. 1-1/2" | unit | 1.15 | 2125000 | 2443750
JUMLAH HARGA BAHAN |  |  |  |  | 2443750
C | PERALATAN
JUMLAH HARGA ALAT |  |  |  |  | 0
D | Jumlah (A+B+C) |  |  |  | 2500000
E | Biaya Umum dan Keuntungan 10% - 15% x D |  |  | 10% | 250000
F | Harga Satuan Pekerjaan (D+E) |  |  |  | 2750000
6.5.1.6 | Pemasangan 1 buah gate velve (10, 16, 20) K, dia. 2" (50 mm) |  |  |  |  | 3010100
No | Uraian | Sat. | Koefisien | Harga Satuan (Rp) | Jumlah Harga (Rp)
A | TENAGA KERJA | [7 empty] | Catatan:
1 | Pekerja | OH | 0.207 | 100000 | 20700 |  |  |  | Biaya Umum dan Keuntungan | 10%
2 | Tukang pipa | OH | 0.346 | 135000 | 46710
3 | Kepala tukang | OH | 0.035 | 150000 | 5250
4 | Mandor | OH | 0.01 | 160000 | 1600
JUMLAH HARGA TENAGA KERJA |  |  |  |  | 74260
B | BAHAN
1 | Gate Valve dia.2" | unit | 1.15 | 2315000 | 2662250
JUMLAH HARGA BAHAN |  |  |  |  | 2662250
C | PERALATAN
JUMLAH HARGA ALAT |  |  |  |  | 0
D | Jumlah (A+B+C) |  |  |  | 2736510
E | Biaya Umum dan Keuntungan 10% - 15% x D |  |  | 10% | 273651
F | Harga Satuan Pekerjaan (D+E) |  |  |  | 3010161
6.5.1.7 | Pemasangan 1 buah gate velve (10, 16, 20)K, dia. 2-1/2" (65 mm) |  |  |  |  | 3233100
No | Uraian | Sat. | Koefisien | Harga Satuan (Rp) | Jumlah Harga (Rp)
A | TENAGA KERJA | [7 empty] | Catatan:
1 | Pekerja | OH | 0.26 | 100000 | 26000 |  |  |  | Biaya Umum dan Keuntungan | 10%
2 | Tukang pipa | OH | 0.433 | 135000 | 58455
3 | Kepala tukang | OH | 0.043 | 150000 | 6450
4 | Mandor | OH | 0.013 | 160000 | 2080
JUMLAH HARGA TENAGA KERJA |  |  |  |  | 92985
B | BAHAN
1 | Gate Valve dia.2-1/2" | unit | 1.15 | 2475000 | 2846250
JUMLAH HARGA BAHAN |  |  |  |  | 2846250
C | PERALATAN
JUMLAH HARGA ALAT |  |  |  |  | 0
D | Jumlah (A+B+C) |  |  |  | 2939235
E | Biaya Umum dan Keuntungan 10% - 15% x D |  |  | 10% | 293923.5
F | Harga Satuan Pekerjaan (D+E) |  |  |  | 3233158.5
6.5.1.8 | Pemasangan 1 buah gate velve (10, 16, 25) K, dia. 3" (80 mm) |  |  |  |  | 4118400
No | Uraian | Sat. | Koefisien | Harga Satuan (Rp) | Jumlah Harga (Rp)
A | TENAGA KERJA | [7 empty] | Catatan:
1 | Pekerja | OH | 0.471 | 100000 | 47100 |  |  |  | Biaya Umum dan Keuntungan | 10%
2 | Tukang pipa | OH | 0.787 | 135000 | 106245
3 | Kepala tukang | OH | 0.079 | 150000 | 11850
4 | Mandor | OH | 0.024 | 160000 | 3840
JUMLAH HARGA TENAGA KERJA |  |  |  |  | 169035
B | BAHAN
1 | Gate Valve dia.3" | unit | 1.3 | 2750000 | 3575000
JUMLAH HARGA BAHAN |  |  |  |  | 3575000
C | PERALATAN
JUMLAH HARGA ALAT |  |  |  |  | 0
D | Jumlah (A+B+C) |  |  |  | 3744035
E | Biaya Umum dan Keuntungan 10% - 15% x D |  |  | 10% | 374403.5
F | Harga Satuan Pekerjaan (D+E) |  |  |  | 4118438.5
6.5.1.9 | Pemasangan 1 buah gate velve (10, 16, 25) K, dia. 4" (100 mm) |  |  |  |  | 4531700
No | Uraian | Sat. | Koefisien | Harga Satuan (Rp) | Jumlah Harga (Rp)
A | TENAGA KERJA | [7 empty] | Catatan:
1 | Pekerja | OH | 0.631 | 100000 | 63100 |  |  |  | Biaya Umum dan Keuntungan | 10%
2 | Tukang pipa | OH | 1.054 | 135000 | 142290
3 | Kepala tukang | OH | 0.105 | 150000 | 15750
4 | Mandor | OH | 0.032 | 160000 | 5120
JUMLAH HARGA TENAGA KERJA |  |  |  |  | 226260
B | BAHAN
1 | Gate Valve dia.4" | unit | 1.3 | 2995000 | 3893500
JUMLAH HARGA BAHAN |  |  |  |  | 3893500
C | PERALATAN
JUMLAH HARGA ALAT |  |  |  |  | 0
D | Jumlah (A+B+C) |  |  |  | 4119760
E | Biaya Umum dan Keuntungan 10% - 15% x D |  |  | 10% | 411976
F | Harga Satuan Pekerjaan (D+E) |  |  |  | 4531736
6.5.1.10 | Pemasangan 1 buah gate velve (10, 16) K, dia. 5" (125 mm) |  |  |  |  | 4958200
No | Uraian | Sat. | Koefisien | Harga Satuan (Rp) | Jumlah Harga (Rp)
A | TENAGA KERJA | [7 empty] | Catatan:
1 | Pekerja | OH | 0.788 | 100000 | 78800 |  |  |  | Biaya Umum dan Keuntungan | 10%
2 | Tukang pipa | OH | 1.316 | 135000 | 177660
3 | Kepala tukang | OH | 0.132 | 150000 | 19800
4 | Mandor | OH | 0.039 | 160000 | 6240
JUMLAH HARGA TENAGA KERJA |  |  |  |  | 282500
B | BAHAN
1 | Gate Valve dia.5" | unit | 1.3 | 3250000 | 4225000
JUMLAH HARGA BAHAN |  |  |  |  | 4225000
C | PERALATAN
JUMLAH HARGA ALAT |  |  |  |  | 0
D | Jumlah (A+B+C) |  |  |  | 4507500
E | Biaya Umum dan Keuntungan 10% - 15% x D |  |  | 10% | 450750
F | Harga Satuan Pekerjaan (D+E) |  |  |  | 4958250
6.5.1.11 | Pemasangan 1 buah gate velve (10, 12, 16, 25)K, dia. 6" (150 mm) |  |  |  |  | 5477800
No | Uraian | Sat. | Koefisien | Harga Satuan (Rp) | Jumlah Harga (Rp)
A | TENAGA KERJA | [7 empty] | Catatan:
1 | Pekerja | OH | 0.945 | 100000 | 94500 |  |  |  | Biaya Umum dan Keuntungan | 10%
2 | Tukang pipa | OH | 1.579 | 135000 | 213165
3 | Kepala tukang | OH | 0.158 | 150000 | 23700
4 | Mandor | OH | 0.047 | 160000 | 7520
JUMLAH HARGA TENAGA KERJA |  |  |  |  | 338885
B | BAHAN
1 | Gate Valve dia.6" | unit | 1.3 | 3570000 | 4641000
JUMLAH HARGA BAHAN |  |  |  |  | 4641000
C | PERALATAN
JUMLAH HARGA ALAT |  |  |  |  | 0
D | Jumlah (A+B+C) |  |  |  | 4979885
E | Biaya Umum dan Keuntungan 10% - 15% x D |  |  | 10% | 497988.5
F | Harga Satuan Pekerjaan (D+E) |  |  |  | 5477873.5
6.5.1.12 | Pemasangan 1 buah gate velve (10, 16) K, dia. 8" (200 mm) |  |  |  |  | 6145100
No | Uraian | Sat. | Koefisien | Harga Satuan (Rp) | Jumlah Harga (Rp)
A | TENAGA KERJA | [7 empty] | Catatan:
1 | Pekerja | OH | 1.26 | 100000 | 126000 |  |  |  | Biaya Umum dan Keuntungan | 10%
2 | Tukang pipa | OH | 2.103 | 135000 | 283905
3 | Kepala tukang | OH | 0.21 | 150000 | 31500
4 | Mandor | OH | 0.063 | 160000 | 10080
JUMLAH HARGA TENAGA KERJA |  |  |  |  | 451485
B | BAHAN
1 | Gate Valve dia.8" | unit | 1.3 | 3950000 | 5135000
JUMLAH HARGA BAHAN |  |  |  |  | 5135000
C | PERALATAN
JUMLAH HARGA ALAT |  |  |  |  | 0
D | Jumlah (A+B+C) |  |  |  | 5586485
E | Biaya Umum dan Keuntungan 10% - 15% x D |  |  | 10% | 558648.5
F | Harga Satuan Pekerjaan (D+E) |  |  |  | 6145133.5
6.5.1.13 | Pemasangan 1 buah gate velve (10, 16) K, dia. 10" (250 mm) |  |  |  |  | 6640900
No | Uraian | Sat. | Koefisien | Harga Satuan (Rp) | Jumlah Harga (Rp)
A | TENAGA KERJA | [7 empty] | Catatan:
1 | Pekerja | OH | 1.574 | 100000 | 157400 |  |  |  | Biaya Umum dan Keuntungan | 10%
2 | Tukang pipa | OH | 2.628 | 135000 | 354780
3 | Kepala tukang | OH | 0.263 | 150000 | 39450
4 | Mandor | OH | 0.079 | 160000 | 12640
JUMLAH HARGA TENAGA KERJA |  |  |  |  | 564270
B | BAHAN
1 | Gate Valve dia.10" | unit | 1.3 | 4210000 | 5473000
JUMLAH HARGA BAHAN |  |  |  |  | 5473000
C | PERALATAN
JUMLAH HARGA ALAT |  |  |  |  | 0
D | Jumlah (A+B+C) |  |  |  | 6037270
E | Biaya Umum dan Keuntungan 10% - 15% x D |  |  | 10% | 603727
F | Harga Satuan Pekerjaan (D+E) |  |  |  | 6640997
6.5.1.14 | Pemasangan 1 buah gate velve (10, 16) K, dia. 12" (300 mm) |  |  |  |  | 7207200
No | Uraian | Sat. | Koefisien | Harga Satuan (Rp) | Jumlah Harga (Rp)
A | TENAGA KERJA | [7 empty] | Catatan:
1 | Pekerja | OH | 1.886 | 100000 | 188600 |  |  |  | Biaya Umum dan Keuntungan | 10%
2 | Tukang pipa | OH | 3.149 | 135000 | 425115
3 | Kepala tukang | OH | 0.315 | 150000 | 47250
4 | Mandor | OH | 0.094 | 160000 | 15040
JUMLAH HARGA TENAGA KERJA |  |  |  |  | 676005
B | BAHAN
1 | Gate Valve dia.12" | unit | 1.3 | 4520000 | 5876000
JUMLAH HARGA BAHAN |  |  |  |  | 5876000
C | PERALATAN
JUMLAH HARGA ALAT |  |  |  |  | 0
D | Jumlah (A+B+C) |  |  |  | 6552005
E | Biaya Umum dan Keuntungan 10% - 15% x D |  |  | 10% | 655200.5
F | Harga Satuan Pekerjaan (D+E) |  |  |  | 7207205.5
6.5.2 | Ball Velve
6.5.2.1 | Pemasangan 1 buah ball velve, Dia. 1/2" (15 mm) |  |  |  |  | 52200
No | Uraian | Sat. | Koefisien | Harga Satuan (Rp) | Jumlah Harga (Rp)
A | TENAGA KERJA | [7 empty] | Catatan:
1 | Pekerja | OH | 0.052 | 100000 | 5200 |  |  |  | Biaya Umum dan Keuntungan | 10%
2 | Tukang pipa | OH | 0.087 | 135000 | 11745
3 | Kepala tukang | OH | 0.009 | 150000 | 1350
4 | Mandor | OH | 0.003 | 160000 | 480
JUMLAH HARGA TENAGA KERJA |  |  |  |  | 18775
B | BAHAN
1 | Ball Velve dia. 1/2" | unit | 1.15 | 25000 | 28750
JUMLAH HARGA BAHAN |  |  |  |  | 28750
C | PERALATAN
JUMLAH HARGA ALAT |  |  |  |  | 0
D | Jumlah (A+B+C) |  |  |  | 47525
E | Biaya Umum dan Keuntungan 10% - 15% x D |  |  | 10% | 4752.5
F | Harga Satuan Pekerjaan (D+E) |  |  |  | 52277.5
6.5.2.2 | Pemasangan 1 buah ball velve, Dia. 3/4" (20 mm) |  |  |  |  | 77400
No | Uraian | Sat. | Koefisien | Harga Satuan (Rp) | Jumlah Harga (Rp)
A | TENAGA KERJA | [7 empty] | Catatan:
1 | Pekerja | OH | 0.079 | 100000 | 7900 |  |  |  | Biaya Umum dan Keuntungan | 10%
2 | Tukang pipa | OH | 0.131 | 135000 | 17685
3 | Kepala tukang | OH | 0.013 | 150000 | 1950
4 | Mandor | OH | 0.004 | 160000 | 640
JUMLAH HARGA TENAGA KERJA |  |  |  |  | 28175
B | BAHAN
1 | Ball Velve dia. 3/4" | unit | 1.15 | 36750 | 42262.5
JUMLAH HARGA BAHAN |  |  |  |  | 42262.5
C | PERALATAN
JUMLAH HARGA ALAT |  |  |  |  | 0
D | Jumlah (A+B+C) |  |  |  | 70437.5
E | Biaya Umum dan Keuntungan 10% - 15% x D |  |  | 10% | 7043.75
F | Harga Satuan Pekerjaan (D+E) |  |  |  | 77481.25
6.5.2.3 | Pemasangan 1 buah ball velve, Dia. 1" (25 mm) |  |  |  |  | 99500
No | Uraian | Sat. | Koefisien | Harga Satuan (Rp) | Jumlah Harga (Rp)
A | TENAGA KERJA | [7 empty] | Catatan:
1 | Pekerja | OH | 0.105 | 100000 | 10500 |  |  |  | Biaya Umum dan Keuntungan | 10%
2 | Tukang pipa | OH | 0.175 | 135000 | 23625
3 | Kepala tukang | OH | 0.017 | 150000 | 2550
4 | Mandor | OH | 0.005 | 160000 | 800
JUMLAH HARGA TENAGA KERJA |  |  |  |  | 37475
B | BAHAN
1 | Ball Velve dia. 1" | unit | 1.15 | 46100 | 53015
JUMLAH HARGA BAHAN |  |  |  |  | 53015
C | PERALATAN
JUMLAH HARGA ALAT |  |  |  |  | 0
D | Jumlah (A+B+C) |  |  |  | 90490
E | Biaya Umum dan Keuntungan 10% - 15% x D |  |  | 10% | 9049
F | Harga Satuan Pekerjaan (D+E) |  |  |  | 99539
6.5.2.4 | Pemasangan 1 buah ball velve, Dia. 1-1/4" (32 mm) |  |  |  |  | 136600
No | Uraian | Sat. | Koefisien | Harga Satuan (Rp) | Jumlah Harga (Rp)
A | TENAGA KERJA | [7 empty] | Catatan:
1 | Pekerja | OH | 0.129 | 100000 | 12900 |  |  |  | Biaya Umum dan Keuntungan | 10%
2 | Tukang pipa | OH | 0.215 | 135000 | 29025
3 | Kepala tukang | OH | 0.021 | 150000 | 3150
4 | Mandor | OH | 0.006 | 160000 | 960
JUMLAH HARGA TENAGA KERJA |  |  |  |  | 46035
B | BAHAN
1 | Ball Velve dia. 1-1/4" | unit | 1.15 | 68000 | 78200
JUMLAH HARGA BAHAN |  |  |  |  | 78200
C | PERALATAN
JUMLAH HARGA ALAT |  |  |  |  | 0
D | Jumlah (A+B+C) |  |  |  | 124235
E | Biaya Umum dan Keuntungan 10% - 15% x D |  |  | 10% | 12423.5
F | Harga Satuan Pekerjaan (D+E) |  |  |  | 136658.5
6.5.2.5 | Pemasangan 1 buah ball velve, Dia. 1-1/2" (40 mm) |  |  |  |  | 161800
No | Uraian | Sat. | Koefisien | Harga Satuan (Rp) | Jumlah Harga (Rp)
A | TENAGA KERJA | [7 empty] | Catatan:
1 | Pekerja | OH | 0.157 | 100000 | 15700 |  |  |  | Biaya Umum dan Keuntungan | 10%
2 | Tukang pipa | OH | 0.262 | 135000 | 35370
3 | Kepala tukang | OH | 0.026 | 150000 | 3900
4 | Mandor | OH | 0.008 | 160000 | 1280
JUMLAH HARGA TENAGA KERJA |  |  |  |  | 56250
B | BAHAN
1 | Ball Velve dia. 1-1/2" | unit | 1.15 | 79000 | 90850
JUMLAH HARGA BAHAN |  |  |  |  | 90850
C | PERALATAN
JUMLAH HARGA ALAT |  |  |  |  | 0
D | Jumlah (A+B+C) |  |  |  | 147100
E | Biaya Umum dan Keuntungan 10% - 15% x D |  |  | 10% | 14710
F | Harga Satuan Pekerjaan (D+E) |  |  |  | 161810
6.5.2.6 | Pemasangan 1 buah ball velve, Dia.2" (50 mm) |  |  |  |  | 230900
No | Uraian | Sat. | Koefisien | Harga Satuan (Rp) | Jumlah Harga (Rp)
A | TENAGA KERJA | [7 empty] | Catatan:
1 | Pekerja | OH | 0.207 | 100000 | 20700 |  |  |  | Biaya Umum dan Keuntungan | 10%
2 | Tukang pipa | OH | 0.346 | 135000 | 46710
3 | Kepala tukang | OH | 0.035 | 150000 | 5250
4 | Mandor | OH | 0.01 | 160000 | 1600
JUMLAH HARGA TENAGA KERJA |  |  |  |  | 74260
B | BAHAN
1 | Ball Velve dia. 2" | unit | 1.15 | 118000 | 135700
JUMLAH HARGA BAHAN |  |  |  |  | 135700
C | PERALATAN
JUMLAH HARGA ALAT |  |  |  |  | 0
D | Jumlah (A+B+C) |  |  |  | 209960
E | Biaya Umum dan Keuntungan 10% - 15% x D |  |  | 10% | 20996
F | Harga Satuan Pekerjaan (D+E) |  |  |  | 230956
6.5.2.7 | Pemasangan 1 buah ball velve, Dia.2-1/2" (65 mm) |  |  |  |  | 285700
No | Uraian | Sat. | Koefisien | Harga Satuan (Rp) | Jumlah Harga (Rp)
A | TENAGA KERJA | [7 empty] | Catatan:
1 | Pekerja | OH | 0.26 | 100000 | 26000 |  |  |  | Biaya Umum dan Keuntungan | 10%
2 | Tukang pipa | OH | 0.433 | 135000 | 58455
3 | Kepala tukang | OH | 0.043 | 150000 | 6450
4 | Mandor | OH | 0.013 | 160000 | 2080
JUMLAH HARGA TENAGA KERJA |  |  |  |  | 92985
B | BAHAN
1 | Ball Velve dia. 2-1/2" | unit | 1.15 | 145000 | 166750
JUMLAH HARGA BAHAN |  |  |  |  | 166750
C | PERALATAN
JUMLAH HARGA ALAT |  |  |  |  | 0
D | Jumlah (A+B+C) |  |  |  | 259735
E | Biaya Umum dan Keuntungan 10% - 15% x D |  |  | 10% | 25973.5
F | Harga Satuan Pekerjaan (D+E) |  |  |  | 285708.5
6.5.2.8 | Pemasangan 1 buah ball velve, Dia.3" (80 mm) |  |  |  |  | 493300
No | Uraian | Sat. | Koefisien | Harga Satuan (Rp) | Jumlah Harga (Rp)
A | TENAGA KERJA | [7 empty] | Catatan:
1 | Pekerja | OH | 0.471 | 100000 | 47100 |  |  |  | Biaya Umum dan Keuntungan | 10%
2 | Tukang pipa | OH | 0.787 | 135000 | 106245
3 | Kepala tukang | OH | 0.079 | 150000 | 11850
4 | Mandor | OH | 0.024 | 160000 | 3840
JUMLAH HARGA TENAGA KERJA |  |  |  |  | 169035
B | BAHAN
1 | Ball Velve dia. 3" | unit | 1.3 | 215000 | 279500
JUMLAH HARGA BAHAN |  |  |  |  | 279500
C | PERALATAN
JUMLAH HARGA ALAT |  |  |  |  | 0
D | Jumlah (A+B+C) |  |  |  | 448535
E | Biaya Umum dan Keuntungan 10% - 15% x D |  |  | 10% | 44853.5
F | Harga Satuan Pekerjaan (D+E) |  |  |  | 493388.5
6.5.2.9 | Pemasangan 1 buah ball velve, Dia.4" (100 mm) |  |  |  |  | 582500
No | Uraian | Sat. | Koefisien | Harga Satuan (Rp) | Jumlah Harga (Rp)
A | TENAGA KERJA | [7 empty] | Catatan:
1 | Pekerja | OH | 0.631 | 100000 | 63100 |  |  |  | Biaya Umum dan Keuntungan | 10%
2 | Tukang pipa | OH | 1.054 | 135000 | 142290
3 | Kepala tukang | OH | 0.105 | 150000 | 15750
4 | Mandor | OH | 0.032 | 160000 | 5120
JUMLAH HARGA TENAGA KERJA |  |  |  |  | 226260
B | BAHAN
1 | Ball Velve dia. 4" | unit | 1.3 | 233300 | 303290
JUMLAH HARGA BAHAN |  |  |  |  | 303290
C | PERALATAN
JUMLAH HARGA ALAT |  |  |  |  | 0
D | Jumlah (A+B+C) |  |  |  | 529550
E | Biaya Umum dan Keuntungan 10% - 15% x D |  |  | 10% | 52955
F | Harga Satuan Pekerjaan (D+E) |  |  |  | 582505
6.5.3 | Check Velve
6.5.3.1 | Pemasangan 1 buah Check Velve 10 K, Dia. 1/2" (15 mm) |  |  |  |  | 69900
No | Uraian | Sat. | Koefisien | Harga Satuan (Rp) | Jumlah Harga (Rp)
A | TENAGA KERJA | [7 empty] | Catatan:
1 | Pekerja | OH | 0.052 | 100000 | 5200 |  |  |  | Biaya Umum dan Keuntungan | 10%
2 | Tukang pipa | OH | 0.087 | 135000 | 11745
3 | Kepala tukang | OH | 0.009 | 150000 | 1350
4 | Mandor | OH | 0.003 | 160000 | 480
JUMLAH HARGA TENAGA KERJA |  |  |  |  | 18775
B | BAHAN
1 | Check Velve dia. 1/2" | unit | 1.15 | 39000 | 44850
JUMLAH HARGA BAHAN |  |  |  |  | 44850
C | PERALATAN
JUMLAH HARGA ALAT |  |  |  |  | 0
D | Jumlah (A+B+C) |  |  |  | 63625
E | Biaya Umum dan Keuntungan 10% - 15% x D |  |  | 10% | 6362.5
F | Harga Satuan Pekerjaan (D+E) |  |  |  | 69987.5
6.5.3.2 | Pemasangan 1 buah Check Velve 10 K, Dia. 3/4" (20 mm) |  |  |  |  | 105600
No | Uraian | Sat. | Koefisien | Harga Satuan (Rp) | Jumlah Harga (Rp)
A | TENAGA KERJA | [7 empty] | Catatan:
1 | Pekerja | OH | 0.079 | 100000 | 7900 |  |  |  | Biaya Umum dan Keuntungan | 10%
2 | Tukang pipa | OH | 0.131 | 135000 | 17685
3 | Kepala tukang | OH | 0.013 | 150000 | 1950
4 | Mandor | OH | 0.004 | 160000 | 640
JUMLAH HARGA TENAGA KERJA |  |  |  |  | 28175
B | BAHAN
1 | Check Velve dia. 3/4" | unit | 1.15 | 59000 | 67850
JUMLAH HARGA BAHAN |  |  |  |  | 67850
C | PERALATAN
JUMLAH HARGA ALAT |  |  |  |  | 0
D | Jumlah (A+B+C) |  |  |  | 96025
E | Biaya Umum dan Keuntungan 10% - 15% x D |  |  | 10% | 9602.5
F | Harga Satuan Pekerjaan (D+E) |  |  |  | 105627.5
6.5.3.3 | Pemasangan 1 buah Check Velve 10 K, Dia. 1" (25 mm) |  |  |  |  | 152900
No | Uraian | Sat. | Koefisien | Harga Satuan (Rp) | Jumlah Harga (Rp)
A | TENAGA KERJA | [7 empty] | Catatan:
1 | Pekerja | OH | 0.105 | 100000 | 10500 |  |  |  | Biaya Umum dan Keuntungan | 10%
2 | Tukang pipa | OH | 0.175 | 135000 | 23625
3 | Kepala tukang | OH | 0.017 | 150000 | 2550
4 | Mandor | OH | 0.005 | 160000 | 800
JUMLAH HARGA TENAGA KERJA |  |  |  |  | 37475
B | BAHAN
1 | Check Velve dia. 1" | unit | 1.15 | 88350 | 101602.5
JUMLAH HARGA BAHAN |  |  |  |  | 101602.5
C | PERALATAN
JUMLAH HARGA ALAT |  |  |  |  | 0
D | Jumlah (A+B+C) |  |  |  | 139077.5
E | Biaya Umum dan Keuntungan 10% - 15% x D |  |  | 10% | 13907.75
F | Harga Satuan Pekerjaan (D+E) |  |  |  | 152985.25
6.5.3.4 | Pemasangan 1 buah Check Velve 10 K, Dia. 1-1/4" (32 mm) |  |  |  |  | 191000
No | Uraian | Sat. | Koefisien | Harga Satuan (Rp) | Jumlah Harga (Rp)
A | TENAGA KERJA | [7 empty] | Catatan:
1 | Pekerja | OH | 0.129 | 100000 | 12900 |  |  |  | Biaya Umum dan Keuntungan | 10%
2 | Tukang pipa | OH | 0.215 | 135000 | 29025
3 | Kepala tukang | OH | 0.021 | 150000 | 3150
4 | Mandor | OH | 0.006 | 160000 | 960
JUMLAH HARGA TENAGA KERJA |  |  |  |  | 46035
B | BAHAN
1 | Check Velve dia. 1-1/4" | unit | 1.15 | 110960 | 127604
JUMLAH HARGA BAHAN |  |  |  |  | 127604
C | PERALATAN
JUMLAH HARGA ALAT |  |  |  |  | 0
D | Jumlah (A+B+C) |  |  |  | 173639
E | Biaya Umum dan Keuntungan 10% - 15% x D |  |  | 10% | 17363.9
F | Harga Satuan Pekerjaan (D+E) |  |  |  | 191002.9
6.5.3.5 | Pemasangan 1 buah Check Velve 10 K, Dia. 1-1/2" (40 mm) |  |  |  |  | 250300
No | Uraian | Sat. | Koefisien | Harga Satuan (Rp) | Jumlah Harga (Rp)
A | TENAGA KERJA | [7 empty] | Catatan:
1 | Pekerja | OH | 0.157 | 100000 | 15700 |  |  |  | Biaya Umum dan Keuntungan | 10%
2 | Tukang pipa | OH | 0.262 | 135000 | 35370
3 | Kepala tukang | OH | 0.026 | 150000 | 3900
4 | Mandor | OH | 0.008 | 160000 | 1280
JUMLAH HARGA TENAGA KERJA |  |  |  |  | 56250
B | BAHAN
1 | Check Velve dia. 1-1/2" | unit | 1.15 | 148960 | 171304
JUMLAH HARGA BAHAN |  |  |  |  | 171304
C | PERALATAN
JUMLAH HARGA ALAT |  |  |  |  | 0
D | Jumlah (A+B+C) |  |  |  | 227554
E | Biaya Umum dan Keuntungan 10% - 15% x D |  |  | 10% | 22755.4
F | Harga Satuan Pekerjaan (D+E) |  |  |  | 250309.4
6.5.3.6 | Pemasangan 1 buah Check Velve (10, 16) K, Dia. 2" (50 mm) |  |  |  |  | 354200
No | Uraian | Sat. | Koefisien | Harga Satuan (Rp) | Jumlah Harga (Rp)
A | TENAGA KERJA | [7 empty] | Catatan:
1 | Pekerja | OH | 0.207 | 100000 | 20700 |  |  |  | Biaya Umum dan Keuntungan | 10%
2 | Tukang pipa | OH | 0.346 | 135000 | 46710
3 | Kepala tukang | OH | 0.035 | 150000 | 5250
4 | Mandor | OH | 0.01 | 160000 | 1600
JUMLAH HARGA TENAGA KERJA |  |  |  |  | 74260
B | BAHAN
1 | Check Velve dia. 2" | unit | 1.15 | 215460 | 247779
JUMLAH HARGA BAHAN |  |  |  |  | 247779
C | PERALATAN
JUMLAH HARGA ALAT |  |  |  |  | 0
D | Jumlah (A+B+C) |  |  |  | 322039
E | Biaya Umum dan Keuntungan 10% - 15% x D |  |  | 10% | 32203.9
F | Harga Satuan Pekerjaan (D+E) |  |  |  | 354242.9
6.5.3.7 | Pemasangan 1 buah Check Velve (10,16) K, Dia. 2-1/2" (65 mm) |  |  |  |  | 437500
No | Uraian | Sat. | Koefisien | Harga Satuan (Rp) | Jumlah Harga (Rp)
A | TENAGA KERJA | [7 empty] | Catatan:
1 | Pekerja | OH | 0.26 | 100000 | 26000 |  |  |  | Biaya Umum dan Keuntungan | 10%
2 | Tukang pipa | OH | 0.433 | 135000 | 58455
3 | Kepala tukang | OH | 0.043 | 150000 | 6450
4 | Mandor | OH | 0.013 | 160000 | 2080
JUMLAH HARGA TENAGA KERJA |  |  |  |  | 92985
B | BAHAN
1 | Check Velve dia. 2-1/2" | unit | 1.15 | 265000 | 304750
JUMLAH HARGA BAHAN |  |  |  |  | 304750
C | PERALATAN
JUMLAH HARGA ALAT |  |  |  |  | 0
D | Jumlah (A+B+C) |  |  |  | 397735
E | Biaya Umum dan Keuntungan 10% - 15% x D |  |  | 10% | 39773.5
F | Harga Satuan Pekerjaan (D+E) |  |  |  | 437508.5
6.5.3.8 | Pemasangan 1 buah Check Velve (10,16) K, Dia. 3" (80 mm) |  |  |  |  | 1025300
No | Uraian | Sat. | Koefisien | Harga Satuan (Rp) | Jumlah Harga (Rp)
A | TENAGA KERJA | [7 empty] | Catatan:
1 | Pekerja | OH | 0.471 | 100000 | 47100 |  |  |  | Biaya Umum dan Keuntungan | 10%
2 | Tukang pipa | OH | 0.787 | 135000 | 106245
3 | Kepala tukang | OH | 0.079 | 150000 | 11850
4 | Mandor | OH | 0.024 | 160000 | 3840
JUMLAH HARGA TENAGA KERJA |  |  |  |  | 169035
B | BAHAN
1 | Check Velve dia. 3" | unit | 1.3 | 587000 | 763100
JUMLAH HARGA BAHAN |  |  |  |  | 763100
C | PERALATAN
JUMLAH HARGA ALAT |  |  |  |  | 0
D | Jumlah (A+B+C) |  |  |  | 932135
E | Biaya Umum dan Keuntungan 10% - 15% x D |  |  | 10% | 93213.5
F | Harga Satuan Pekerjaan (D+E) |  |  |  | 1025348.5
6.5.3.9 | Pemasangan 1 buah Check Velve (10,16) K, Dia. 4" (100 mm) |  |  |  |  | 2308000
No | Uraian | Sat. | Koefisien | Harga Satuan (Rp) | Jumlah Harga (Rp)
A | TENAGA KERJA | [7 empty] | Catatan:
1 | Pekerja | OH | 0.631 | 100000 | 63100 |  |  |  | Biaya Umum dan Keuntungan | 10%
2 | Tukang pipa | OH | 1.054 | 135000 | 142290
3 | Kepala tukang | OH | 0.105 | 150000 | 15750
4 | Mandor | OH | 0.032 | 160000 | 5120
JUMLAH HARGA TENAGA KERJA |  |  |  |  | 226260
B | BAHAN
1 | Check Velve dia. 4" | unit | 1.3 | 1440000 | 1872000
JUMLAH HARGA BAHAN |  |  |  |  | 1872000
C | PERALATAN
JUMLAH HARGA ALAT |  |  |  |  | 0
D | Jumlah (A+B+C) |  |  |  | 2098260
E | Biaya Umum dan Keuntungan 10% - 15% x D |  |  | 10% | 209826
F | Harga Satuan Pekerjaan (D+E) |  |  |  | 2308086
6.5.3.10 | Pemasangan 1 buah Check Velve (10, 16) K, Dia. 5" (125 mm) |  |  |  |  | 4243200
No | Uraian | Sat. | Koefisien | Harga Satuan (Rp) | Jumlah Harga (Rp)
A | TENAGA KERJA | [7 empty] | Catatan:
1 | Pekerja | OH | 0.788 | 100000 | 78800 |  |  |  | Biaya Umum dan Keuntungan | 10%
2 | Tukang pipa | OH | 1.316 | 135000 | 177660
3 | Kepala tukang | OH | 0.132 | 150000 | 19800
4 | Mandor | OH | 0.039 | 160000 | 6240
JUMLAH HARGA TENAGA KERJA |  |  |  |  | 282500
B | BAHAN
1 | Check Velve dia. 5" | unit | 1.3 | 2750000 | 3575000
JUMLAH HARGA BAHAN |  |  |  |  | 3575000
C | PERALATAN
JUMLAH HARGA ALAT |  |  |  |  | 0
D | Jumlah (A+B+C) |  |  |  | 3857500
E | Biaya Umum dan Keuntungan 10% - 15% x D |  |  | 10% | 385750
F | Harga Satuan Pekerjaan (D+E) |  |  |  | 4243250
6.5.3.11 | Pemasangan 1 buah Check Velve (10, 16) K, Dia. 6" (150 mm) |  |  |  |  | 4734200
No | Uraian | Sat. | Koefisien | Harga Satuan (Rp) | Jumlah Harga (Rp)
A | TENAGA KERJA | [7 empty] | Catatan:
1 | Pekerja | OH | 0.945 | 100000 | 94500 |  |  |  | Biaya Umum dan Keuntungan | 10%
2 | Tukang pipa | OH | 1.579 | 135000 | 213165
3 | Kepala tukang | OH | 0.158 | 150000 | 23700
4 | Mandor | OH | 0.047 | 160000 | 7520
JUMLAH HARGA TENAGA KERJA |  |  |  |  | 338885
B | BAHAN
1 | Check Velve dia. 6" | unit | 1.3 | 3050000 | 3965000
JUMLAH HARGA BAHAN |  |  |  |  | 3965000
C | PERALATAN
JUMLAH HARGA ALAT |  |  |  |  | 0
D | Jumlah (A+B+C) |  |  |  | 4303885
E | Biaya Umum dan Keuntungan 10% - 15% x D |  |  | 10% | 430388.5
F | Harga Satuan Pekerjaan (D+E) |  |  |  | 4734273.5
6.5.3.12 | Pemasangan 1 buah Check Velve (10, 16) K, Dia. 8" (200 mm) |  |  |  |  | 5458700
No | Uraian | Sat. | Koefisien | Harga Satuan (Rp) | Jumlah Harga (Rp)
A | TENAGA KERJA | [7 empty] | Catatan:
1 | Pekerja | OH | 1.26 | 100000 | 126000 |  |  |  | Biaya Umum dan Keuntungan | 10%
2 | Tukang pipa | OH | 2.103 | 135000 | 283905
3 | Kepala tukang | OH | 0.21 | 150000 | 31500
4 | Mandor | OH | 0.063 | 160000 | 10080
JUMLAH HARGA TENAGA KERJA |  |  |  |  | 451485
B | BAHAN
1 | Check Velve dia. 8" | unit | 1.3 | 3470000 | 4511000
JUMLAH HARGA BAHAN |  |  |  |  | 4511000
C | PERALATAN
JUMLAH HARGA ALAT |  |  |  |  | 0
D | Jumlah (A+B+C) |  |  |  | 4962485
E | Biaya Umum dan Keuntungan 10% - 15% x D |  |  | 10% | 496248.5
F | Harga Satuan Pekerjaan (D+E) |  |  |  | 5458733.5
6.5.3.13 | Pemasangan 1 buah Check Velve (10,16) K, Dia. 10" (250 mm) |  |  |  |  | 5883000
No | Uraian | Sat. | Koefisien | Harga Satuan (Rp) | Jumlah Harga (Rp)
A | TENAGA KERJA | [7 empty] | Catatan:
1 | Pekerja | OH | 1.574 | 100000 | 157400 |  |  |  | Biaya Umum dan Keuntungan | 10%
2 | Tukang pipa | OH | 2.628 | 135000 | 354780
3 | Kepala tukang | OH | 0.263 | 150000 | 39450
4 | Mandor | OH | 0.079 | 160000 | 12640
JUMLAH HARGA TENAGA KERJA |  |  |  |  | 564270
B | BAHAN
1 | Check Velve dia. 10" | unit | 1.3 | 3680000 | 4784000
JUMLAH HARGA BAHAN |  |  |  |  | 4784000
C | PERALATAN
JUMLAH HARGA ALAT |  |  |  |  | 0
D | Jumlah (A+B+C) |  |  |  | 5348270
E | Biaya Umum dan Keuntungan 10% - 15% x D |  |  | 10% | 534827
F | Harga Satuan Pekerjaan (D+E) |  |  |  | 5883097
6.5.3.14 | Pemasangan 1 buah Check Velve (10, 16) K, Dia. 12" (300 mm) |  |  |  |  | 6420700
No | Uraian | Sat. | Koefisien | Harga Satuan (Rp) | Jumlah Harga (Rp)
A | TENAGA KERJA | [7 empty] | Catatan:
1 | Pekerja | OH | 1.886 | 100000 | 188600 |  |  |  | Biaya Umum dan Keuntungan | 10%
2 | Tukang pipa | OH | 3.149 | 135000 | 425115
3 | Kepala tukang | OH | 0.315 | 150000 | 47250
4 | Mandor | OH | 0.094 | 160000 | 15040
JUMLAH HARGA TENAGA KERJA |  |  |  |  | 676005
B | BAHAN
1 | Check Velve dia. 12" | unit | 1.3 | 3970000 | 5161000
JUMLAH HARGA BAHAN |  |  |  |  | 5161000
C | PERALATAN
JUMLAH HARGA ALAT |  |  |  |  | 0
D | Jumlah (A+B+C) |  |  |  | 5837005
E | Biaya Umum dan Keuntungan 10% - 15% x D |  |  | 10% | 583700.5
F | Harga Satuan Pekerjaan (D+E) |  |  |  | 6420705.5
6.5.4 | Strainer
6.5.4.1 | Pemasangan 1 buah strainer 10 K, Dia. 1/2 " (15 mm) |  |  |  |  | 66100
No | Uraian | Sat. | Koefisien | Harga Satuan (Rp) | Jumlah Harga (Rp)
A | TENAGA KERJA | [7 empty] | Catatan:
1 | Pekerja | OH | 0.052 | 100000 | 5200 |  |  |  | Biaya Umum dan Keuntungan | 10%
2 | Tukang pipa | OH | 0.087 | 135000 | 11745
3 | Kepala tukang | OH | 0.009 | 150000 | 1350
4 | Mandor | OH | 0.003 | 160000 | 480
JUMLAH HARGA TENAGA KERJA |  |  |  |  | 18775
B | BAHAN
1 | Strainer dia. 1/2" | unit | 1.15 | 36000 | 41400
JUMLAH HARGA BAHAN |  |  |  |  | 41400
C | PERALATAN
JUMLAH HARGA ALAT |  |  |  |  | 0
D | Jumlah (A+B+C) |  |  |  | 60175
E | Biaya Umum dan Keuntungan 10% - 15% x D |  |  | 10% | 6017.5
F | Harga Satuan Pekerjaan (D+E) |  |  |  | 66192.5
6.5.4.2 | Pemasangan 1 buah strainer 10 K, Dia. 3/4 " (20 mm) |  |  |  |  | 90400
No | Uraian | Sat. | Koefisien | Harga Satuan (Rp) | Jumlah Harga (Rp)
A | TENAGA KERJA | [7 empty] | Catatan:
1 | Pekerja | OH | 0.079 | 100000 | 7900 |  |  |  | Biaya Umum dan Keuntungan | 10%
2 | Tukang pipa | OH | 0.131 | 135000 | 17685
3 | Kepala tukang | OH | 0.013 | 150000 | 1950
4 | Mandor | OH | 0.004 | 160000 | 640
JUMLAH HARGA TENAGA KERJA |  |  |  |  | 28175
B | BAHAN
1 | Strainer dia. 3/4" | unit | 1.15 | 47000 | 54050
JUMLAH HARGA BAHAN |  |  |  |  | 54050
C | PERALATAN
JUMLAH HARGA ALAT |  |  |  |  | 0
D | Jumlah (A+B+C) |  |  |  | 82225
E | Biaya Umum dan Keuntungan 10% - 15% x D |  |  | 10% | 8222.5
F | Harga Satuan Pekerjaan (D+E) |  |  |  | 90447.5
6.5.4.3 | Pemasangan 1 buah strainer 10 K, Dia. 1 " (25 mm) |  |  |  |  | 115800
No | Uraian | Sat. | Koefisien | Harga Satuan (Rp) | Jumlah Harga (Rp)
A | TENAGA KERJA | [7 empty] | Catatan:
1 | Pekerja | OH | 0.105 | 100000 | 10500 |  |  |  | Biaya Umum dan Keuntungan | 10%
2 | Tukang pipa | OH | 0.175 | 135000 | 23625
3 | Kepala tukang | OH | 0.017 | 150000 | 2550
4 | Mandor | OH | 0.005 | 160000 | 800
JUMLAH HARGA TENAGA KERJA |  |  |  |  | 37475
B | BAHAN
1 | Strainer dia. 1" | unit | 1.15 | 59000 | 67850
JUMLAH HARGA BAHAN |  |  |  |  | 67850
C | PERALATAN
JUMLAH HARGA ALAT |  |  |  |  | 0
D | Jumlah (A+B+C) |  |  |  | 105325
E | Biaya Umum dan Keuntungan 10% - 15% x D |  |  | 10% | 10532.5
F | Harga Satuan Pekerjaan (D+E) |  |  |  | 115857.5
6.5.4.4 | Pemasangan 1 buah strainer 10 K, Dia. 1-1/4 " (32 mm) |  |  |  |  | 171500
No | Uraian | Sat. | Koefisien | Harga Satuan (Rp) | Jumlah Harga (Rp)
A | TENAGA KERJA | [7 empty] | Catatan:
1 | Pekerja | OH | 0.129 | 100000 | 12900 |  |  |  | Biaya Umum dan Keuntungan | 10%
2 | Tukang pipa | OH | 0.215 | 135000 | 29025
3 | Kepala tukang | OH | 0.021 | 150000 | 3150
4 | Mandor | OH | 0.006 | 160000 | 960
JUMLAH HARGA TENAGA KERJA |  |  |  |  | 46035
B | BAHAN
1 | Strainer dia. 1-1/4" | unit | 1.15 | 95600 | 109940
JUMLAH HARGA BAHAN |  |  |  |  | 109940
C | PERALATAN
JUMLAH HARGA ALAT |  |  |  |  | 0
D | Jumlah (A+B+C) |  |  |  | 155975
E | Biaya Umum dan Keuntungan 10% - 15% x D |  |  | 10% | 15597.5
F | Harga Satuan Pekerjaan (D+E) |  |  |  | 171572.5
6.5.4.5 | Pemasangan 1 buah strainer 10 K, Dia. 1-1/2 " (40 mm) |  |  |  |  | 242700
No | Uraian | Sat. | Koefisien | Harga Satuan (Rp) | Jumlah Harga (Rp)
A | TENAGA KERJA | [7 empty] | Catatan:
1 | Pekerja | OH | 0.157 | 100000 | 15700 |  |  |  | Biaya Umum dan Keuntungan | 10%
2 | Tukang pipa | OH | 0.262 | 135000 | 35370
3 | Kepala tukang | OH | 0.026 | 150000 | 3900
4 | Mandor | OH | 0.008 | 160000 | 1280
JUMLAH HARGA TENAGA KERJA |  |  |  |  | 56250
B | BAHAN
1 | Strainer dia. 1-1/2" | unit | 1.15 | 143000 | 164450
JUMLAH HARGA BAHAN |  |  |  |  | 164450
C | PERALATAN
JUMLAH HARGA ALAT |  |  |  |  | 0
D | Jumlah (A+B+C) |  |  |  | 220700
E | Biaya Umum dan Keuntungan 10% - 15% x D |  |  | 10% | 22070
F | Harga Satuan Pekerjaan (D+E) |  |  |  | 242770
6.5.4.6 | Pemasangan 1 buah strainer (10, 16) K, Dia. 2 " (50 mm) |  |  |  |  | 465700
No | Uraian | Sat. | Koefisien | Harga Satuan (Rp) | Jumlah Harga (Rp)
A | TENAGA KERJA | [7 empty] | Catatan:
1 | Pekerja | OH | 0.207 | 100000 | 20700 |  |  |  | Biaya Umum dan Keuntungan | 10%
2 | Tukang pipa | OH | 0.346 | 135000 | 46710
3 | Kepala tukang | OH | 0.035 | 150000 | 5250
4 | Mandor | OH | 0.01 | 160000 | 1600
JUMLAH HARGA TENAGA KERJA |  |  |  |  | 74260
B | BAHAN
1 | Strainer dia. 2" | unit | 1.15 | 303600 | 349140
JUMLAH HARGA BAHAN |  |  |  |  | 349140
C | PERALATAN
JUMLAH HARGA ALAT |  |  |  |  | 0
D | Jumlah (A+B+C) |  |  |  | 423400
E | Biaya Umum dan Keuntungan 10% - 15% x D |  |  | 10% | 42340
F | Harga Satuan Pekerjaan (D+E) |  |  |  | 465740
6.5.4.7 | Pemasangan 1 buah strainer (10, 16) K, Dia. 2-1/2 " (65 mm) |  |  |  |  | 628000
No | Uraian | Sat. | Koefisien | Harga Satuan (Rp) | Jumlah Harga (Rp)
A | TENAGA KERJA | [7 empty] | Catatan:
1 | Pekerja | OH | 0.26 | 100000 | 26000 |  |  |  | Biaya Umum dan Keuntungan | 10%
2 | Tukang pipa | OH | 0.433 | 135000 | 58455
3 | Kepala tukang | OH | 0.043 | 150000 | 6450
4 | Mandor | OH | 0.013 | 160000 | 2080
JUMLAH HARGA TENAGA KERJA |  |  |  |  | 92985
B | BAHAN
1 | Strainer dia. 2-1/2" | unit | 1.15 | 415600 | 477940
JUMLAH HARGA BAHAN |  |  |  |  | 477940
C | PERALATAN
JUMLAH HARGA ALAT |  |  |  |  | 0
D | Jumlah (A+B+C) |  |  |  | 570925
E | Biaya Umum dan Keuntungan 10% - 15% x D |  |  | 10% | 57092.5
F | Harga Satuan Pekerjaan (D+E) |  |  |  | 628017.5
6.5.4.8 | Pemasangan 1 buah strainer (10, 16) K, Dia. 3 " (80 mm) |  |  |  |  | 975200
No | Uraian | Sat. | Koefisien | Harga Satuan (Rp) | Jumlah Harga (Rp)
A | TENAGA KERJA | [7 empty] | Catatan:
1 | Pekerja | OH | 0.471 | 100000 | 47100 |  |  |  | Biaya Umum dan Keuntungan | 10%
2 | Tukang pipa | OH | 0.787 | 135000 | 106245
3 | Kepala tukang | OH | 0.079 | 150000 | 11850
4 | Mandor | OH | 0.024 | 160000 | 3840
JUMLAH HARGA TENAGA KERJA |  |  |  |  | 169035
B | BAHAN
1 | Strainer dia. 3" | unit | 1.3 | 552000 | 717600
JUMLAH HARGA BAHAN |  |  |  |  | 717600
C | PERALATAN
JUMLAH HARGA ALAT |  |  |  |  | 0
D | Jumlah (A+B+C) |  |  |  | 886635
E | Biaya Umum dan Keuntungan 10% - 15% x D |  |  | 10% | 88663.5
F | Harga Satuan Pekerjaan (D+E) |  |  |  | 975298.5
6.5.4.9 | Pemasangan 1 buah strainer (10, 16) K, Dia. 4" (100 mm) |  |  |  |  | 1406600
No | Uraian | Sat. | Koefisien | Harga Satuan (Rp) | Jumlah Harga (Rp)
A | TENAGA KERJA | [7 empty] | Catatan:
1 | Pekerja | OH | 0.631 | 100000 | 63100 |  |  |  | Biaya Umum dan Keuntungan | 10%
2 | Tukang pipa | OH | 1.054 | 135000 | 142290
3 | Kepala tukang | OH | 0.105 | 150000 | 15750
4 | Mandor | OH | 0.032 | 160000 | 5120
JUMLAH HARGA TENAGA KERJA |  |  |  |  | 226260
B | BAHAN
1 | Strainer dia. 4" | unit | 1.3 | 809600 | 1052480
JUMLAH HARGA BAHAN |  |  |  |  | 1052480
C | PERALATAN
JUMLAH HARGA ALAT |  |  |  |  | 0
D | Jumlah (A+B+C) |  |  |  | 1278740
E | Biaya Umum dan Keuntungan 10% - 15% x D |  |  | 10% | 127874
F | Harga Satuan Pekerjaan (D+E) |  |  |  | 1406614
6.5.4.10 | Pemasangan 1 buah strainer (10, 16) K, Dia. 5" (125 mm) |  |  |  |  | 1559100
No | Uraian | Sat. | Koefisien | Harga Satuan (Rp) | Jumlah Harga (Rp)
A | TENAGA KERJA | [7 empty] | Catatan:
1 | Pekerja | OH | 0.788 | 100000 | 78800 |  |  |  | Biaya Umum dan Keuntungan | 10%
2 | Tukang pipa | OH | 1.316 | 135000 | 177660
3 | Kepala tukang | OH | 0.132 | 150000 | 19800
4 | Mandor | OH | 0.039 | 160000 | 6240
JUMLAH HARGA TENAGA KERJA |  |  |  |  | 282500
B | BAHAN
1 | Strainer dia. 5" | unit | 1.3 | 873000 | 1134900
JUMLAH HARGA BAHAN |  |  |  |  | 1134900
C | PERALATAN
JUMLAH HARGA ALAT |  |  |  |  | 0
D | Jumlah (A+B+C) |  |  |  | 1417400
E | Biaya Umum dan Keuntungan 10% - 15% x D |  |  | 10% | 141740
F | Harga Satuan Pekerjaan (D+E) |  |  |  | 1559140
6.5.4.11 | Pemasangan 1 buah strainer (10, 16) K, Dia. 6" (150 mm) |  |  |  |  | 1760500
No | Uraian | Sat. | Koefisien | Harga Satuan (Rp) | Jumlah Harga (Rp)
A | TENAGA KERJA | [7 empty] | Catatan:
1 | Pekerja | OH | 0.945 | 100000 | 94500 |  |  |  | Biaya Umum dan Keuntungan | 10%
2 | Tukang pipa | OH | 1.579 | 135000 | 213165
3 | Kepala tukang | OH | 0.158 | 150000 | 23700
4 | Mandor | OH | 0.047 | 160000 | 7520
JUMLAH HARGA TENAGA KERJA |  |  |  |  | 338885
B | BAHAN
1 | Strainer dia. 6" | unit | 1.3 | 970500 | 1261650
JUMLAH HARGA BAHAN |  |  |  |  | 1261650
C | PERALATAN
JUMLAH HARGA ALAT |  |  |  |  | 0
D | Jumlah (A+B+C) |  |  |  | 1600535
E | Biaya Umum dan Keuntungan 10% - 15% x D |  |  | 10% | 160053.5
F | Harga Satuan Pekerjaan (D+E) |  |  |  | 1760588.5
6.5.4.12 | Pemasangan 1 buah strainer (10, 16) K, Dia. 8" (200 mm) |  |  |  |  | 2298400
No | Uraian | Sat. | Koefisien | Harga Satuan (Rp) | Jumlah Harga (Rp)
A | TENAGA KERJA | [7 empty] | Catatan:
1 | Pekerja | OH | 1.26 | 100000 | 126000 |  |  |  | Biaya Umum dan Keuntungan | 10%
2 | Tukang pipa | OH | 2.103 | 135000 | 283905
3 | Kepala tukang | OH | 0.21 | 150000 | 31500
4 | Mandor | OH | 0.063 | 160000 | 10080
JUMLAH HARGA TENAGA KERJA |  |  |  |  | 451485
B | BAHAN
1 | Strainer dia. 8" | unit | 1.3 | 1260000 | 1638000
JUMLAH HARGA BAHAN |  |  |  |  | 1638000
C | PERALATAN
JUMLAH HARGA ALAT |  |  |  |  | 0
D | Jumlah (A+B+C) |  |  |  | 2089485
E | Biaya Umum dan Keuntungan 10% - 15% x D |  |  | 10% | 208948.5
F | Harga Satuan Pekerjaan (D+E) |  |  |  | 2298433.5
6.5.4.13 | Pemasangan 1 buah strainer (10, 16) K, Dia. 10" (250 mm) |  |  |  |  | 2822800
No | Uraian | Sat. | Koefisien | Harga Satuan (Rp) | Jumlah Harga (Rp)
A | TENAGA KERJA | [7 empty] | Catatan:
1 | Pekerja | OH | 1.574 | 100000 | 157400 |  |  |  | Biaya Umum dan Keuntungan | 10%
2 | Tukang pipa | OH | 2.628 | 135000 | 354780
3 | Kepala tukang | OH | 0.263 | 150000 | 39450
4 | Mandor | OH | 0.079 | 160000 | 12640
JUMLAH HARGA TENAGA KERJA |  |  |  |  | 564270
B | BAHAN
1 | Strainer dia. 10" | unit | 1.3 | 1540000 | 2002000
JUMLAH HARGA BAHAN |  |  |  |  | 2002000
C | PERALATAN
JUMLAH HARGA ALAT |  |  |  |  | 0
D | Jumlah (A+B+C) |  |  |  | 2566270
E | Biaya Umum dan Keuntungan 10% - 15% x D |  |  | 10% | 256627
F | Harga Satuan Pekerjaan (D+E) |  |  |  | 2822897
6.5.4.14 | Pemasangan 1 buah strainer (10, 16) K, Dia. 12" (300 mm) |  |  |  |  | 3131700
No | Uraian | Sat. | Koefisien | Harga Satuan (Rp) | Jumlah Harga (Rp)
A | TENAGA KERJA | [7 empty] | Catatan:
1 | Pekerja | OH | 1.886 | 100000 | 188600 |  |  |  | Biaya Umum dan Keuntungan | 10%
2 | Tukang pipa | OH | 3.149 | 135000 | 425115
3 | Kepala tukang | OH | 0.315 | 150000 | 47250
4 | Mandor | OH | 0.094 | 160000 | 15040
JUMLAH HARGA TENAGA KERJA |  |  |  |  | 676005
B | BAHAN
1 | Strainer dia. 12" | unit | 1.3 | 1670000 | 2171000
JUMLAH HARGA BAHAN |  |  |  |  | 2171000
C | PERALATAN
JUMLAH HARGA ALAT |  |  |  |  | 0
D | Jumlah (A+B+C) |  |  |  | 2847005
E | Biaya Umum dan Keuntungan 10% - 15% x D |  |  | 10% | 284700.5
F | Harga Satuan Pekerjaan (D+E) |  |  |  | 3131705.5
6.5.4.15 | Pemasangan 1 buah strainer 10 K, Dia. 14" (350 mm) |  |  |  |  | 3471000
No | Uraian | Sat. | Koefisien | Harga Satuan (Rp) | Jumlah Harga (Rp)
A | TENAGA KERJA | [7 empty] | Catatan:
1 | Pekerja | OH | 2.202 | 100000 | 220200 |  |  |  | Biaya Umum dan Keuntungan | 10%
2 | Tukang pipa | OH | 3.678 | 135000 | 496530
3 | Kepala tukang | OH | 0.368 | 150000 | 55200
4 | Mandor | OH | 0.11 | 160000 | 17600
JUMLAH HARGA TENAGA KERJA |  |  |  |  | 789530
B | BAHAN
1 | Strainer dia. 14" | unit | 1.3 | 1820000 | 2366000
JUMLAH HARGA BAHAN |  |  |  |  | 2366000
C | PERALATAN
JUMLAH HARGA ALAT |  |  |  |  | 0
D | Jumlah (A+B+C) |  |  |  | 3155530
E | Biaya Umum dan Keuntungan 10% - 15% x D |  |  | 10% | 315553
F | Harga Satuan Pekerjaan (D+E) |  |  |  | 3471083
6.5.5 | Floater Velve
6.5.5.1 | Pemasangan 1 buah Floater Velve, Dia 1/2" ( 15 mm) |  |  |  |  | 300200
No | Uraian | Sat. | Koefisien | Harga Satuan (Rp) | Jumlah Harga (Rp)
A | TENAGA KERJA | [7 empty] | Catatan:
1 | Pekerja | OH | 0.052 | 100000 | 5200 |  |  |  | Biaya Umum dan Keuntungan | 10%
2 | Tukang pipa | OH | 0.087 | 135000 | 11745
3 | Kepala tukang | OH | 0.009 | 150000 | 1350
4 | Mandor | OH | 0.003 | 160000 | 480
JUMLAH HARGA TENAGA KERJA |  |  |  |  | 18775
B | BAHAN
1 | Floater Velve dia. 1/2" | unit | 1.15 | 221000 | 254150
JUMLAH HARGA BAHAN |  |  |  |  | 254150
C | PERALATAN
JUMLAH HARGA ALAT |  |  |  |  | 0
D | Jumlah (A+B+C) |  |  |  | 272925
E | Biaya Umum dan Keuntungan 10% - 15% x D |  |  | 10% | 27292.5
F | Harga Satuan Pekerjaan (D+E) |  |  |  | 300217.5
6.5.5.2 | Pemasangan 1 buah Floater Velve, Dia 3/4" ( 20 mm) |  |  |  |  | 347200
No | Uraian | Sat. | Koefisien | Harga Satuan (Rp) | Jumlah Harga (Rp)
A | TENAGA KERJA | [7 empty] | Catatan:
1 | Pekerja | OH | 0.079 | 100000 | 7900 |  |  |  | Biaya Umum dan Keuntungan | 10%
2 | Tukang pipa | OH | 0.131 | 135000 | 17685
3 | Kepala tukang | OH | 0.013 | 150000 | 1950
4 | Mandor | OH | 0.004 | 160000 | 640
JUMLAH HARGA TENAGA KERJA |  |  |  |  | 28175
B | BAHAN
1 | Floater Velve dia. 3/4" | unit | 1.15 | 250000 | 287500
JUMLAH HARGA BAHAN |  |  |  |  | 287500
C | PERALATAN
JUMLAH HARGA ALAT |  |  |  |  | 0
D | Jumlah (A+B+C) |  |  |  | 315675
E | Biaya Umum dan Keuntungan 10% - 15% x D |  |  | 10% | 31567.5
F | Harga Satuan Pekerjaan (D+E) |  |  |  | 347242.5
6.5.5.3 | Pemasangan 1 buah Floater Velve, Dia 1" ( 25 mm) |  |  |  |  | 515500
No | Uraian | Sat. | Koefisien | Harga Satuan (Rp) | Jumlah Harga (Rp)
A | TENAGA KERJA | [7 empty] | Catatan:
1 | Pekerja | OH | 0.105 | 100000 | 10500 |  |  |  | Biaya Umum dan Keuntungan | 10%
2 | Tukang pipa | OH | 0.175 | 135000 | 23625
3 | Kepala tukang | OH | 0.017 | 150000 | 2550
4 | Mandor | OH | 0.005 | 160000 | 800
JUMLAH HARGA TENAGA KERJA |  |  |  |  | 37475
B | BAHAN
1 | Floater Velve dia. 1" | unit | 1.15 | 375000 | 431250
JUMLAH HARGA BAHAN |  |  |  |  | 431250
C | PERALATAN
JUMLAH HARGA ALAT |  |  |  |  | 0
D | Jumlah (A+B+C) |  |  |  | 468725
E | Biaya Umum dan Keuntungan 10% - 15% x D |  |  | 10% | 46872.5
F | Harga Satuan Pekerjaan (D+E) |  |  |  | 515597.5
6.5.5.4 | Pemasangan 1 buah Floater Velve Dia. 1-1/4 " (32 mm) |  |  |  |  | 664100
No | Uraian | Sat. | Koefisien | Harga Satuan (Rp) | Jumlah Harga (Rp)
A | TENAGA KERJA | [7 empty] | Catatan:
1 | Pekerja | OH | 0.129 | 100000 | 12900 |  |  |  | Biaya Umum dan Keuntungan | 10%
2 | Tukang pipa | OH | 0.215 | 135000 | 29025
3 | Kepala tukang | OH | 0.021 | 150000 | 3150
4 | Mandor | OH | 0.006 | 160000 | 960
JUMLAH HARGA TENAGA KERJA |  |  |  |  | 46035
B | BAHAN
1 | Floater Velve dia. 1-1/4" | unit | 1.15 | 485000 | 557750
JUMLAH HARGA BAHAN |  |  |  |  | 557750
C | PERALATAN
JUMLAH HARGA ALAT |  |  |  |  | 0
D | Jumlah (A+B+C) |  |  |  | 603785
E | Biaya Umum dan Keuntungan 10% - 15% x D |  |  | 10% | 60378.5
F | Harga Satuan Pekerjaan (D+E) |  |  |  | 664163.5
6.5.5.5 | Pemasangan 1 buah Floater Velve, Dia. 1-1/2 " (40 mm) |  |  |  |  | 858800
No | Uraian | Sat. | Koefisien | Harga Satuan (Rp) | Jumlah Harga (Rp)
A | TENAGA KERJA | [7 empty] | Catatan:
1 | Pekerja | OH | 0.157 | 100000 | 15700 |  |  |  | Biaya Umum dan Keuntungan | 10%
2 | Tukang pipa | OH | 0.262 | 135000 | 35370
3 | Kepala tukang | OH | 0.026 | 150000 | 3900
4 | Mandor | OH | 0.008 | 160000 | 1280
JUMLAH HARGA TENAGA KERJA |  |  |  |  | 56250
B | BAHAN
1 | Floater Velve dia. 1-1/2" | unit | 1.15 | 630000 | 724500
JUMLAH HARGA BAHAN |  |  |  |  | 724500
C | PERALATAN
JUMLAH HARGA ALAT |  |  |  |  | 0
D | Jumlah (A+B+C) |  |  |  | 780750
E | Biaya Umum dan Keuntungan 10% - 15% x D |  |  | 10% | 78075
F | Harga Satuan Pekerjaan (D+E) |  |  |  | 858825
6.5.5.6 | Pemasangan 1 buahFloater Velve, Dia. 2 " (50 mm) |  |  |  |  | 1182200
No | Uraian | Sat. | Koefisien | Harga Satuan (Rp) | Jumlah Harga (Rp)
A | TENAGA KERJA | [7 empty] | Catatan:
1 | Pekerja | OH | 0.207 | 100000 | 20700 |  |  |  | Biaya Umum dan Keuntungan | 10%
2 | Tukang pipa | OH | 0.346 | 135000 | 46710
3 | Kepala tukang | OH | 0.035 | 150000 | 5250
4 | Mandor | OH | 0.01 | 160000 | 1600
JUMLAH HARGA TENAGA KERJA |  |  |  |  | 74260
B | BAHAN
1 | Floater Velve dia. 2" | unit | 1.15 | 870000 | 1000500
JUMLAH HARGA BAHAN |  |  |  |  | 1000500
C | PERALATAN
JUMLAH HARGA ALAT |  |  |  |  | 0
D | Jumlah (A+B+C) |  |  |  | 1074760
E | Biaya Umum dan Keuntungan 10% - 15% x D |  |  | 10% | 107476
F | Harga Satuan Pekerjaan (D+E) |  |  |  | 1182236
6.5.5.7 | Pemasangan 1 buah Floater Velve, Dia. 2-1/2 " (65 mm) |  |  |  |  | 1341900
No | Uraian | Sat. | Koefisien | Harga Satuan (Rp) | Jumlah Harga (Rp)
A | TENAGA KERJA | [7 empty] | Catatan:
1 | Pekerja | OH | 0.26 | 100000 | 26000 |  |  |  | Biaya Umum dan Keuntungan | 10%
2 | Tukang pipa | OH | 0.433 | 135000 | 58455
3 | Kepala tukang | OH | 0.043 | 150000 | 6450
4 | Mandor | OH | 0.013 | 160000 | 2080
JUMLAH HARGA TENAGA KERJA |  |  |  |  | 92985
B | BAHAN
1 | Floater Velve dia. 2-1/2" | unit | 1.15 | 980000 | 1127000
JUMLAH HARGA BAHAN |  |  |  |  | 1127000
C | PERALATAN
JUMLAH HARGA ALAT |  |  |  |  | 0
D | Jumlah (A+B+C) |  |  |  | 1219985
E | Biaya Umum dan Keuntungan 10% - 15% x D |  |  | 10% | 121998.5
F | Harga Satuan Pekerjaan (D+E) |  |  |  | 1341983.5
6.5.5.8 | Pemasangan 1 buah Floater Velve, Dia. 3 " (80 mm) |  |  |  |  | 1859000
No | Uraian | Sat. | Koefisien | Harga Satuan (Rp) | Jumlah Harga (Rp)
A | TENAGA KERJA | [7 empty] | Catatan:
1 | Pekerja | OH | 0.471 | 100000 | 47100 |  |  |  | Biaya Umum dan Keuntungan | 10%
2 | Tukang pipa | OH | 0.787 | 135000 | 106245
3 | Kepala tukang | OH | 0.079 | 150000 | 11850
4 | Mandor | OH | 0.024 | 160000 | 3840
JUMLAH HARGA TENAGA KERJA |  |  |  |  | 169035
B | BAHAN
1 | Floater Velve dia. 3" | unit | 1.3 | 1170000 | 1521000
JUMLAH HARGA BAHAN |  |  |  |  | 1521000
C | PERALATAN
JUMLAH HARGA ALAT |  |  |  |  | 0
D | Jumlah (A+B+C) |  |  |  | 1690035
E | Biaya Umum dan Keuntungan 10% - 15% x D |  |  | 10% | 169003.5
F | Harga Satuan Pekerjaan (D+E) |  |  |  | 1859038.5
6.5.5.9 | Pemasangan 1 buah Floater Velve, Dia. 4" (100 mm) |  |  |  |  | 2207900
No | Uraian | Sat. | Koefisien | Harga Satuan (Rp) | Jumlah Harga (Rp)
A | TENAGA KERJA | [7 empty] | Catatan:
1 | Pekerja | OH | 0.631 | 100000 | 63100 |  |  |  | Biaya Umum dan Keuntungan | 10%
2 | Tukang pipa | OH | 1.054 | 135000 | 142290
3 | Kepala tukang | OH | 0.105 | 150000 | 15750
4 | Mandor | OH | 0.032 | 160000 | 5120
JUMLAH HARGA TENAGA KERJA |  |  |  |  | 226260
B | BAHAN
1 | Floater Velve dia. 4" | unit | 1.3 | 1370000 | 1781000
JUMLAH HARGA BAHAN |  |  |  |  | 1781000
C | PERALATAN
JUMLAH HARGA ALAT |  |  |  |  | 0
D | Jumlah (A+B+C) |  |  |  | 2007260
E | Biaya Umum dan Keuntungan 10% - 15% x D |  |  | 10% | 200726
F | Harga Satuan Pekerjaan (D+E) |  |  |  | 2207986
6.5.5.10 | Pemasangan 1 buah Floater Velve, Dia. 5" (125 mm) |  |  |  |  | 2484300
No | Uraian | Sat. | Koefisien | Harga Satuan (Rp) | Jumlah Harga (Rp)
A | TENAGA KERJA | [7 empty] | Catatan:
1 | Pekerja | OH | 0.788 | 100000 | 78800 |  |  |  | Biaya Umum dan Keuntungan | 10%
2 | Tukang pipa | OH | 1.316 | 135000 | 177660
3 | Kepala tukang | OH | 0.132 | 150000 | 19800
4 | Mandor | OH | 0.039 | 160000 | 6240
JUMLAH HARGA TENAGA KERJA |  |  |  |  | 282500
B | BAHAN
1 | Floater Velve dia. 5" | unit | 1.3 | 1520000 | 1976000
JUMLAH HARGA BAHAN |  |  |  |  | 1976000
C | PERALATAN
JUMLAH HARGA ALAT |  |  |  |  | 0
D | Jumlah (A+B+C) |  |  |  | 2258500
E | Biaya Umum dan Keuntungan 10% - 15% x D |  |  | 10% | 225850
F | Harga Satuan Pekerjaan (D+E) |  |  |  | 2484350
6.5.5.11 | Pemasangan 1 buah Floater Velve, Dia. 6" (150 mm) |  |  |  |  | 2860900
No | Uraian | Sat. | Koefisien | Harga Satuan (Rp) | Jumlah Harga (Rp)
A | TENAGA KERJA | [7 empty] | Catatan:
1 | Pekerja | OH | 0.945 | 100000 | 94500 |  |  |  | Biaya Umum dan Keuntungan | 10%
2 | Tukang pipa | OH | 1.579 | 135000 | 213165
3 | Kepala tukang | OH | 0.158 | 150000 | 23700
4 | Mandor | OH | 0.047 | 160000 | 7520
JUMLAH HARGA TENAGA KERJA |  |  |  |  | 338885
B | BAHAN
1 | Floater Velve dia. 6" | unit | 1.3 | 1740000 | 2262000
JUMLAH HARGA BAHAN |  |  |  |  | 2262000
C | PERALATAN
JUMLAH HARGA ALAT |  |  |  |  | 0
D | Jumlah (A+B+C) |  |  |  | 2600885
E | Biaya Umum dan Keuntungan 10% - 15% x D |  |  | 10% | 260088.5
F | Harga Satuan Pekerjaan (D+E) |  |  |  | 2860973.5
6.5.5.12 | Pemasangan 1 buah Floater Velve, Dia. 8" (200 mm) |  |  |  |  | 3299400
No | Uraian | Sat. | Koefisien | Harga Satuan (Rp) | Jumlah Harga (Rp)
A | TENAGA KERJA | [7 empty] | Catatan:
1 | Pekerja | OH | 1.26 | 100000 | 126000 |  |  |  | Biaya Umum dan Keuntungan | 10%
2 | Tukang pipa | OH | 2.103 | 135000 | 283905
3 | Kepala tukang | OH | 0.21 | 150000 | 31500
4 | Mandor | OH | 0.063 | 160000 | 10080
JUMLAH HARGA TENAGA KERJA |  |  |  |  | 451485
B | BAHAN
1 | Floater Velve dia. 8" | unit | 1.3 | 1960000 | 2548000
JUMLAH HARGA BAHAN |  |  |  |  | 2548000
C | PERALATAN
JUMLAH HARGA ALAT |  |  |  |  | 0
D | Jumlah (A+B+C) |  |  |  | 2999485
E | Biaya Umum dan Keuntungan 10% - 15% x D |  |  | 10% | 299948.5
F | Harga Satuan Pekerjaan (D+E) |  |  |  | 3299433.5
6.5.5.13 | Pemasangan 1 buah Floater Velve, Dia. 10" (250 mm) |  |  |  |  | 3666500
No | Uraian | Sat. | Koefisien | Harga Satuan (Rp) | Jumlah Harga (Rp)
A | TENAGA KERJA | [7 empty] | Catatan:
1 | Pekerja | OH | 1.574 | 100000 | 157400 |  |  |  | Biaya Umum dan Keuntungan | 10%
2 | Tukang pipa | OH | 2.628 | 135000 | 354780
3 | Kepala tukang | OH | 0.263 | 150000 | 39450
4 | Mandor | OH | 0.079 | 160000 | 12640
JUMLAH HARGA TENAGA KERJA |  |  |  |  | 564270
B | BAHAN
1 | Floater Velve dia. 10" | unit | 1.3 | 2130000 | 2769000
JUMLAH HARGA BAHAN |  |  |  |  | 2769000
C | PERALATAN
JUMLAH HARGA ALAT |  |  |  |  | 0
D | Jumlah (A+B+C) |  |  |  | 3333270
E | Biaya Umum dan Keuntungan 10% - 15% x D |  |  | 10% | 333327
F | Harga Satuan Pekerjaan (D+E) |  |  |  | 3666597
6.5.5.14 | Pemasangan 1 buah Floater Velve, Dia. 12" (300 mm) |  |  |  |  | 4290000
No | Uraian | Sat. | Koefisien | Harga Satuan (Rp) | Jumlah Harga (Rp)
A | TENAGA KERJA | [7 empty] | Catatan:
1 | Pekerja | OH | 1.886 | 100000 | 188600 |  |  |  | Biaya Umum dan Keuntungan | 10%
2 | Tukang pipa | OH | 3.149 | 135000 | 425115
3 | Kepala tukang | OH | 0.315 | 150000 | 47250
4 | Mandor | OH | 0.094 | 160000 | 15040
JUMLAH HARGA TENAGA KERJA |  |  |  |  | 676005
B | BAHAN
1 | Floater Velve dia. 12" | unit | 1.3 | 2480000 | 3224000
JUMLAH HARGA BAHAN |  |  |  |  | 3224000
C | PERALATAN
JUMLAH HARGA ALAT |  |  |  |  | 0
D | Jumlah (A+B+C) |  |  |  | 3900005
E | Biaya Umum dan Keuntungan 10% - 15% x D |  |  | 10% | 390000.5
F | Harga Satuan Pekerjaan (D+E) |  |  |  | 4290005.5
6.5.6 | Foot Velve
6.5.6.1 | Pemasangan 1 buah Foot Velve, Dia 1/2" ( 15 mm) |  |  |  |  | 47700
No | Uraian | Sat. | Koefisien | Harga Satuan (Rp) | Jumlah Harga (Rp)
A | TENAGA KERJA | [7 empty] | Catatan:
1 | Pekerja | OH | 0.052 | 100000 | 5200 |  |  |  | Biaya Umum dan Keuntungan | 10%
2 | Tukang pipa | OH | 0.087 | 135000 | 11745
3 | Kepala tukang | OH | 0.009 | 150000 | 1350
4 | Mandor | OH | 0.003 | 160000 | 480
JUMLAH HARGA TENAGA KERJA |  |  |  |  | 18775
B | BAHAN
1 | Foot Velve dia. 1/2" | unit | 1.15 | 21450 | 24667.5
JUMLAH HARGA BAHAN |  |  |  |  | 24667.5
C | PERALATAN
JUMLAH HARGA ALAT |  |  |  |  | 0
D | Jumlah (A+B+C) |  |  |  | 43442.5
E | Biaya Umum dan Keuntungan 10% - 15% x D |  |  | 10% | 4344.25
F | Harga Satuan Pekerjaan (D+E) |  |  |  | 47786.75
6.5.6.2 | Pemasangan 1 buah Foot Velve, Dia 3/4" ( 20 mm) |  |  |  |  | 118700
No | Uraian | Sat. | Koefisien | Harga Satuan (Rp) | Jumlah Harga (Rp)
A | TENAGA KERJA | [7 empty] | Catatan:
1 | Pekerja | OH | 0.079 | 100000 | 7900 |  |  |  | Biaya Umum dan Keuntungan | 10%
2 | Tukang pipa | OH | 0.131 | 135000 | 17685
3 | Kepala tukang | OH | 0.013 | 150000 | 1950
4 | Mandor | OH | 0.004 | 160000 | 640
JUMLAH HARGA TENAGA KERJA |  |  |  |  | 28175
B | BAHAN
1 | Foot Velve dia. 3/4" | unit | 1.15 | 69400 | 79810
JUMLAH HARGA BAHAN |  |  |  |  | 79810
C | PERALATAN
JUMLAH HARGA ALAT |  |  |  |  | 0
D | Jumlah (A+B+C) |  |  |  | 107985
E | Biaya Umum dan Keuntungan 10% - 15% x D |  |  | 10% | 10798.5
F | Harga Satuan Pekerjaan (D+E) |  |  |  | 118783.5
6.5.6.3 | Pemasangan 1 buah Floater Velve, Dia 1" ( 25 mm) |  |  |  |  | 515500
No | Uraian | Sat. | Koefisien | Harga Satuan (Rp) | Jumlah Harga (Rp)
A | TENAGA KERJA | [7 empty] | Catatan:
1 | Pekerja | OH | 0.105 | 100000 | 10500 |  |  |  | Biaya Umum dan Keuntungan | 10%
2 | Tukang pipa | OH | 0.175 | 135000 | 23625
3 | Kepala tukang | OH | 0.017 | 150000 | 2550
4 | Mandor | OH | 0.005 | 160000 | 800
JUMLAH HARGA TENAGA KERJA |  |  |  |  | 37475
B | BAHAN
1 | Floater Velve dia. 1" | unit | 1.15 | 375000 | 431250
JUMLAH HARGA BAHAN |  |  |  |  | 431250
C | PERALATAN
JUMLAH HARGA ALAT |  |  |  |  | 0
D | Jumlah (A+B+C) |  |  |  | 468725
E | Biaya Umum dan Keuntungan 10% - 15% x D |  |  | 10% | 46872.5
F | Harga Satuan Pekerjaan (D+E) |  |  |  | 515597.5
6.5.5.4 | Pemasangan 1 buah Foot Velve, Dia. 1-1/4 " (32 mm) |  |  |  |  | 228500
No | Uraian | Sat. | Koefisien | Harga Satuan (Rp) | Jumlah Harga (Rp)
A | TENAGA KERJA | [7 empty] | Catatan:
1 | Pekerja | OH | 0.148 | 100000 | 14800 |  |  |  | Biaya Umum dan Keuntungan | 10%
2 | Tukang pipa | OH | 0.247 | 135000 | 33345
3 | Kepala tukang | OH | 0.025 | 150000 | 3750
4 | Mandor | OH | 0.007 | 160000 | 1120
JUMLAH HARGA TENAGA KERJA |  |  |  |  | 53015
B | BAHAN
1 | Foot Velve dia. 1-1/4" | unit | 1.15 | 134600 | 154790
JUMLAH HARGA BAHAN |  |  |  |  | 154790
C | PERALATAN
JUMLAH HARGA ALAT |  |  |  |  | 0
D | Jumlah (A+B+C) |  |  |  | 207805
E | Biaya Umum dan Keuntungan 10% - 15% x D |  |  | 10% | 20780.5
F | Harga Satuan Pekerjaan (D+E) |  |  |  | 228585.5
6.5.5.5 | Pemasangan 1 buah Floater Velve, Dia. 1-1/2 " (40 mm) |  |  |  |  | 317400
No | Uraian | Sat. | Koefisien | Harga Satuan (Rp) | Jumlah Harga (Rp)
A | TENAGA KERJA | [7 empty] | Catatan:
1 | Pekerja | OH | 0.157 | 100000 | 15700 |  |  |  | Biaya Umum dan Keuntungan | 10%
2 | Tukang pipa | OH | 0.262 | 135000 | 35370
3 | Kepala tukang | OH | 0.026 | 150000 | 3900
4 | Mandor | OH | 0.008 | 160000 | 1280
JUMLAH HARGA TENAGA KERJA |  |  |  |  | 56250
B | BAHAN
1 | Foot Velve dia. 1-1/2" | unit | 1.15 | 202000 | 232300
JUMLAH HARGA BAHAN |  |  |  |  | 232300
C | PERALATAN
JUMLAH HARGA ALAT |  |  |  |  | 0
D | Jumlah (A+B+C) |  |  |  | 288550
E | Biaya Umum dan Keuntungan 10% - 15% x D |  |  | 10% | 28855
F | Harga Satuan Pekerjaan (D+E) |  |  |  | 317405
6.5.6.6 | Pemasangan 1 buah Foot Velve, Dia. 2 " (50 mm) |  |  |  |  | 500700
No | Uraian | Sat. | Koefisien | Harga Satuan (Rp) | Jumlah Harga (Rp)
A | TENAGA KERJA | [7 empty] | Catatan:
1 | Pekerja | OH | 0.207 | 100000 | 20700 |  |  |  | Biaya Umum dan Keuntungan | 10%
2 | Tukang pipa | OH | 0.346 | 135000 | 46710
3 | Kepala tukang | OH | 0.035 | 150000 | 5250
4 | Mandor | OH | 0.01 | 160000 | 1600
JUMLAH HARGA TENAGA KERJA |  |  |  |  | 74260
B | BAHAN
1 | Foot Velve dia. 2" | unit | 1.15 | 331300 | 380995
JUMLAH HARGA BAHAN |  |  |  |  | 380995
C | PERALATAN
JUMLAH HARGA ALAT |  |  |  |  | 0
D | Jumlah (A+B+C) |  |  |  | 455255
E | Biaya Umum dan Keuntungan 10% - 15% x D |  |  | 10% | 45525.5
F | Harga Satuan Pekerjaan (D+E) |  |  |  | 500780.5
6.5.6.7 | Pemasangan 1 buah Foot Velve, Dia. 2-1/2 " (65 mm) |  |  |  |  | 542500
No | Uraian | Sat. | Koefisien | Harga Satuan (Rp) | Jumlah Harga (Rp)
A | TENAGA KERJA | [7 empty] | Catatan:
1 | Pekerja | OH | 0.26 | 100000 | 26000 |  |  |  | Biaya Umum dan Keuntungan | 10%
2 | Tukang pipa | OH | 0.433 | 135000 | 58455
3 | Kepala tukang | OH | 0.043 | 150000 | 6450
4 | Mandor | OH | 0.013 | 160000 | 2080
JUMLAH HARGA TENAGA KERJA |  |  |  |  | 92985
B | BAHAN
1 | Foot Velve dia. 2-1/2" | unit | 1.15 | 348000 | 400200
JUMLAH HARGA BAHAN |  |  |  |  | 400200
C | PERALATAN
JUMLAH HARGA ALAT |  |  |  |  | 0
D | Jumlah (A+B+C) |  |  |  | 493185
E | Biaya Umum dan Keuntungan 10% - 15% x D |  |  | 10% | 49318.5
F | Harga Satuan Pekerjaan (D+E) |  |  |  | 542503.5
6.5.6.8 | Pemasangan 1 buah Foot Velve, Dia. 3 " (80 mm) |  |  |  |  | 1056800
No | Uraian | Sat. | Koefisien | Harga Satuan (Rp) | Jumlah Harga (Rp)
A | TENAGA KERJA | [7 empty] | Catatan:
1 | Pekerja | OH | 0.471 | 100000 | 47100 |  |  |  | Biaya Umum dan Keuntungan | 10%
2 | Tukang pipa | OH | 0.787 | 135000 | 106245
3 | Kepala tukang | OH | 0.079 | 150000 | 11850
4 | Mandor | OH | 0.024 | 160000 | 3840
JUMLAH HARGA TENAGA KERJA |  |  |  |  | 169035
B | BAHAN
1 | Foot Velve dia. 3" | unit | 1.3 | 609000 | 791700
JUMLAH HARGA BAHAN |  |  |  |  | 791700
C | PERALATAN
JUMLAH HARGA ALAT |  |  |  |  | 0
D | Jumlah (A+B+C) |  |  |  | 960735
E | Biaya Umum dan Keuntungan 10% - 15% x D |  |  | 10% | 96073.5
F | Harga Satuan Pekerjaan (D+E) |  |  |  | 1056808.5
6.5.6.9 | Pemasangan 1 buah Foot Velve, Dia. 4" (100 mm) |  |  |  |  | 1492900
No | Uraian | Sat. | Koefisien | Harga Satuan (Rp) | Jumlah Harga (Rp)
A | TENAGA KERJA | [7 empty] | Catatan:
1 | Pekerja | OH | 0.631 | 100000 | 63100 |  |  |  | Biaya Umum dan Keuntungan | 10%
2 | Tukang pipa | OH | 1.054 | 135000 | 142290
3 | Kepala tukang | OH | 0.105 | 150000 | 15750
4 | Mandor | OH | 0.032 | 160000 | 5120
JUMLAH HARGA TENAGA KERJA |  |  |  |  | 226260
B | BAHAN
1 | Foot Velve dia. 4" | unit | 1.3 | 870000 | 1131000
JUMLAH HARGA BAHAN |  |  |  |  | 1131000
C | PERALATAN
JUMLAH HARGA ALAT |  |  |  |  | 0
D | Jumlah (A+B+C) |  |  |  | 1357260
E | Biaya Umum dan Keuntungan 10% - 15% x D |  |  | 10% | 135726
F | Harga Satuan Pekerjaan (D+E) |  |  |  | 1492986
6.5.6.10 | Pemasangan 1 buah Foot Velve, Dia. 5" (125 mm) |  |  |  |  | 1627000
No | Uraian | Sat. | Koefisien | Harga Satuan (Rp) | Jumlah Harga (Rp)
A | TENAGA KERJA | [7 empty] | Catatan:
1 | Pekerja | OH | 0.788 | 100000 | 78800 |  |  |  | Biaya Umum dan Keuntungan | 10%
2 | Tukang pipa | OH | 1.316 | 135000 | 177660
3 | Kepala tukang | OH | 0.132 | 150000 | 19800
4 | Mandor | OH | 0.039 | 160000 | 6240
JUMLAH HARGA TENAGA KERJA |  |  |  |  | 282500
B | BAHAN
1 | Foot Velve dia. 5" | unit | 1.3 | 920500 | 1196650
JUMLAH HARGA BAHAN |  |  |  |  | 1196650
C | PERALATAN
JUMLAH HARGA ALAT |  |  |  |  | 0
D | Jumlah (A+B+C) |  |  |  | 1479150
E | Biaya Umum dan Keuntungan 10% - 15% x D |  |  | 10% | 147915
F | Harga Satuan Pekerjaan (D+E) |  |  |  | 1627065
6.5.6.11 | Pemasangan 1 buah Foot Velve, Dia. 6" (150 mm) |  |  |  |  | 1881400
No | Uraian | Sat. | Koefisien | Harga Satuan (Rp) | Jumlah Harga (Rp)
A | TENAGA KERJA | [7 empty] | Catatan:
1 | Pekerja | OH | 0.945 | 100000 | 94500 |  |  |  | Biaya Umum dan Keuntungan | 10%
2 | Tukang pipa | OH | 1.579 | 135000 | 213165
3 | Kepala tukang | OH | 0.158 | 150000 | 23700
4 | Mandor | OH | 0.047 | 160000 | 7520
JUMLAH HARGA TENAGA KERJA |  |  |  |  | 338885
B | BAHAN
1 | Foot Velve dia. 6" | unit | 1.3 | 1055000 | 1371500
JUMLAH HARGA BAHAN |  |  |  |  | 1371500
C | PERALATAN
JUMLAH HARGA ALAT |  |  |  |  | 0
D | Jumlah (A+B+C) |  |  |  | 1710385
E | Biaya Umum dan Keuntungan 10% - 15% x D |  |  | 10% | 171038.5
F | Harga Satuan Pekerjaan (D+E) |  |  |  | 1881423.5
6.5.6.12 | Pemasangan 1 buah Floater Velve, Dia. 8" (200 mm) |  |  |  |  | 2377000
No | Uraian | Sat. | Koefisien | Harga Satuan (Rp) | Jumlah Harga (Rp)
A | TENAGA KERJA | [7 empty] | Catatan:
1 | Pekerja | OH | 1.26 | 100000 | 126000 |  |  |  | Biaya Umum dan Keuntungan | 10%
2 | Tukang pipa | OH | 2.103 | 135000 | 283905
3 | Kepala tukang | OH | 0.21 | 150000 | 31500
4 | Mandor | OH | 0.063 | 160000 | 10080
JUMLAH HARGA TENAGA KERJA |  |  |  |  | 451485
B | BAHAN
1 | Foot Velve dia. 8" | unit | 1.3 | 1315000 | 1709500
JUMLAH HARGA BAHAN |  |  |  |  | 1709500
C | PERALATAN
JUMLAH HARGA ALAT |  |  |  |  | 0
D | Jumlah (A+B+C) |  |  |  | 2160985
E | Biaya Umum dan Keuntungan 10% - 15% x D |  |  | 10% | 216098.5
F | Harga Satuan Pekerjaan (D+E) |  |  |  | 2377083.5
6.5.6.13 | Pemasangan 1 buah Foot Velve, Dia. 10" (250 mm) |  |  |  |  | 2801400
No | Uraian | Sat. | Koefisien | Harga Satuan (Rp) | Jumlah Harga (Rp)
A | TENAGA KERJA | [7 empty] | Catatan:
1 | Pekerja | OH | 1.574 | 100000 | 157400 |  |  |  | Biaya Umum dan Keuntungan | 10%
2 | Tukang pipa | OH | 2.628 | 135000 | 354780
3 | Kepala tukang | OH | 0.263 | 150000 | 39450
4 | Mandor | OH | 0.079 | 160000 | 12640
JUMLAH HARGA TENAGA KERJA |  |  |  |  | 564270
B | BAHAN
1 | Foot Velve dia. 10" | unit | 1.3 | 1525000 | 1982500
JUMLAH HARGA BAHAN |  |  |  |  | 1982500
C | PERALATAN
JUMLAH HARGA ALAT |  |  |  |  | 0
D | Jumlah (A+B+C) |  |  |  | 2546770
E | Biaya Umum dan Keuntungan 10% - 15% x D |  |  | 10% | 254677
F | Harga Satuan Pekerjaan (D+E) |  |  |  | 2801447
6.5.6.14 | Pemasangan 1 buah Foot Velve, Dia. 12" (300 mm) |  |  |  |  | 3231800
No | Uraian | Sat. | Koefisien | Harga Satuan (Rp) | Jumlah Harga (Rp)
A | TENAGA KERJA | [7 empty] | Catatan:
1 | Pekerja | OH | 1.886 | 100000 | 188600 |  |  |  | Biaya Umum dan Keuntungan | 10%
2 | Tukang pipa | OH | 3.149 | 135000 | 425115
3 | Kepala tukang | OH | 0.315 | 150000 | 47250
4 | Mandor | OH | 0.094 | 160000 | 15040
JUMLAH HARGA TENAGA KERJA |  |  |  |  | 676005
B | BAHAN
1 | Foot Velve dia. 12" | unit | 1.3 | 1740000 | 2262000
JUMLAH HARGA BAHAN |  |  |  |  | 2262000
C | PERALATAN
JUMLAH HARGA ALAT |  |  |  |  | 0
D | Jumlah (A+B+C) |  |  |  | 2938005
E | Biaya Umum dan Keuntungan 10% - 15% x D |  |  | 10% | 293800.5
F | Harga Satuan Pekerjaan (D+E) |  |  |  | 3231805.5
6.5.6.15 | Pemasangan 1 buah Foot Velve, Dia. 14" (350 mm) |  |  |  |  | 3699800
No | Uraian | Sat. | Koefisien | Harga Satuan (Rp) | Jumlah Harga (Rp)
A | TENAGA KERJA | [7 empty] | Catatan:
1 | Pekerja | OH | 2.202 | 100000 | 220200 |  |  |  | Biaya Umum dan Keuntungan | 10%
2 | Tukang pipa | OH | 3.678 | 135000 | 496530
3 | Kepala tukang | OH | 0.368 | 150000 | 55200
4 | Mandor | OH | 0.11 | 160000 | 17600
JUMLAH HARGA TENAGA KERJA |  |  |  |  | 789530
B | BAHAN
1 | Foot Velve dia. 14" | unit | 1.3 | 1980000 | 2574000
JUMLAH HARGA BAHAN |  |  |  |  | 2574000
C | PERALATAN
JUMLAH HARGA ALAT |  |  |  |  | 0
D | Jumlah (A+B+C) |  |  |  | 3363530
E | Biaya Umum dan Keuntungan 10% - 15% x D |  |  | 10% | 336353
F | Harga Satuan Pekerjaan (D+E) |  |  |  | 3699883
6.5.7 | Flexible Joint
6.5.7.1 | Pemasangan 1 buah Flexible Joint 10 K, Dia 1/2" ( 15 mm) |  |  |  |  | 63100
No | Uraian | Sat. | Koefisien | Harga Satuan (Rp) | Jumlah Harga (Rp)
A | TENAGA KERJA | [7 empty] | Catatan:
1 | Pekerja | OH | 0.052 | 100000 | 5200 |  |  |  | Biaya Umum dan Keuntungan | 10%
2 | Tukang pipa | OH | 0.087 | 135000 | 11745
3 | Kepala tukang | OH | 0.009 | 150000 | 1350
4 | Mandor | OH | 0.003 | 160000 | 480
JUMLAH HARGA TENAGA KERJA |  |  |  |  | 18775
B | BAHAN
1 | Flexible Joint dia. 1/2" | unit | 1.15 | 33600 | 38640
JUMLAH HARGA BAHAN |  |  |  |  | 38640
C | PERALATAN
JUMLAH HARGA ALAT |  |  |  |  | 0
D | Jumlah (A+B+C) |  |  |  | 57415
E | Biaya Umum dan Keuntungan 10% - 15% x D |  |  | 10% | 5741.5
F | Harga Satuan Pekerjaan (D+E) |  |  |  | 63156.5
6.5.7.2 | Pemasangan 1 buah Flexible Joint 10 K, Dia 3/4" ( 20 mm) |  |  |  |  | 89800
No | Uraian | Sat. | Koefisien | Harga Satuan (Rp) | Jumlah Harga (Rp)
A | TENAGA KERJA | [7 empty] | Catatan:
1 | Pekerja | OH | 0.079 | 100000 | 7900 |  |  |  | Biaya Umum dan Keuntungan | 10%
2 | Tukang pipa | OH | 0.131 | 135000 | 17685
3 | Kepala tukang | OH | 0.013 | 150000 | 1950
4 | Mandor | OH | 0.004 | 160000 | 640
JUMLAH HARGA TENAGA KERJA |  |  |  |  | 28175
B | BAHAN
1 | Flexible Joint dia. 3/4" | unit | 1.15 | 46500 | 53475
JUMLAH HARGA BAHAN |  |  |  |  | 53475
C | PERALATAN
JUMLAH HARGA ALAT |  |  |  |  | 0
D | Jumlah (A+B+C) |  |  |  | 81650
E | Biaya Umum dan Keuntungan 10% - 15% x D |  |  | 10% | 8165
F | Harga Satuan Pekerjaan (D+E) |  |  |  | 89815
6.5.7.3 | Pemasangan 1 buah Flexible Joint 10 K, Dia 1" ( 25 mm) |  |  |  |  | 151900
No | Uraian | Sat. | Koefisien | Harga Satuan (Rp) | Jumlah Harga (Rp)
A | TENAGA KERJA | [7 empty] | Catatan:
1 | Pekerja | OH | 0.105 | 100000 | 10500 |  |  |  | Biaya Umum dan Keuntungan | 10%
2 | Tukang pipa | OH | 0.175 | 135000 | 23625
3 | Kepala tukang | OH | 0.017 | 150000 | 2550
4 | Mandor | OH | 0.005 | 160000 | 800
JUMLAH HARGA TENAGA KERJA |  |  |  |  | 37475
B | BAHAN
1 | Flexible Joint dia. 1" | unit | 1.15 | 87500 | 100625
JUMLAH HARGA BAHAN |  |  |  |  | 100625
C | PERALATAN
JUMLAH HARGA ALAT |  |  |  |  | 0
D | Jumlah (A+B+C) |  |  |  | 138100
E | Biaya Umum dan Keuntungan 10% - 15% x D |  |  | 10% | 13810
F | Harga Satuan Pekerjaan (D+E) |  |  |  | 151910
6.5.7.4 | Pemasangan 1 buah Flexible Joint 10 K, Dia. 1-1/4 " (32 mm) |  |  |  |  | 174300
No | Uraian | Sat. | Koefisien | Harga Satuan (Rp) | Jumlah Harga (Rp)
A | TENAGA KERJA | [7 empty] | Catatan:
1 | Pekerja | OH | 0.129 | 100000 | 12900 |  |  |  | Biaya Umum dan Keuntungan | 10%
2 | Tukang pipa | OH | 0.215 | 135000 | 29025
3 | Kepala tukang | OH | 0.021 | 150000 | 3150
4 | Mandor | OH | 0.006 | 160000 | 960
JUMLAH HARGA TENAGA KERJA |  |  |  |  | 46035
B | BAHAN
1 | Flexible Joint dia. 1-1/4" | unit | 1.15 | 97800 | 112470
JUMLAH HARGA BAHAN |  |  |  |  | 112470
C | PERALATAN
JUMLAH HARGA ALAT |  |  |  |  | 0
D | Jumlah (A+B+C) |  |  |  | 158505
E | Biaya Umum dan Keuntungan 10% - 15% x D |  |  | 10% | 15850.5
F | Harga Satuan Pekerjaan (D+E) |  |  |  | 174355.5
6.5.7.5 | Pemasangan 1 buah Flexible Joint 10 K, Dia. 1-1/2 " (40 mm) |  |  |  |  | 195500
No | Uraian | Sat. | Koefisien | Harga Satuan (Rp) | Jumlah Harga (Rp)
A | TENAGA KERJA | [7 empty] | Catatan:
1 | Pekerja | OH | 0.157 | 100000 | 15700 |  |  |  | Biaya Umum dan Keuntungan | 10%
2 | Tukang pipa | OH | 0.262 | 135000 | 35370
3 | Kepala tukang | OH | 0.026 | 150000 | 3900
4 | Mandor | OH | 0.008 | 160000 | 1280
JUMLAH HARGA TENAGA KERJA |  |  |  |  | 56250
B | BAHAN
1 | Flexible Joint dia. 1-1/2" | unit | 1.15 | 105700 | 121555
JUMLAH HARGA BAHAN |  |  |  |  | 121555
C | PERALATAN
JUMLAH HARGA ALAT |  |  |  |  | 0
D | Jumlah (A+B+C) |  |  |  | 177805
E | Biaya Umum dan Keuntungan 10% - 15% x D |  |  | 10% | 17780.5
F | Harga Satuan Pekerjaan (D+E) |  |  |  | 195585.5
6.5.7.6 | Pemasangan 1 buah Flexible Joint (10, 20) K, Dia. 2 " (50 mm) |  |  |  |  | 254300
No | Uraian | Sat. | Koefisien | Harga Satuan (Rp) | Jumlah Harga (Rp)
A | TENAGA KERJA | [7 empty] | Catatan:
1 | Pekerja | OH | 0.207 | 100000 | 20700 |  |  |  | Biaya Umum dan Keuntungan | 10%
2 | Tukang pipa | OH | 0.346 | 135000 | 46710
3 | Kepala tukang | OH | 0.035 | 150000 | 5250
4 | Mandor | OH | 0.01 | 160000 | 1600
JUMLAH HARGA TENAGA KERJA |  |  |  |  | 74260
B | BAHAN
1 | Flexible Joint dia. 2" | unit | 1.15 | 136500 | 156975
JUMLAH HARGA BAHAN |  |  |  |  | 156975
C | PERALATAN
JUMLAH HARGA ALAT |  |  |  |  | 0
D | Jumlah (A+B+C) |  |  |  | 231235
E | Biaya Umum dan Keuntungan 10% - 15% x D |  |  | 10% | 23123.5
F | Harga Satuan Pekerjaan (D+E) |  |  |  | 254358.5
6.5.7.7 | Pemasangan 1 buah Flexible Joint (10, 20) K, Dia. 2-1/2 " (65 mm) |  |  |  |  | 302000
No | Uraian | Sat. | Koefisien | Harga Satuan (Rp) | Jumlah Harga (Rp)
A | TENAGA KERJA | [7 empty] | Catatan:
1 | Pekerja | OH | 0.26 | 100000 | 26000 |  |  |  | Biaya Umum dan Keuntungan | 10%
2 | Tukang pipa | OH | 0.433 | 135000 | 58455
3 | Kepala tukang | OH | 0.043 | 150000 | 6450
4 | Mandor | OH | 0.013 | 160000 | 2080
JUMLAH HARGA TENAGA KERJA |  |  |  |  | 92985
B | BAHAN
1 | Flexible Joint dia. 2-1/2" | unit | 1.15 | 157900 | 181585
JUMLAH HARGA BAHAN |  |  |  |  | 181585
C | PERALATAN
JUMLAH HARGA ALAT |  |  |  |  | 0
D | Jumlah (A+B+C) |  |  |  | 274570
E | Biaya Umum dan Keuntungan 10% - 15% x D |  |  | 10% | 27457
F | Harga Satuan Pekerjaan (D+E) |  |  |  | 302027
6.5.7.8 | Pemasangan 1 buah Flexible Joint (10, 20) K, Dia. 3 " (80 mm) |  |  |  |  | 422400
No | Uraian | Sat. | Koefisien | Harga Satuan (Rp) | Jumlah Harga (Rp)
A | TENAGA KERJA | [7 empty] | Catatan:
1 | Pekerja | OH | 0.471 | 100000 | 47100 |  |  |  | Biaya Umum dan Keuntungan | 10%
2 | Tukang pipa | OH | 0.787 | 135000 | 106245
3 | Kepala tukang | OH | 0.079 | 150000 | 11850
4 | Mandor | OH | 0.024 | 160000 | 3840
JUMLAH HARGA TENAGA KERJA |  |  |  |  | 169035
B | BAHAN
1 | Flexible Joint dia. 3" | unit | 1.3 | 165400 | 215020
JUMLAH HARGA BAHAN |  |  |  |  | 215020
C | PERALATAN
JUMLAH HARGA ALAT |  |  |  |  | 0
D | Jumlah (A+B+C) |  |  |  | 384055
E | Biaya Umum dan Keuntungan 10% - 15% x D |  |  | 10% | 38405.5
F | Harga Satuan Pekerjaan (D+E) |  |  |  | 422460.5
6.5.7.9 | Pemasangan 1 buah Flexible Joint (10, 20) K, Dia. 4" (100 mm) |  |  |  |  | 763600
No | Uraian | Sat. | Koefisien | Harga Satuan (Rp) | Jumlah Harga (Rp)
A | TENAGA KERJA | [7 empty] | Catatan:
1 | Pekerja | OH | 0.631 | 100000 | 63100 |  |  |  | Biaya Umum dan Keuntungan | 10%
2 | Tukang pipa | OH | 1.054 | 135000 | 142290
3 | Kepala tukang | OH | 0.105 | 150000 | 15750
4 | Mandor | OH | 0.032 | 160000 | 5120
JUMLAH HARGA TENAGA KERJA |  |  |  |  | 226260
B | BAHAN
1 | Flexible Joint dia. 4" | unit | 1.3 | 360000 | 468000
JUMLAH HARGA BAHAN |  |  |  |  | 468000
C | PERALATAN
JUMLAH HARGA ALAT |  |  |  |  | 0
D | Jumlah (A+B+C) |  |  |  | 694260
E | Biaya Umum dan Keuntungan 10% - 15% x D |  |  | 10% | 69426
F | Harga Satuan Pekerjaan (D+E) |  |  |  | 763686
6.5.7.10 | Pemasangan 1 buah Flexible Joint (10, 20) K, Dia. 5" (125 mm) |  |  |  |  | 1370200
No | Uraian | Sat. | Koefisien | Harga Satuan (Rp) | Jumlah Harga (Rp)
A | TENAGA KERJA | [7 empty] | Catatan:
1 | Pekerja | OH | 0.788 | 100000 | 78800 |  |  |  | Biaya Umum dan Keuntungan | 10%
2 | Tukang pipa | OH | 1.316 | 135000 | 177660
3 | Kepala tukang | OH | 0.132 | 150000 | 19800
4 | Mandor | OH | 0.039 | 160000 | 6240
JUMLAH HARGA TENAGA KERJA |  |  |  |  | 282500
B | BAHAN
1 | Flexible Joint dia. 5" | unit | 1.3 | 740900 | 963170
JUMLAH HARGA BAHAN |  |  |  |  | 963170
C | PERALATAN
JUMLAH HARGA ALAT |  |  |  |  | 0
D | Jumlah (A+B+C) |  |  |  | 1245670
E | Biaya Umum dan Keuntungan 10% - 15% x D |  |  | 10% | 124567
F | Harga Satuan Pekerjaan (D+E) |  |  |  | 1370237
6.5.7.11 | Pemasangan 1 buah Flexible Joint (10, 20) K, Dia. 6" (150 mm) |  |  |  |  | 1713300
No | Uraian | Sat. | Koefisien | Harga Satuan (Rp) | Jumlah Harga (Rp)
A | TENAGA KERJA | [7 empty] | Catatan:
1 | Pekerja | OH | 0.945 | 100000 | 94500 |  |  |  | Biaya Umum dan Keuntungan | 10%
2 | Tukang pipa | OH | 1.579 | 135000 | 213165
3 | Kepala tukang | OH | 0.158 | 150000 | 23700
4 | Mandor | OH | 0.047 | 160000 | 7520
JUMLAH HARGA TENAGA KERJA |  |  |  |  | 338885
B | BAHAN
1 | Flexible Joint dia. 6" | unit | 1.3 | 937500 | 1218750
JUMLAH HARGA BAHAN |  |  |  |  | 1218750
C | PERALATAN
JUMLAH HARGA ALAT |  |  |  |  | 0
D | Jumlah (A+B+C) |  |  |  | 1557635
E | Biaya Umum dan Keuntungan 10% - 15% x D |  |  | 10% | 155763.5
F | Harga Satuan Pekerjaan (D+E) |  |  |  | 1713398.5
6.5.7.12 | Pemasangan 1 buah Flexible Joint (10, 20) K, Dia. 8" (200 mm) |  |  |  |  | 1999400
No | Uraian | Sat. | Koefisien | Harga Satuan (Rp) | Jumlah Harga (Rp)
A | TENAGA KERJA | [7 empty] | Catatan:
1 | Pekerja | OH | 1.26 | 100000 | 126000 |  |  |  | Biaya Umum dan Keuntungan | 10%
2 | Tukang pipa | OH | 2.103 | 135000 | 283905
3 | Kepala tukang | OH | 0.21 | 150000 | 31500
4 | Mandor | OH | 0.063 | 160000 | 10080
JUMLAH HARGA TENAGA KERJA |  |  |  |  | 451485
B | BAHAN
1 | Flexible Joint dia. 8" | unit | 1.3 | 1050900 | 1366170
JUMLAH HARGA BAHAN |  |  |  |  | 1366170
C | PERALATAN
JUMLAH HARGA ALAT |  |  |  |  | 0
D | Jumlah (A+B+C) |  |  |  | 1817655
E | Biaya Umum dan Keuntungan 10% - 15% x D |  |  | 10% | 181765.5
F | Harga Satuan Pekerjaan (D+E) |  |  |  | 1999420.5
6.5.7.13 | Pemasangan 1 buah Flexible Joint (10, 20) K, Dia. 10" (250 mm) |  |  |  |  | 2544000
No | Uraian | Sat. | Koefisien | Harga Satuan (Rp) | Jumlah Harga (Rp)
A | TENAGA KERJA | [7 empty] | Catatan:
1 | Pekerja | OH | 1.574 | 100000 | 157400 |  |  |  | Biaya Umum dan Keuntungan | 10%
2 | Tukang pipa | OH | 2.628 | 135000 | 354780
3 | Kepala tukang | OH | 0.263 | 150000 | 39450
4 | Mandor | OH | 0.079 | 160000 | 12640
JUMLAH HARGA TENAGA KERJA |  |  |  |  | 564270
B | BAHAN
1 | Flexible Joint dia. 10" | unit | 1.3 | 1345000 | 1748500
JUMLAH HARGA BAHAN |  |  |  |  | 1748500
C | PERALATAN
JUMLAH HARGA ALAT |  |  |  |  | 0
D | Jumlah (A+B+C) |  |  |  | 2312770
E | Biaya Umum dan Keuntungan 10% - 15% x D |  |  | 10% | 231277
F | Harga Satuan Pekerjaan (D+E) |  |  |  | 2544047
6.5.7.14 | Pemasangan 1 buah Flexible Joint 10 K, Dia. 12" (300 mm) |  |  |  |  | 3050400
No | Uraian | Sat. | Koefisien | Harga Satuan (Rp) | Jumlah Harga (Rp)
A | TENAGA KERJA | [7 empty] | Catatan:
1 | Pekerja | OH | 1.65 | 100000 | 165000 |  |  |  | Biaya Umum dan Keuntungan | 10%
2 | Tukang pipa | OH | 2.756 | 135000 | 372060
3 | Kepala tukang | OH | 0.276 | 150000 | 41400
4 | Mandor | OH | 0.083 | 160000 | 13280
JUMLAH HARGA TENAGA KERJA |  |  |  |  | 591740
B | BAHAN
1 | Flexible Joint dia. 12" | unit | 1.3 | 1678000 | 2181400
JUMLAH HARGA BAHAN |  |  |  |  | 2181400
C | PERALATAN
JUMLAH HARGA ALAT |  |  |  |  | 0
D | Jumlah (A+B+C) |  |  |  | 2773140
E | Biaya Umum dan Keuntungan 10% - 15% x D |  |  | 10% | 277314
F | Harga Satuan Pekerjaan (D+E) |  |  |  | 3050454
6.5.7.23 | Pemasangan 1 buah Flexible Joint 20 K, Dia. 12" (300 mm) |  |  |  |  | 3143100
No | Uraian | Sat. | Koefisien | Harga Satuan (Rp) | Jumlah Harga (Rp)
A | TENAGA KERJA | [7 empty] | Catatan:
1 | Pekerja | OH | 1.886 | 100000 | 188600 |  |  |  | Biaya Umum dan Keuntungan | 10%
2 | Tukang pipa | OH | 3.149 | 135000 | 425115
3 | Kepala tukang | OH | 0.315 | 150000 | 47250
4 | Mandor | OH | 0.094 | 160000 | 15040
JUMLAH HARGA TENAGA KERJA |  |  |  |  | 676005
B | BAHAN
1 | Flexible Joint dia. 12" | unit | 1.3 | 1678000 | 2181400
JUMLAH HARGA BAHAN |  |  |  |  | 2181400
C | PERALATAN
JUMLAH HARGA ALAT |  |  |  |  | 0
D | Jumlah (A+B+C) |  |  |  | 2857405
E | Biaya Umum dan Keuntungan 10% - 15% x D |  |  | 10% | 285740.5
F | Harga Satuan Pekerjaan (D+E) |  |  |  | 3143145.5
6.5.7.24 | Pemasangan 1 buah Flexible Joint 20 K, Dia. 14" (350 mm) |  |  |  |  | 3649800
No | Uraian | Sat. | Koefisien | Harga Satuan (Rp) | Jumlah Harga (Rp)
A | TENAGA KERJA | [7 empty] | Catatan:
1 | Pekerja | OH | 2.202 | 100000 | 220200 |  |  |  | Biaya Umum dan Keuntungan | 10%
2 | Tukang pipa | OH | 3.678 | 135000 | 496530
3 | Kepala tukang | OH | 0.368 | 150000 | 55200
4 | Mandor | OH | 0.11 | 160000 | 17600
JUMLAH HARGA TENAGA KERJA |  |  |  |  | 789530
B | BAHAN
1 | Flexible Joint dia. 14" | unit | 1.3 | 1945000 | 2528500
JUMLAH HARGA BAHAN |  |  |  |  | 2528500
C | PERALATAN
JUMLAH HARGA ALAT |  |  |  |  | 0
D | Jumlah (A+B+C) |  |  |  | 3318030
E | Biaya Umum dan Keuntungan 10% - 15% x D |  |  | 10% | 331803
F | Harga Satuan Pekerjaan (D+E) |  |  |  | 3649833
6.5.8 | Butterfly Velve
6.5.8.1 | Pemasangan 1 buah Butterfly Velve, Dia. 2" (50 mm) |  |  |  |  | 253800
No | Uraian | Sat. | Koefisien | Harga Satuan (Rp) | Jumlah Harga (Rp)
A | TENAGA KERJA | [7 empty] | Catatan:
1 | Pekerja | OH | 0.207 | 100000 | 20700 |  |  |  | Biaya Umum dan Keuntungan | 10%
2 | Tukang pipa | OH | 0.346 | 135000 | 46710
3 | Kepala tukang | OH | 0.035 | 150000 | 5250
4 | Mandor | OH | 0.01 | 160000 | 1600
JUMLAH HARGA TENAGA KERJA |  |  |  |  | 74260
B | BAHAN
1 | Butterfly Velve dia. 2" | unit | 1.15 | 136100 | 156515
JUMLAH HARGA BAHAN |  |  |  |  | 156515
C | PERALATAN
JUMLAH HARGA ALAT |  |  |  |  | 0
D | Jumlah (A+B+C) |  |  |  | 230775
E | Biaya Umum dan Keuntungan 10% - 15% x D |  |  | 10% | 23077.5
F | Harga Satuan Pekerjaan (D+E) |  |  |  | 253852.5
6.5.8.2 | Pemasangan 1 buah Butterfly Velve, Dia. 2-1/2 " (65 mm) |  |  |  |  | 318200
No | Uraian | Sat. | Koefisien | Harga Satuan (Rp) | Jumlah Harga (Rp)
A | TENAGA KERJA | [7 empty] | Catatan:
1 | Pekerja | OH | 0.26 | 100000 | 26000 |  |  |  | Biaya Umum dan Keuntungan | 10%
2 | Tukang pipa | OH | 0.433 | 135000 | 58455
3 | Kepala tukang | OH | 0.043 | 150000 | 6450
4 | Mandor | OH | 0.013 | 160000 | 2080
JUMLAH HARGA TENAGA KERJA |  |  |  |  | 92985
B | BAHAN
1 | Butterfly Velve dia. 2-1/2" | unit | 1.15 | 170700 | 196305
JUMLAH HARGA BAHAN |  |  |  |  | 196305
C | PERALATAN
JUMLAH HARGA ALAT |  |  |  |  | 0
D | Jumlah (A+B+C) |  |  |  | 289290
E | Biaya Umum dan Keuntungan 10% - 15% x D |  |  | 10% | 28929
F | Harga Satuan Pekerjaan (D+E) |  |  |  | 318219
6.5.8.3 | Pemasangan 1 buah Butterfly Velve, Dia. 3 " (80 mm) |  |  |  |  | 581100
No | Uraian | Sat. | Koefisien | Harga Satuan (Rp) | Jumlah Harga (Rp)
A | TENAGA KERJA | [7 empty] | Catatan:
1 | Pekerja | OH | 0.471 | 100000 | 47100 |  |  |  | Biaya Umum dan Keuntungan | 10%
2 | Tukang pipa | OH | 0.787 | 135000 | 106245
3 | Kepala tukang | OH | 0.079 | 150000 | 11850
4 | Mandor | OH | 0.024 | 160000 | 3840
JUMLAH HARGA TENAGA KERJA |  |  |  |  | 169035
B | BAHAN
1 | Butterfly Velve dia. 3" | unit | 1.3 | 276400 | 359320
JUMLAH HARGA BAHAN |  |  |  |  | 359320
C | PERALATAN
JUMLAH HARGA ALAT |  |  |  |  | 0
D | Jumlah (A+B+C) |  |  |  | 528355
E | Biaya Umum dan Keuntungan 10% - 15% x D |  |  | 10% | 52835.5
F | Harga Satuan Pekerjaan (D+E) |  |  |  | 581190.5
6.5.8.4 | Pemasangan 1 buah Butterfly Velve, Dia. 4" (100 mm) |  |  |  |  | 683000
No | Uraian | Sat. | Koefisien | Harga Satuan (Rp) | Jumlah Harga (Rp)
A | TENAGA KERJA | [7 empty] | Catatan:
1 | Pekerja | OH | 0.631 | 100000 | 63100 |  |  |  | Biaya Umum dan Keuntungan | 10%
2 | Tukang pipa | OH | 1.054 | 135000 | 142290
3 | Kepala tukang | OH | 0.105 | 150000 | 15750
4 | Mandor | OH | 0.032 | 160000 | 5120
JUMLAH HARGA TENAGA KERJA |  |  |  |  | 226260
B | BAHAN
1 | Butterfly Velve dia. 4" | unit | 1.3 | 303600 | 394680
JUMLAH HARGA BAHAN |  |  |  |  | 394680
C | PERALATAN
JUMLAH HARGA ALAT |  |  |  |  | 0
D | Jumlah (A+B+C) |  |  |  | 620940
E | Biaya Umum dan Keuntungan 10% - 15% x D |  |  | 10% | 62094
F | Harga Satuan Pekerjaan (D+E) |  |  |  | 683034
6.5.8.5 | Pemasangan 1 buah Buttefly Velve, Dia. 5" (125 mm) |  |  |  |  | 1047400
No | Uraian | Sat. | Koefisien | Harga Satuan (Rp) | Jumlah Harga (Rp)
A | TENAGA KERJA | [7 empty] | Catatan:
1 | Pekerja | OH | 0.788 | 100000 | 78800 |  |  |  | Biaya Umum dan Keuntungan | 10%
2 | Tukang pipa | OH | 1.316 | 135000 | 177660
3 | Kepala tukang | OH | 0.132 | 150000 | 19800
4 | Mandor | OH | 0.039 | 160000 | 6240
JUMLAH HARGA TENAGA KERJA |  |  |  |  | 282500
B | BAHAN
1 | Butterfly Velve dia. 5" | unit | 1.3 | 515200 | 669760
JUMLAH HARGA BAHAN |  |  |  |  | 669760
C | PERALATAN
JUMLAH HARGA ALAT |  |  |  |  | 0
D | Jumlah (A+B+C) |  |  |  | 952260
E | Biaya Umum dan Keuntungan 10% - 15% x D |  |  | 10% | 95226
F | Harga Satuan Pekerjaan (D+E) |  |  |  | 1047486
6.5.8.6 | Pemasangan 1 buah Butterfly Velve, Dia. 6" (150 mm) |  |  |  |  | 1558600
No | Uraian | Sat. | Koefisien | Harga Satuan (Rp) | Jumlah Harga (Rp)
A | TENAGA KERJA | [7 empty] | Catatan:
1 | Pekerja | OH | 0.945 | 100000 | 94500 |  |  |  | Biaya Umum dan Keuntungan | 10%
2 | Tukang pipa | OH | 1.579 | 135000 | 213165
3 | Kepala tukang | OH | 0.158 | 150000 | 23700
4 | Mandor | OH | 0.047 | 160000 | 7520
JUMLAH HARGA TENAGA KERJA |  |  |  |  | 338885
B | BAHAN
1 | Butterfly Velve dia. 6" | unit | 1.3 | 829300 | 1078090
JUMLAH HARGA BAHAN |  |  |  |  | 1078090
C | PERALATAN
JUMLAH HARGA ALAT |  |  |  |  | 0
D | Jumlah (A+B+C) |  |  |  | 1416975
E | Biaya Umum dan Keuntungan 10% - 15% x D |  |  | 10% | 141697.5
F | Harga Satuan Pekerjaan (D+E) |  |  |  | 1558672.5
6.5.8.7 | Pemasangan 1 buah Butterfly Velve, Dia. 8" (200 mm) |  |  |  |  | 2447800
No | Uraian | Sat. | Koefisien | Harga Satuan (Rp) | Jumlah Harga (Rp)
A | TENAGA KERJA | [7 empty] | Catatan:
1 | Pekerja | OH | 1.26 | 100000 | 126000 |  |  |  | Biaya Umum dan Keuntungan | 10%
2 | Tukang pipa | OH | 2.103 | 135000 | 283905
3 | Kepala tukang | OH | 0.21 | 150000 | 31500
4 | Mandor | OH | 0.063 | 160000 | 10080
JUMLAH HARGA TENAGA KERJA |  |  |  |  | 451485
B | BAHAN
1 | Butterfly Velve dia. 8" | unit | 1.3 | 1364500 | 1773850
JUMLAH HARGA BAHAN |  |  |  |  | 1773850
C | PERALATAN
JUMLAH HARGA ALAT |  |  |  |  | 0
D | Jumlah (A+B+C) |  |  |  | 2225335
E | Biaya Umum dan Keuntungan 10% - 15% x D |  |  | 10% | 222533.5
F | Harga Satuan Pekerjaan (D+E) |  |  |  | 2447868.5
6.5.8.8 | Pemasangan 1 buah Butterfly Velve, Dia. 10" (250 mm) |  |  |  |  | 3207400
No | Uraian | Sat. | Koefisien | Harga Satuan (Rp) | Jumlah Harga (Rp)
A | TENAGA KERJA | [7 empty] | Catatan:
1 | Pekerja | OH | 1.574 | 100000 | 157400 |  |  |  | Biaya Umum dan Keuntungan | 10%
2 | Tukang pipa | OH | 2.628 | 135000 | 354780
3 | Kepala tukang | OH | 0.263 | 150000 | 39450
4 | Mandor | OH | 0.079 | 160000 | 12640
JUMLAH HARGA TENAGA KERJA |  |  |  |  | 564270
B | BAHAN
1 | Butterfly Velve dia. 10" | unit | 1.3 | 1808900 | 2351570
JUMLAH HARGA BAHAN |  |  |  |  | 2351570
C | PERALATAN
JUMLAH HARGA ALAT |  |  |  |  | 0
D | Jumlah (A+B+C) |  |  |  | 2915840
E | Biaya Umum dan Keuntungan 10% - 15% x D |  |  | 10% | 291584
F | Harga Satuan Pekerjaan (D+E) |  |  |  | 3207424
6.5.8.9 | Pemasangan 1 buah Butterfly Velve, Dia. 12" (300 mm) |  |  |  |  | 3755100
No | Uraian | Sat. | Koefisien | Harga Satuan (Rp) | Jumlah Harga (Rp)
A | TENAGA KERJA | [7 empty] | Catatan:
1 | Pekerja | OH | 1.65 | 100000 | 165000 |  |  |  | Biaya Umum dan Keuntungan | 10%
2 | Tukang pipa | OH | 2.756 | 135000 | 372060
3 | Kepala tukang | OH | 0.276 | 150000 | 41400
4 | Mandor | OH | 0.083 | 160000 | 13280
JUMLAH HARGA TENAGA KERJA |  |  |  |  | 591740
B | BAHAN
1 | Butterfly Velve dia. 12" | unit | 1.3 | 2170800 | 2822040
JUMLAH HARGA BAHAN |  |  |  |  | 2822040
C | PERALATAN
JUMLAH HARGA ALAT |  |  |  |  | 0
D | Jumlah (A+B+C) |  |  |  | 3413780
E | Biaya Umum dan Keuntungan 10% - 15% x D |  |  | 10% | 341378
F | Harga Satuan Pekerjaan (D+E) |  |  |  | 3755158
6.5.8.10 | Pemasangan 1 buah Butterfly Velve, Dia. 12" (300 mm) |  |  |  |  | 3847800
No | Uraian | Sat. | Koefisien | Harga Satuan (Rp) | Jumlah Harga (Rp)
A | TENAGA KERJA | [7 empty] | Catatan:
1 | Pekerja | OH | 1.886 | 100000 | 188600 |  |  |  | Biaya Umum dan Keuntungan | 10%
2 | Tukang pipa | OH | 3.149 | 135000 | 425115
3 | Kepala tukang | OH | 0.315 | 150000 | 47250
4 | Mandor | OH | 0.094 | 160000 | 15040
JUMLAH HARGA TENAGA KERJA |  |  |  |  | 676005
B | BAHAN
1 | Butterfly Velve dia. 12" | unit | 1.3 | 2170800 | 2822040
JUMLAH HARGA BAHAN |  |  |  |  | 2822040
C | PERALATAN
JUMLAH HARGA ALAT |  |  |  |  | 0
D | Jumlah (A+B+C) |  |  |  | 3498045
E | Biaya Umum dan Keuntungan 10% - 15% x D |  |  | 10% | 349804.5
F | Harga Satuan Pekerjaan (D+E) |  |  |  | 3847849.5
6.5.9 | Globe Velve
6.5.9.1 | Pemasangan 1 buah Globe Velve, Dia. 1/2" (15 mm) |  |  |  |  | 152800
No | Uraian | Sat. | Koefisien | Harga Satuan (Rp) | Jumlah Harga (Rp)
A | TENAGA KERJA | [7 empty] | Catatan:
1 | Pekerja | OH | 0.052 | 100000 | 5200 |  |  |  | Biaya Umum dan Keuntungan | 10%
2 | Tukang pipa | OH | 0.087 | 135000 | 11745
3 | Kepala tukang | OH | 0.009 | 150000 | 1350
4 | Mandor | OH | 0.003 | 160000 | 480
JUMLAH HARGA TENAGA KERJA |  |  |  |  | 18775
B | BAHAN
1 | Globe Velve dia. 1/2" | unit | 1.15 | 104500 | 120175
JUMLAH HARGA BAHAN |  |  |  |  | 120175
C | PERALATAN
JUMLAH HARGA ALAT |  |  |  |  | 0
D | Jumlah (A+B+C) |  |  |  | 138950
E | Biaya Umum dan Keuntungan 10% - 15% x D |  |  | 10% | 13895
F | Harga Satuan Pekerjaan (D+E) |  |  |  | 152845
6.5.9.2 | Pemasangan 1 buah Globe Velve, Dia 3/4" ( 20 mm) |  |  |  |  | 180200
No | Uraian | Sat. | Koefisien | Harga Satuan (Rp) | Jumlah Harga (Rp)
A | TENAGA KERJA | [7 empty] | Catatan:
1 | Pekerja | OH | 0.079 | 100000 | 7900 |  |  |  | Biaya Umum dan Keuntungan | 10%
2 | Tukang pipa | OH | 0.131 | 135000 | 17685
3 | Kepala tukang | OH | 0.013 | 150000 | 1950
4 | Mandor | OH | 0.004 | 160000 | 640
JUMLAH HARGA TENAGA KERJA |  |  |  |  | 28175
B | BAHAN
1 | Globe Velve dia. 3/4" | unit | 1.15 | 118000 | 135700
JUMLAH HARGA BAHAN |  |  |  |  | 135700
C | PERALATAN
JUMLAH HARGA ALAT |  |  |  |  | 0
D | Jumlah (A+B+C) |  |  |  | 163875
E | Biaya Umum dan Keuntungan 10% - 15% x D |  |  | 10% | 16387.5
F | Harga Satuan Pekerjaan (D+E) |  |  |  | 180262.5
6.5.9.3 | Pemasangan 1 buah Globe Velve, Dia 1" ( 25 mm) |  |  |  |  | 218900
No | Uraian | Sat. | Koefisien | Harga Satuan (Rp) | Jumlah Harga (Rp)
A | TENAGA KERJA | [7 empty] | Catatan:
1 | Pekerja | OH | 0.105 | 100000 | 10500 |  |  |  | Biaya Umum dan Keuntungan | 10%
2 | Tukang pipa | OH | 0.175 | 135000 | 23625
3 | Kepala tukang | OH | 0.017 | 150000 | 2550
4 | Mandor | OH | 0.005 | 160000 | 800
JUMLAH HARGA TENAGA KERJA |  |  |  |  | 37475
B | BAHAN
1 | Globe Velve dia. 1" | unit | 1.15 | 140500 | 161575
JUMLAH HARGA BAHAN |  |  |  |  | 161575
C | PERALATAN
JUMLAH HARGA ALAT |  |  |  |  | 0
D | Jumlah (A+B+C) |  |  |  | 199050
E | Biaya Umum dan Keuntungan 10% - 15% x D |  |  | 10% | 19905
F | Harga Satuan Pekerjaan (D+E) |  |  |  | 218955
6.5.9.4 | Pemasangan 1 buah Globe Velve, Dia. 1-1/4 " (32 mm) |  |  |  |  | 290800
No | Uraian | Sat. | Koefisien | Harga Satuan (Rp) | Jumlah Harga (Rp)
A | TENAGA KERJA | [7 empty] | Catatan:
1 | Pekerja | OH | 0.129 | 100000 | 12900 |  |  |  | Biaya Umum dan Keuntungan | 10%
2 | Tukang pipa | OH | 0.215 | 135000 | 29025
3 | Kepala tukang | OH | 0.021 | 150000 | 3150
4 | Mandor | OH | 0.006 | 160000 | 960
JUMLAH HARGA TENAGA KERJA |  |  |  |  | 46035
B | BAHAN
1 | Globe Velve dia. 1-1/4" | unit | 1.15 | 189900 | 218385
JUMLAH HARGA BAHAN |  |  |  |  | 218385
C | PERALATAN
JUMLAH HARGA ALAT |  |  |  |  | 0
D | Jumlah (A+B+C) |  |  |  | 264420
E | Biaya Umum dan Keuntungan 10% - 15% x D |  |  | 10% | 26442
F | Harga Satuan Pekerjaan (D+E) |  |  |  | 290862
6.5.9.5 | Pemasangan 1 buah Globe Velve, Dia. 1-1/2 " (40 mm) |  |  |  |  | 381700
No | Uraian | Sat. | Koefisien | Harga Satuan (Rp) | Jumlah Harga (Rp)
A | TENAGA KERJA | [7 empty] | Catatan:
1 | Pekerja | OH | 0.157 | 100000 | 15700 |  |  |  | Biaya Umum dan Keuntungan | 10%
2 | Tukang pipa | OH | 0.262 | 135000 | 35370
3 | Kepala tukang | OH | 0.026 | 150000 | 3900
4 | Mandor | OH | 0.008 | 160000 | 1280
JUMLAH HARGA TENAGA KERJA |  |  |  |  | 56250
B | BAHAN
1 | Globe Velve dia. 1-1/2" | unit | 1.15 | 252900 | 290835
JUMLAH HARGA BAHAN |  |  |  |  | 290835
C | PERALATAN
JUMLAH HARGA ALAT |  |  |  |  | 0
D | Jumlah (A+B+C) |  |  |  | 347085
E | Biaya Umum dan Keuntungan 10% - 15% x D |  |  | 10% | 34708.5
F | Harga Satuan Pekerjaan (D+E) |  |  |  | 381793.5
6.5.9.6 | Pemasangan 1 buah Globe Velve, Dia. 2 " (50 mm) |  |  |  |  | 1304000
No | Uraian | Sat. | Koefisien | Harga Satuan (Rp) | Jumlah Harga (Rp)
A | TENAGA KERJA | [7 empty] | Catatan:
1 | Pekerja | OH | 0.207 | 100000 | 20700 |  |  |  | Biaya Umum dan Keuntungan | 10%
2 | Tukang pipa | OH | 0.346 | 135000 | 46710
3 | Kepala tukang | OH | 0.035 | 150000 | 5250
4 | Mandor | OH | 0.01 | 160000 | 1600
JUMLAH HARGA TENAGA KERJA |  |  |  |  | 74260
B | BAHAN
1 | Globe Velve dia. 2" | unit | 1.15 | 966300 | 1111245
JUMLAH HARGA BAHAN |  |  |  |  | 1111245
C | PERALATAN
JUMLAH HARGA ALAT |  |  |  |  | 0
D | Jumlah (A+B+C) |  |  |  | 1185505
E | Biaya Umum dan Keuntungan 10% - 15% x D |  |  | 10% | 118550.5
F | Harga Satuan Pekerjaan (D+E) |  |  |  | 1304055.5
6.5.9.7 | Pemasangan 1 buah Globe Velve, Dia. 2-1/2 " (65 mm) |  |  |  |  | 1638300
No | Uraian | Sat. | Koefisien | Harga Satuan (Rp) | Jumlah Harga (Rp)
A | TENAGA KERJA | [7 empty] | Catatan:
1 | Pekerja | OH | 0.26 | 100000 | 26000 |  |  |  | Biaya Umum dan Keuntungan | 10%
2 | Tukang pipa | OH | 0.433 | 135000 | 58455
3 | Kepala tukang | OH | 0.043 | 150000 | 6450
4 | Mandor | OH | 0.013 | 160000 | 2080
JUMLAH HARGA TENAGA KERJA |  |  |  |  | 92985
B | BAHAN
1 | Globe Velve dia. 2-1/2" | unit | 1.15 | 1214300 | 1396445
JUMLAH HARGA BAHAN |  |  |  |  | 1396445
C | PERALATAN
JUMLAH HARGA ALAT |  |  |  |  | 0
D | Jumlah (A+B+C) |  |  |  | 1489430
E | Biaya Umum dan Keuntungan 10% - 15% x D |  |  | 10% | 148943
F | Harga Satuan Pekerjaan (D+E) |  |  |  | 1638373
6.5.9.8 | Pemasangan 1 buah Globe Velve, Dia. 3 " (80 mm) |  |  |  |  | 2435400
No | Uraian | Sat. | Koefisien | Harga Satuan (Rp) | Jumlah Harga (Rp)
A | TENAGA KERJA | [7 empty] | Catatan:
1 | Pekerja | OH | 0.471 | 100000 | 47100 |  |  |  | Biaya Umum dan Keuntungan | 10%
2 | Tukang pipa | OH | 0.787 | 135000 | 106245
3 | Kepala tukang | OH | 0.079 | 150000 | 11850
4 | Mandor | OH | 0.024 | 160000 | 3840
JUMLAH HARGA TENAGA KERJA |  |  |  |  | 169035
B | BAHAN
1 | Globe Velve dia. 3" | unit | 1.3 | 1573100 | 2045030
JUMLAH HARGA BAHAN |  |  |  |  | 2045030
C | PERALATAN
JUMLAH HARGA ALAT |  |  |  |  | 0
D | Jumlah (A+B+C) |  |  |  | 2214065
E | Biaya Umum dan Keuntungan 10% - 15% x D |  |  | 10% | 221406.5
F | Harga Satuan Pekerjaan (D+E) |  |  |  | 2435471.5
6.5.9.9 | Pemasangan 1 buah Flexible Joint (10, 20) K, Dia. 4" (100 mm) |  |  |  |  | 3282400
No | Uraian | Sat. | Koefisien | Harga Satuan (Rp) | Jumlah Harga (Rp)
A | TENAGA KERJA | [7 empty] | Catatan:
1 | Pekerja | OH | 0.631 | 100000 | 63100 |  |  |  | Biaya Umum dan Keuntungan | 10%
2 | Tukang pipa | OH | 1.054 | 135000 | 142290
3 | Kepala tukang | OH | 0.105 | 150000 | 15750
4 | Mandor | OH | 0.032 | 160000 | 5120
JUMLAH HARGA TENAGA KERJA |  |  |  |  | 226260
B | BAHAN
1 | Globe Velve dia. 4" | unit | 1.3 | 2121400 | 2757820
JUMLAH HARGA BAHAN |  |  |  |  | 2757820
C | PERALATAN
JUMLAH HARGA ALAT |  |  |  |  | 0
D | Jumlah (A+B+C) |  |  |  | 2984080
E | Biaya Umum dan Keuntungan 10% - 15% x D |  |  | 10% | 298408
F | Harga Satuan Pekerjaan (D+E) |  |  |  | 3282488
6.5.9.10 | Pemasangan 1 buah Flexible Joint (10, 20) K, Dia. 5" (125 mm) |  |  |  |  | 5873400
No | Uraian | Sat. | Koefisien | Harga Satuan (Rp) | Jumlah Harga (Rp)
A | TENAGA KERJA | [7 empty] | Catatan:
1 | Pekerja | OH | 0.788 | 100000 | 78800 |  |  |  | Biaya Umum dan Keuntungan | 10%
2 | Tukang pipa | OH | 1.316 | 135000 | 177660
3 | Kepala tukang | OH | 0.132 | 150000 | 19800
4 | Mandor | OH | 0.039 | 160000 | 6240
JUMLAH HARGA TENAGA KERJA |  |  |  |  | 282500
B | BAHAN
1 | Globe Velve dia. 5" | unit | 1.3 | 3890000 | 5057000
JUMLAH HARGA BAHAN |  |  |  |  | 5057000
C | PERALATAN
JUMLAH HARGA ALAT |  |  |  |  | 0
D | Jumlah (A+B+C) |  |  |  | 5339500
E | Biaya Umum dan Keuntungan 10% - 15% x D |  |  | 10% | 533950
F | Harga Satuan Pekerjaan (D+E) |  |  |  | 5873450
6.5.9.11 | Pemasangan 1 buah Globe Velve, Dia. 6" (150 mm) |  |  |  |  | 7517000
No | Uraian | Sat. | Koefisien | Harga Satuan (Rp) | Jumlah Harga (Rp)
A | TENAGA KERJA | [7 empty] | Catatan:
1 | Pekerja | OH | 0.945 | 100000 | 94500 |  |  |  | Biaya Umum dan Keuntungan | 10%
2 | Tukang pipa | OH | 1.579 | 135000 | 213165
3 | Kepala tukang | OH | 0.158 | 150000 | 23700
4 | Mandor | OH | 0.047 | 160000 | 7520
JUMLAH HARGA TENAGA KERJA |  |  |  |  | 338885
B | BAHAN
1 | Globe Velve dia. 6" | unit | 1.3 | 4996000 | 6494800
JUMLAH HARGA BAHAN |  |  |  |  | 6494800
C | PERALATAN
JUMLAH HARGA ALAT |  |  |  |  | 0
D | Jumlah (A+B+C) |  |  |  | 6833685
E | Biaya Umum dan Keuntungan 10% - 15% x D |  |  | 10% | 683368.5
F | Harga Satuan Pekerjaan (D+E) |  |  |  | 7517053.5
6.5.9.12 | Pemasangan 1 buah Globe Velve, Dia. 8" (200 mm) |  |  |  |  | 8704800
No | Uraian | Sat. | Koefisien | Harga Satuan (Rp) | Jumlah Harga (Rp)
A | TENAGA KERJA | [7 empty] | Catatan:
1 | Pekerja | OH | 1.26 | 100000 | 126000 |  |  |  | Biaya Umum dan Keuntungan | 10%
2 | Tukang pipa | OH | 2.103 | 135000 | 283905
3 | Kepala tukang | OH | 0.21 | 150000 | 31500
4 | Mandor | OH | 0.063 | 160000 | 10080
JUMLAH HARGA TENAGA KERJA |  |  |  |  | 451485
B | BAHAN
1 | Globe Velve dia. 8" | unit | 1.3 | 5740000 | 7462000
JUMLAH HARGA BAHAN |  |  |  |  | 7462000
C | PERALATAN
JUMLAH HARGA ALAT |  |  |  |  | 0
D | Jumlah (A+B+C) |  |  |  | 7913485
E | Biaya Umum dan Keuntungan 10% - 15% x D |  |  | 10% | 791348.5
F | Harga Satuan Pekerjaan (D+E) |  |  |  | 8704833.5
6.5.10 | Pressure Gauge
6.5.10.1 | Pemasangan 1 buah Pressure Gauge (16,25, 40) K + Gate Velve, Dia. 1/2" (15 mm) |  |  |  |  | 1744000
No | Uraian | Sat. | Koefisien | Harga Satuan (Rp) | Jumlah Harga (Rp)
A | TENAGA KERJA | [7 empty] | Catatan:
1 | Pekerja | OH | 0.052 | 100000 | 5200 |  |  |  | Biaya Umum dan Keuntungan | 10%
2 | Tukang pipa | OH | 0.087 | 135000 | 11745
3 | Kepala tukang | OH | 0.009 | 150000 | 1350
4 | Mandor | OH | 0.003 | 160000 | 480
JUMLAH HARGA TENAGA KERJA |  |  |  |  | 18775
B | BAHAN
1 | Pressure Gauge Dia. 1/2" | Unit | 1.15 | 58000 | 66700
2 | Gate Valve dia. 1/2" | unit | 1 | 1500000 | 1500000
JUMLAH HARGA BAHAN |  |  |  |  | 1566700
C | PERALATAN
JUMLAH HARGA ALAT |  |  |  |  | 0
D | Jumlah (A+B+C) |  |  |  | 1585475
E | Biaya Umum dan Keuntungan 10% - 15% x D |  |  | 10% | 158547.5
F | Harga Satuan Pekerjaan (D+E) |  |  |  | 1744022.5
6.5.10.2 | Pemasangan 1 buah Pressure Gauge (16, 25, 40) K + Gate Valve, Dia 1" ( 25 mm) |  |  |  |  | 2232100
No | Uraian | Sat. | Koefisien | Harga Satuan (Rp) | Jumlah Harga (Rp)
A | TENAGA KERJA | [7 empty] | Catatan:
1 | Pekerja | OH | 0.105 | 100000 | 10500 |  |  |  | Biaya Umum dan Keuntungan | 10%
2 | Tukang pipa | OH | 0.175 | 135000 | 23625
3 | Kepala tukang | OH | 0.017 | 150000 | 2550
4 | Mandor | OH | 0.005 | 160000 | 800
JUMLAH HARGA TENAGA KERJA |  |  |  |  | 37475
B | BAHAN
1 | Pressure Gauge dia. 1" | unit | 1.15 | 79800 | 91770
2 | Gate Valve dia. 1" | unit | 1 | 1900000 | 1900000
JUMLAH HARGA BAHAN |  |  |  |  | 1991770
C | PERALATAN
JUMLAH HARGA ALAT |  |  |  |  | 0
D | Jumlah (A+B+C) |  |  |  | 2029245
E | Biaya Umum dan Keuntungan 10% - 15% x D |  |  | 10% | 202924.5
F | Harga Satuan Pekerjaan (D+E) |  |  |  | 2232169.5
6.5.10.3 | Pemasangan 1 buah Pressure Gauge (16, 25) K + Gate Valve, Dia. 2 " (50 mm) |  |  |  |  | 2783700
No | Uraian | Sat. | Koefisien | Harga Satuan (Rp) | Jumlah Harga (Rp)
A | TENAGA KERJA | [7 empty] | Catatan:
1 | Pekerja | OH | 0.207 | 100000 | 20700 |  |  |  | Biaya Umum dan Keuntungan | 10%
2 | Tukang pipa | OH | 0.346 | 135000 | 46710
3 | Kepala tukang | OH | 0.035 | 150000 | 5250
4 | Mandor | OH | 0.01 | 160000 | 1600
JUMLAH HARGA TENAGA KERJA |  |  |  |  | 74260
B | BAHAN
1 | Pressure Gauge dia. 2" | unit | 1.15 | 123000 | 141450
2 | Gate Valve dia.2" | unit | 1 | 2315000 | 2315000
JUMLAH HARGA BAHAN |  |  |  |  | 2456450
C | PERALATAN
JUMLAH HARGA ALAT |  |  |  |  | 0
D | Jumlah (A+B+C) |  |  |  | 2530710
E | Biaya Umum dan Keuntungan 10% - 15% x D |  |  | 10% | 253071
F | Harga Satuan Pekerjaan (D+E) |  |  |  | 2783781
6.5.10.4 | Pemasangan 1 buah Pressure Gauge + Gate Valve, Dia. 3 " (80 mm) |  |  |  |  | 3447400
No | Uraian | Sat. | Koefisien | Harga Satuan (Rp) | Jumlah Harga (Rp)
A | TENAGA KERJA | [7 empty] | Catatan:
1 | Pekerja | OH | 0.471 | 100000 | 47100 |  |  |  | Biaya Umum dan Keuntungan | 10%
2 | Tukang pipa | OH | 0.787 | 135000 | 106245
3 | Kepala tukang | OH | 0.079 | 150000 | 11850
4 | Mandor | OH | 0.024 | 160000 | 3840
JUMLAH HARGA TENAGA KERJA |  |  |  |  | 169035
B | BAHAN
1 | Pressure Gauge dia. 3" | unit | 1.3 | 165400 | 215020
2 | Gate Valve dia.3" | unit | 1 | 2750000 | 2750000
JUMLAH HARGA BAHAN |  |  |  |  | 2965020
C | PERALATAN
JUMLAH HARGA ALAT |  |  |  |  | 0
D | Jumlah (A+B+C) |  |  |  | 3134055
E | Biaya Umum dan Keuntungan 10% - 15% x D |  |  | 10% | 313405.5
F | Harga Satuan Pekerjaan (D+E) |  |  |  | 3447460.5
6.5.10.5 | Pemasangan 1 buah Pressure Gauge 16 K + Gate Vave, Dia. 4" (100 mm) |  |  |  |  | 3855800
No | Uraian | Sat. | Koefisien | Harga Satuan (Rp) | Jumlah Harga (Rp)
A | TENAGA KERJA | [7 empty] | Catatan:
1 | Pekerja | OH | 0.631 | 100000 | 63100 |  |  |  | Biaya Umum dan Keuntungan | 10%
2 | Tukang pipa | OH | 1.054 | 135000 | 142290
3 | Kepala tukang | OH | 0.105 | 150000 | 15750
4 | Mandor | OH | 0.032 | 160000 | 5120
JUMLAH HARGA TENAGA KERJA |  |  |  |  | 226260
B | BAHAN
1 | Pressure Gauge dia. 4" | unit | 1.3 | 218500 | 284050
2 | Gate Valve dia.4" | unit | 1 | 2995000 | 2995000
JUMLAH HARGA BAHAN |  |  |  |  | 3279050
C | PERALATAN
JUMLAH HARGA ALAT |  |  |  |  | 0
D | Jumlah (A+B+C) |  |  |  | 3505310
E | Biaya Umum dan Keuntungan 10% - 15% x D |  |  | 10% | 350531
F | Harga Satuan Pekerjaan (D+E) |  |  |  | 3855841
6.5.10.9 | Pemasangan 1 buah Pressure Gauge 25 K +Gate Valve, Dia. 4" (100 mm) |  |  |  |  | 3792800
No | Uraian | Sat. | Koefisien | Harga Satuan (Rp) | Jumlah Harga (Rp)
A | TENAGA KERJA | [7 empty] | Catatan:
1 | Pekerja | OH | 0.471 | 100000 | 47100 |  |  |  | Biaya Umum dan Keuntungan | 10%
2 | Tukang pipa | OH | 0.787 | 135000 | 106245
3 | Kepala tukang | OH | 0.079 | 150000 | 11850
4 | Mandor | OH | 0.024 | 160000 | 3840
JUMLAH HARGA TENAGA KERJA |  |  |  |  | 169035
B | BAHAN
1 | Pressure Gauge dia. 4" | unit | 1.3 | 218500 | 284050
2 | Gate Valve dia.4" | unit | 1 | 2995000 | 2995000
JUMLAH HARGA BAHAN |  |  |  |  | 3279050
C | PERALATAN
JUMLAH HARGA ALAT |  |  |  |  | 0
D | Jumlah (A+B+C) |  |  |  | 3448085
E | Biaya Umum dan Keuntungan 10% - 15% x D |  |  | 10% | 344808.5
F | Harga Satuan Pekerjaan (D+E) |  |  |  | 3792893.5
6.5.10.10 | Pemasangan 1 buah Pressure Gauge 25 K + Gate Valve, Dia. 3" (80 mm) |  |  |  |  | 3510400
No | Uraian | Sat. | Koefisien | Harga Satuan (Rp) | Jumlah Harga (Rp)
A | TENAGA KERJA | [7 empty] | Catatan:
1 | Pekerja | OH | 0.631 | 100000 | 63100 |  |  |  | Biaya Umum dan Keuntungan | 10%
2 | Tukang pipa | OH | 1.054 | 135000 | 142290
3 | Kepala tukang | OH | 0.105 | 150000 | 15750
4 | Mandor | OH | 0.032 | 160000 | 5120
JUMLAH HARGA TENAGA KERJA |  |  |  |  | 226260
B | BAHAN
1 | Pressure Gauge dia. 3" | unit | 1.3 | 165400 | 215020
2 | Gate Valve dia.3" | unit | 1 | 2750000 | 2750000
JUMLAH HARGA BAHAN |  |  |  |  | 2965020
C | PERALATAN
JUMLAH HARGA ALAT |  |  |  |  | 0
D | Jumlah (A+B+C) |  |  |  | 3191280
E | Biaya Umum dan Keuntungan 10% - 15% x D |  |  | 10% | 319128
F | Harga Satuan Pekerjaan (D+E) |  |  |  | 3510408
6.5.11 | Water Meter
6.5.11.1 | Pemasangan 1 buah Water Meter, Dia. 1/2" (15 mm) |  |  |  |  | 363100
No | Uraian | Sat. | Koefisien | Harga Satuan (Rp) | Jumlah Harga (Rp)
A | TENAGA KERJA | [7 empty] | Catatan:
1 | Pekerja | OH | 0.052 | 100000 | 5200 |  |  |  | Biaya Umum dan Keuntungan | 10%
2 | Tukang pipa | OH | 0.087 | 135000 | 11745
3 | Kepala tukang | OH | 0.009 | 150000 | 1350
4 | Mandor | OH | 0.003 | 160000 | 480
JUMLAH HARGA TENAGA KERJA |  |  |  |  | 18775
B | BAHAN
1 | Water Meter dia. 1/2" | Bh | 1.15 | 270750 | 311362.5
JUMLAH HARGA BAHAN |  |  |  |  | 311362.5
C | PERALATAN
JUMLAH HARGA ALAT |  |  |  |  | 0
D | Jumlah (A+B+C) |  |  |  | 330137.5
E | Biaya Umum dan Keuntungan 10% - 15% x D |  |  | 10% | 33013.75
F | Harga Satuan Pekerjaan (D+E) |  |  |  | 363151.25
6.5.11.2 | Pemasangan 1 buah Water Meter, Dia. 3/4" (20 mm) |  |  |  |  | 860700
No | Uraian | Sat. | Koefisien | Harga Satuan (Rp) | Jumlah Harga (Rp)
A | TENAGA KERJA | [7 empty] | Catatan:
1 | Pekerja | OH | 0.079 | 100000 | 7900 |  |  |  | Biaya Umum dan Keuntungan | 10%
2 | Tukang pipa | OH | 0.131 | 135000 | 17685
3 | Kepala tukang | OH | 0.013 | 150000 | 1950
4 | Mandor | OH | 0.004 | 160000 | 640
JUMLAH HARGA TENAGA KERJA |  |  |  |  | 28175
B | BAHAN
1 | Water Meter dia. 3/4" | Bh | 1.15 | 655914 | 754301.1
JUMLAH HARGA BAHAN |  |  |  |  | 754301.1
C | PERALATAN
JUMLAH HARGA ALAT |  |  |  |  | 0
D | Jumlah (A+B+C) |  |  |  | 782476.1
E | Biaya Umum dan Keuntungan 10% - 15% x D |  |  | 10% | 78247.61
F | Harga Satuan Pekerjaan (D+E) |  |  |  | 860723.71
6.5.11.3 | Pemasangan 1 buah Water Meter, Dia 1" ( 25 mm) |  |  |  |  | 1833400
No | Uraian | Sat. | Koefisien | Harga Satuan (Rp) | Jumlah Harga (Rp)
A | TENAGA KERJA | [7 empty] | Catatan:
1 | Pekerja | OH | 0.105 | 100000 | 10500 |  |  |  | Biaya Umum dan Keuntungan | 10%
2 | Tukang pipa | OH | 0.175 | 135000 | 23625
3 | Kepala tukang | OH | 0.017 | 150000 | 2550
4 | Mandor | OH | 0.005 | 160000 | 800
JUMLAH HARGA TENAGA KERJA |  |  |  |  | 37475
B | BAHAN
1 | Water Meter dia. 1" | Bh | 1.15 | 1416800 | 1629320
JUMLAH HARGA BAHAN |  |  |  |  | 1629320
C | PERALATAN
JUMLAH HARGA ALAT |  |  |  |  | 0
D | Jumlah (A+B+C) |  |  |  | 1666795
E | Biaya Umum dan Keuntungan 10% - 15% x D |  |  | 10% | 166679.5
F | Harga Satuan Pekerjaan (D+E) |  |  |  | 1833474.5
6.5.11.4 | Pemasangan 1 buah Water Meter, Dia 1-1/2" ( 40 mm) |  |  |  |  | 2263700
No | Uraian | Sat. | Koefisien | Harga Satuan (Rp) | Jumlah Harga (Rp)
A | TENAGA KERJA | [7 empty] | Catatan:
1 | Pekerja | OH | 0.157 | 100000 | 15700 |  |  |  | Biaya Umum dan Keuntungan | 10%
2 | Tukang pipa | OH | 0.262 | 135000 | 35370
3 | Kepala tukang | OH | 0.026 | 150000 | 3900
4 | Mandor | OH | 0.008 | 160000 | 1280
JUMLAH HARGA TENAGA KERJA |  |  |  |  | 56250
B | BAHAN
1 | Water Meter dia. 1-1/2" | Bh | 1.15 | 1740600 | 2001690
JUMLAH HARGA BAHAN |  |  |  |  | 2001690
C | PERALATAN
JUMLAH HARGA ALAT |  |  |  |  | 0
D | Jumlah (A+B+C) |  |  |  | 2057940
E | Biaya Umum dan Keuntungan 10% - 15% x D |  |  | 10% | 205794
F | Harga Satuan Pekerjaan (D+E) |  |  |  | 2263734
6.5.11.5 | Pemasangan 1 buah Water Meter, Dia. 2 " (50 mm) |  |  |  |  | 3107500
No | Uraian | Sat. | Koefisien | Harga Satuan (Rp) | Jumlah Harga (Rp)
A | TENAGA KERJA | [7 empty] | Catatan:
1 | Pekerja | OH | 0.207 | 100000 | 20700 |  |  |  | Biaya Umum dan Keuntungan | 10%
2 | Tukang pipa | OH | 0.346 | 135000 | 46710
3 | Kepala tukang | OH | 0.035 | 150000 | 5250
4 | Mandor | OH | 0.01 | 160000 | 1600
JUMLAH HARGA TENAGA KERJA |  |  |  |  | 74260
B | BAHAN
1 | Water Meter dia. 2" | Bh | 1.15 | 2392000 | 2750800
JUMLAH HARGA BAHAN |  |  |  |  | 2750800
C | PERALATAN
JUMLAH HARGA ALAT |  |  |  |  | 0
D | Jumlah (A+B+C) |  |  |  | 2825060
E | Biaya Umum dan Keuntungan 10% - 15% x D |  |  | 10% | 282506
F | Harga Satuan Pekerjaan (D+E) |  |  |  | 3107566
6.5.11.6 | Pemasangan 1 buah Water Meter, Dia. 3 " (80 mm) |  |  |  |  | 4046900
No | Uraian | Sat. | Koefisien | Harga Satuan (Rp) | Jumlah Harga (Rp)
A | TENAGA KERJA | [7 empty] | Catatan:
1 | Pekerja | OH | 0.471 | 100000 | 47100 |  |  |  | Biaya Umum dan Keuntungan | 10%
2 | Tukang pipa | OH | 0.787 | 135000 | 106245
3 | Kepala tukang | OH | 0.079 | 150000 | 11850
4 | Mandor | OH | 0.024 | 160000 | 3840
JUMLAH HARGA TENAGA KERJA |  |  |  |  | 169035
B | BAHAN
1 | Water Meter dia. 3" | BH | 1.3 | 2700000 | 3510000
JUMLAH HARGA BAHAN |  |  |  |  | 3510000
C | PERALATAN
JUMLAH HARGA ALAT |  |  |  |  | 0
D | Jumlah (A+B+C) |  |  |  | 3679035
E | Biaya Umum dan Keuntungan 10% - 15% x D |  |  | 10% | 367903.5
F | Harga Satuan Pekerjaan (D+E) |  |  |  | 4046938.5
6.5.11.7 | Pemasangan 1 buah Water Meter, Dia. 4" (100 mm) |  |  |  |  | 4510200
No | Uraian | Sat. | Koefisien | Harga Satuan (Rp) | Jumlah Harga (Rp)
A | TENAGA KERJA | [7 empty] | Catatan:
1 | Pekerja | OH | 0.631 | 100000 | 63100 |  |  |  | Biaya Umum dan Keuntungan | 10%
2 | Tukang pipa | OH | 1.054 | 135000 | 142290
3 | Kepala tukang | OH | 0.105 | 150000 | 15750
4 | Mandor | OH | 0.032 | 160000 | 5120
JUMLAH HARGA TENAGA KERJA |  |  |  |  | 226260
B | BAHAN
1 | Water Meter dia. 4" | Bh | 1.3 | 2980000 | 3874000
JUMLAH HARGA BAHAN |  |  |  |  | 3874000
C | PERALATAN
JUMLAH HARGA ALAT |  |  |  |  | 0
D | Jumlah (A+B+C) |  |  |  | 4100260
E | Biaya Umum dan Keuntungan 10% - 15% x D |  |  | 10% | 410026
F | Harga Satuan Pekerjaan (D+E) |  |  |  | 4510286
6.5.11.8 | Pemasangan 1 buah Water Meter, Dia. 6" (150 mm) |  |  |  |  | 5436200
No | Uraian | Sat. | Koefisien | Harga Satuan (Rp) | Jumlah Harga (Rp)
A | TENAGA KERJA | [7 empty] | Catatan:
1 | Pekerja | OH | 0.945 | 100000 | 94500 |  |  |  | Biaya Umum dan Keuntungan | 10%
2 | Tukang pipa | OH | 1.579 | 135000 | 213165
3 | Kepala tukang | OH | 0.158 | 150000 | 23700
4 | Mandor | OH | 0.047 | 160000 | 7520
JUMLAH HARGA TENAGA KERJA |  |  |  |  | 338885
B | BAHAN
1 | Water Meter dia. 6" | Bh | 1.3 | 3540900 | 4603170
JUMLAH HARGA BAHAN |  |  |  |  | 4603170
C | PERALATAN
JUMLAH HARGA ALAT |  |  |  |  | 0
D | Jumlah (A+B+C) |  |  |  | 4942055
E | Biaya Umum dan Keuntungan 10% - 15% x D |  |  | 10% | 494205.5
F | Harga Satuan Pekerjaan (D+E) |  |  |  | 5436260.5
6.5.11.9 | Pemasangan 1 buah Water Meter, Dia. 8" (200 mm) |  |  |  |  | 6140800
No | Uraian | Sat. | Koefisien | Harga Satuan (Rp) | Jumlah Harga (Rp)
A | TENAGA KERJA | [7 empty] | Catatan:
1 | Pekerja | OH | 1.26 | 100000 | 126000 |  |  |  | Biaya Umum dan Keuntungan | 10%
2 | Tukang pipa | OH | 2.103 | 135000 | 283905
3 | Kepala tukang | OH | 0.21 | 150000 | 31500
4 | Mandor | OH | 0.063 | 160000 | 10080
JUMLAH HARGA TENAGA KERJA |  |  |  |  | 451485
B | BAHAN
1 | Water Meter dia. 8" | Bh | 1.3 | 3947000 | 5131100
JUMLAH HARGA BAHAN |  |  |  |  | 5131100
C | PERALATAN
JUMLAH HARGA ALAT |  |  |  |  | 0
D | Jumlah (A+B+C) |  |  |  | 5582585
E | Biaya Umum dan Keuntungan 10% - 15% x D |  |  | 10% | 558258.5
F | Harga Satuan Pekerjaan (D+E) |  |  |  | 6140843.5
6.5.11.10 | Pemasangan 1 buah Water Meter, Dia. 10" (250 mm) |  |  |  |  | 6670800
No | Uraian | Sat. | Koefisien | Harga Satuan (Rp) | Jumlah Harga (Rp)
A | TENAGA KERJA | [7 empty] | Catatan:
1 | Pekerja | OH | 1.574 | 100000 | 157400 |  |  |  | Biaya Umum dan Keuntungan | 10%
2 | Tukang pipa | OH | 2.628 | 135000 | 354780
3 | Kepala tukang | OH | 0.263 | 150000 | 39450
4 | Mandor | OH | 0.079 | 160000 | 12640
JUMLAH HARGA TENAGA KERJA |  |  |  |  | 564270
B | BAHAN
1 | Water Meter dia. 10" | Bh | 1.3 | 4230900 | 5500170
JUMLAH HARGA BAHAN |  |  |  |  | 5500170
C | PERALATAN
JUMLAH HARGA ALAT |  |  |  |  | 0
D | Jumlah (A+B+C) |  |  |  | 6064440
E | Biaya Umum dan Keuntungan 10% - 15% x D |  |  | 10% | 606444
F | Harga Satuan Pekerjaan (D+E) |  |  |  | 6670884
6.5.11.11 | Pemasangan 1 buah Water Meter, Dia. 12" (300 mm) |  |  |  |  | 7264400
No | Uraian | Sat. | Koefisien | Harga Satuan (Rp) | Jumlah Harga (Rp)
A | TENAGA KERJA | [7 empty] | Catatan:
1 | Pekerja | OH | 1.886 | 100000 | 188600 |  |  |  | Biaya Umum dan Keuntungan | 10%
2 | Tukang pipa | OH | 3.149 | 135000 | 425115
3 | Kepala tukang | OH | 0.315 | 150000 | 47250
4 | Mandor | OH | 0.094 | 160000 | 15040
JUMLAH HARGA TENAGA KERJA |  |  |  |  | 676005
B | BAHAN
1 | Water Meter dia. 12" | Bh | 1.3 | 4560000 | 5928000
JUMLAH HARGA BAHAN |  |  |  |  | 5928000
C | PERALATAN
JUMLAH HARGA ALAT |  |  |  |  | 0
D | Jumlah (A+B+C) |  |  |  | 6604005
E | Biaya Umum dan Keuntungan 10% - 15% x D |  |  | 10% | 660400.5
F | Harga Satuan Pekerjaan (D+E) |  |  |  | 7264405.5
6.5.11.12 | Pemasangan 1 buah Water Meter, Dia. 16" (400 mm) |  |  |  |  | 7676500
No | Uraian | Sat. | Koefisien | Harga Satuan (Rp) | Jumlah Harga (Rp)
A | TENAGA KERJA | [7 empty] | Catatan:
1 | Pekerja | OH | 2.202 | 100000 | 220200 |  |  |  | Biaya Umum dan Keuntungan | 10%
2 | Tukang pipa | OH | 3.678 | 135000 | 496530
3 | Kepala tukang | OH | 0.368 | 150000 | 55200
4 | Mandor | OH | 0.11 | 160000 | 17600
JUMLAH HARGA TENAGA KERJA |  |  |  |  | 789530
B | BAHAN
1 | Water Meter dia. 16" | Bh | 1.3 | 4760900 | 6189170
JUMLAH HARGA BAHAN |  |  |  |  | 6189170
C | PERALATAN
JUMLAH HARGA ALAT |  |  |  |  | 0
D | Jumlah (A+B+C) |  |  |  | 6978700
E | Biaya Umum dan Keuntungan 10% - 15% x D |  |  | 10% | 697870
F | Harga Satuan Pekerjaan (D+E) |  |  |  | 7676570
6.5.11.13 | Pemasangan 1 buah Flow Meter Analog 10 K, Dia. 4" (100 mm) |  |  |  |  | 3750900
No | Uraian | Sat. | Koefisien | Harga Satuan (Rp) | Jumlah Harga (Rp)
A | TENAGA KERJA | [7 empty] | Catatan:
1 | Pekerja | OH | 0.631 | 100000 | 63100 |  |  |  | Biaya Umum dan Keuntungan | 10%
2 | Tukang pipa | OH | 1.054 | 135000 | 142290
3 | Kepala tukang | OH | 0.105 | 150000 | 15750
4 | Mandor | OH | 0.032 | 160000 | 5120
JUMLAH HARGA TENAGA KERJA |  |  |  |  | 226260
B | BAHAN
1 | Flow Meter Analog dia.4" | Bh | 1.3 | 2449000 | 3183700
JUMLAH HARGA BAHAN |  |  |  |  | 3183700
C | PERALATAN
JUMLAH HARGA ALAT |  |  |  |  | 0
D | Jumlah (A+B+C) |  |  |  | 3409960
E | Biaya Umum dan Keuntungan 10% - 15% x D |  |  | 10% | 340996
F | Harga Satuan Pekerjaan (D+E) |  |  |  | 3750956
6.5.12. | Clean Out
6.5.12.1 | Pemasangan 1 buah Clean Out, Dia. 2" (50 mm) |  |  |  |  | 94600
No | Uraian | Sat. | Koefisien | Harga Satuan (Rp) | Jumlah Harga (Rp)
A | TENAGA KERJA | [7 empty] | Catatan:
1 | Pekerja | OH | 0.094 | 100000 | 9400 |  |  |  | Biaya Umum dan Keuntungan | 10%
2 | Tukang pipa | OH | 0.157 | 135000 | 21195
3 | Kepala tukang | OH | 0.016 | 150000 | 2400
4 | Mandor | OH | 0.005 | 160000 | 800
JUMLAH HARGA TENAGA KERJA |  |  |  |  | 33795
B | BAHAN
1 | Clean Out dia. 2" | Bh | 1.1 | 47500 | 52250
JUMLAH HARGA BAHAN |  |  |  |  | 52250
C | PERALATAN
JUMLAH HARGA ALAT |  |  |  |  | 0
D | Jumlah (A+B+C) |  |  |  | 86045
E | Biaya Umum dan Keuntungan 10% - 15% x D |  |  | 10% | 8604.5
F | Harga Satuan Pekerjaan (D+E) |  |  |  | 94649.5
6.5.12.2 | Pemasangan 1 buah Clean Out, Dia. 2-1/2" (65 mm) |  |  |  |  | 114100
No | Uraian | Sat. | Koefisien | Harga Satuan (Rp) | Jumlah Harga (Rp)
A | TENAGA KERJA | [7 empty] | Catatan:
1 | Pekerja | OH | 0.115 | 100000 | 11500 |  |  |  | Biaya Umum dan Keuntungan | 10%
2 | Tukang pipa | OH | 0.193 | 135000 | 26055
3 | Kepala tukang | OH | 0.019 | 150000 | 2850
4 | Mandor | OH | 0.006 | 160000 | 960
JUMLAH HARGA TENAGA KERJA |  |  |  |  | 41365
B | BAHAN
1 | Clean Out dia. 2-1/2" | Bh | 1.1 | 56700 | 62370
JUMLAH HARGA BAHAN |  |  |  |  | 62370
C | PERALATAN
JUMLAH HARGA ALAT |  |  |  |  | 0
D | Jumlah (A+B+C) |  |  |  | 103735
E | Biaya Umum dan Keuntungan 10% - 15% x D |  |  | 10% | 10373.5
F | Harga Satuan Pekerjaan (D+E) |  |  |  | 114108.5
6.5.12.3 | Pemasangan 1 buah Clean Out, Dia. 3" (80 mm) |  |  |  |  | 150900
No | Uraian | Sat. | Koefisien | Harga Satuan (Rp) | Jumlah Harga (Rp)
A | TENAGA KERJA | [7 empty] | Catatan:
1 | Pekerja | OH | 0.183 | 100000 | 18300 |  |  |  | Biaya Umum dan Keuntungan | 10%
2 | Tukang pipa | OH | 0.306 | 135000 | 41310
3 | Kepala tukang | OH | 0.031 | 150000 | 4650
4 | Mandor | OH | 0.009 | 160000 | 1440
JUMLAH HARGA TENAGA KERJA |  |  |  |  | 65700
B | BAHAN
1 | Clean Out dia. 3" | Bh | 1.1 | 65000 | 71500
JUMLAH HARGA BAHAN |  |  |  |  | 71500
C | PERALATAN
JUMLAH HARGA ALAT |  |  |  |  | 0
D | Jumlah (A+B+C) |  |  |  | 137200
E | Biaya Umum dan Keuntungan 10% - 15% x D |  |  | 10% | 13720
F | Harga Satuan Pekerjaan (D+E) |  |  |  | 150920
6.5.12.4 | Pemasangan 1 buah Clean Out, Dia. 4" (100 mm) |  |  |  |  | 184000
No | Uraian | Sat. | Koefisien | Harga Satuan (Rp) | Jumlah Harga (Rp)
A | TENAGA KERJA | [7 empty] | Catatan:
1 | Pekerja | OH | 0.244 | 100000 | 24400 |  |  |  | Biaya Umum dan Keuntungan | 10%
2 | Tukang pipa | OH | 0.408 | 135000 | 55080
3 | Kepala tukang | OH | 0.041 | 150000 | 6150
4 | Mandor | OH | 0.012 | 160000 | 1920
JUMLAH HARGA TENAGA KERJA |  |  |  |  | 87550
B | BAHAN
1 | Clean Out dia. 4" | Bh | 1.1 | 72500 | 79750
JUMLAH HARGA BAHAN |  |  |  |  | 79750
C | PERALATAN
JUMLAH HARGA ALAT |  |  |  |  | 0
D | Jumlah (A+B+C) |  |  |  | 167300
E | Biaya Umum dan Keuntungan 10% - 15% x D |  |  | 10% | 16730
F | Harga Satuan Pekerjaan (D+E) |  |  |  | 184030
6.5.12.5 | Pemasangan 1 buah Clean Out, Dia. 5" (125 mm) |  |  |  |  | 336600
No | Uraian | Sat. | Koefisien | Harga Satuan (Rp) | Jumlah Harga (Rp)
A | TENAGA KERJA | [7 empty] | Catatan:
1 | Pekerja | OH | 0.305 | 100000 | 30500 |  |  |  | Biaya Umum dan Keuntungan | 10%
2 | Tukang pipa | OH | 0.509 | 135000 | 68715
3 | Kepala tukang | OH | 0.051 | 150000 | 7650
4 | Mandor | OH | 0.015 | 160000 | 2400
JUMLAH HARGA TENAGA KERJA |  |  |  |  | 109265
B | BAHAN
1 | Clean Out dia. 5" | Bh | 1.1 | 178900 | 196790
JUMLAH HARGA BAHAN |  |  |  |  | 196790
C | PERALATAN
JUMLAH HARGA ALAT |  |  |  |  | 0
D | Jumlah (A+B+C) |  |  |  | 306055
E | Biaya Umum dan Keuntungan 10% - 15% x D |  |  | 10% | 30605.5
F | Harga Satuan Pekerjaan (D+E) |  |  |  | 336660.5
6.5.12.6 | Pemasangan 1 buah Clean Out, Dia. 6" (150 mm) |  |  |  |  | 423800
No | Uraian | Sat. | Koefisien | Harga Satuan (Rp) | Jumlah Harga (Rp)
A | TENAGA KERJA | [7 empty] | Catatan:
1 | Pekerja | OH | 0.367 | 100000 | 36700 |  |  |  | Biaya Umum dan Keuntungan | 10%
2 | Tukang pipa | OH | 0.612 | 135000 | 82620
3 | Kepala tukang | OH | 0.061 | 150000 | 9150
4 | Mandor | OH | 0.018 | 160000 | 2880
JUMLAH HARGA TENAGA KERJA |  |  |  |  | 131350
B | BAHAN
1 | Clean Out dia. 6" | Bh | 1.1 | 230880 | 253968
JUMLAH HARGA BAHAN |  |  |  |  | 253968
C | PERALATAN
JUMLAH HARGA ALAT |  |  |  |  | 0
D | Jumlah (A+B+C) |  |  |  | 385318
E | Biaya Umum dan Keuntungan 10% - 15% x D |  |  | 10% | 38531.8
F | Harga Satuan Pekerjaan (D+E) |  |  |  | 423849.8
6.5.12.7 | Pemasangan 1 buah Clean Out, Dia. 8" (200 mm) |  |  |  |  | 640100
No | Uraian | Sat. | Koefisien | Harga Satuan (Rp) | Jumlah Harga (Rp)
A | TENAGA KERJA | [7 empty] | Catatan:
1 | Pekerja | OH | 0.488 | 100000 | 48800 |  |  |  | Biaya Umum dan Keuntungan | 10%
2 | Tukang pipa | OH | 0.815 | 135000 | 110025
3 | Kepala tukang | OH | 0.082 | 150000 | 12300
4 | Mandor | OH | 0.024 | 160000 | 3840
JUMLAH HARGA TENAGA KERJA |  |  |  |  | 174965
B | BAHAN
1 | Clean Out dia. 8" | Bh | 1.1 | 370000 | 407000
JUMLAH HARGA BAHAN |  |  |  |  | 407000
C | PERALATAN
JUMLAH HARGA ALAT |  |  |  |  | 0
D | Jumlah (A+B+C) |  |  |  | 581965
E | Biaya Umum dan Keuntungan 10% - 15% x D |  |  | 10% | 58196.5
F | Harga Satuan Pekerjaan (D+E) |  |  |  | 640161.5
6.5.13 | Roof Drain
6.5.13.1 | Pemasangan 1 buahRoof Drain, Dia. 2" (50 mm) |  |  |  |  | 95400
No | Uraian | Sat. | Koefisien | Harga Satuan (Rp) | Jumlah Harga (Rp)
A | TENAGA KERJA | [7 empty] | Catatan:
1 | Pekerja | OH | 0.138 | 100000 | 13800 |  |  |  | Biaya Umum dan Keuntungan | 10%
2 | Tukang pipa | OH | 0.231 | 135000 | 31185
3 | Kepala tukang | OH | 0.023 | 150000 | 3450
4 | Mandor | OH | 0.007 | 160000 | 1120
JUMLAH HARGA TENAGA KERJA |  |  |  |  | 49555
B | BAHAN
1 | Roof Drain dia. 2" | Bh | 1.25 | 29800 | 37250
JUMLAH HARGA BAHAN |  |  |  |  | 37250
C | PERALATAN
JUMLAH HARGA ALAT |  |  |  |  | 0
D | Jumlah (A+B+C) |  |  |  | 86805
E | Biaya Umum dan Keuntungan 10% - 15% x D |  |  | 10% | 8680.5
F | Harga Satuan Pekerjaan (D+E) |  |  |  | 95485.5
6.5.13.2 | Pemasangan 1 buahRoof Drain, Dia. 2-1/2" (65 mm) |  |  |  |  | 114900
No | Uraian | Sat. | Koefisien | Harga Satuan (Rp) | Jumlah Harga (Rp)
A | TENAGA KERJA | [7 empty] | Catatan:
1 | Pekerja | OH | 0.173 | 100000 | 17300 |  |  |  | Biaya Umum dan Keuntungan | 10%
2 | Tukang pipa | OH | 0.289 | 135000 | 39015
3 | Kepala tukang | OH | 0.029 | 150000 | 4350
4 | Mandor | OH | 0.009 | 160000 | 1440
JUMLAH HARGA TENAGA KERJA |  |  |  |  | 62105
B | BAHAN
1 | Roof Drain dia. 2-1/2" | Bh | 1.25 | 33925 | 42406.25
JUMLAH HARGA BAHAN |  |  |  |  | 42406.25
C | PERALATAN
JUMLAH HARGA ALAT |  |  |  |  | 0
D | Jumlah (A+B+C) |  |  |  | 104511.25
E | Biaya Umum dan Keuntungan 10% - 15% x D |  |  | 10% | 10451.125
F | Harga Satuan Pekerjaan (D+E) |  |  |  | 114962.375
6.5.13.3 | Pemasangan 1 buahRoof Drain, Dia. 3" (80 mm) |  |  |  |  | 133400
No | Uraian | Sat. | Koefisien | Harga Satuan (Rp) | Jumlah Harga (Rp)
A | TENAGA KERJA | [7 empty] | Catatan:
1 | Pekerja | OH | 0.208 | 100000 | 20800 |  |  |  | Biaya Umum dan Keuntungan | 10%
2 | Tukang pipa | OH | 0.348 | 135000 | 46980
3 | Kepala tukang | OH | 0.035 | 150000 | 5250
4 | Mandor | OH | 0.01 | 160000 | 1600
JUMLAH HARGA TENAGA KERJA |  |  |  |  | 74630
B | BAHAN
1 | Roof Drain dia. 3" | Bh | 1.25 | 37375 | 46718.75
JUMLAH HARGA BAHAN |  |  |  |  | 46718.75
C | PERALATAN
JUMLAH HARGA ALAT |  |  |  |  | 0
D | Jumlah (A+B+C) |  |  |  | 121348.75
E | Biaya Umum dan Keuntungan 10% - 15% x D |  |  | 10% | 12134.875
F | Harga Satuan Pekerjaan (D+E) |  |  |  | 133483.625
6.5.13.4 | Pemasangan 1 buahRoof Drain, Dia. 4" (100 mm) |  |  |  |  | 161300
No | Uraian | Sat. | Koefisien | Harga Satuan (Rp) | Jumlah Harga (Rp)
A | TENAGA KERJA | [7 empty] | Catatan:
1 | Pekerja | OH | 0.269 | 100000 | 26900 |  |  |  | Biaya Umum dan Keuntungan | 10%
2 | Tukang pipa | OH | 0.449 | 135000 | 60615
3 | Kepala tukang | OH | 0.045 | 150000 | 6750
4 | Mandor | OH | 0.013 | 160000 | 2080
JUMLAH HARGA TENAGA KERJA |  |  |  |  | 96345
B | BAHAN
1 | Roof Drain dia. 4" | Bh | 1.25 | 40250 | 50312.5
JUMLAH HARGA BAHAN |  |  |  |  | 50312.5
C | PERALATAN
JUMLAH HARGA ALAT |  |  |  |  | 0
D | Jumlah (A+B+C) |  |  |  | 146657.5
E | Biaya Umum dan Keuntungan 10% - 15% x D |  |  | 10% | 14665.75
F | Harga Satuan Pekerjaan (D+E) |  |  |  | 161323.25
6.5.13.5 | Pemasangan 1 buahRoof Drain, Dia. 5" (125 mm) |  |  |  |  | 206700
No | Uraian | Sat. | Koefisien | Harga Satuan (Rp) | Jumlah Harga (Rp)
A | TENAGA KERJA | [7 empty] | Catatan:
1 | Pekerja | OH | 0.344 | 100000 | 34400 |  |  |  | Biaya Umum dan Keuntungan | 10%
2 | Tukang pipa | OH | 0.575 | 135000 | 77625
3 | Kepala tukang | OH | 0.057 | 150000 | 8550
4 | Mandor | OH | 0.017 | 160000 | 2720
JUMLAH HARGA TENAGA KERJA |  |  |  |  | 123295
B | BAHAN
1 | Roof Drain dia. 5" | Bh | 1.25 | 51700 | 64625
JUMLAH HARGA BAHAN |  |  |  |  | 64625
C | PERALATAN
JUMLAH HARGA ALAT |  |  |  |  | 0
D | Jumlah (A+B+C) |  |  |  | 187920
E | Biaya Umum dan Keuntungan 10% - 15% x D |  |  | 10% | 18792
F | Harga Satuan Pekerjaan (D+E) |  |  |  | 206712
6.5.13.6 | Pemasangan 1 buahRoof Drain, Dia. 6" (150 mm) |  |  |  |  | 246900
No | Uraian | Sat. | Koefisien | Harga Satuan (Rp) | Jumlah Harga (Rp)
A | TENAGA KERJA | [7 empty] | Catatan:
1 | Pekerja | OH | 0.413 | 100000 | 41300 |  |  |  | Biaya Umum dan Keuntungan | 10%
2 | Tukang pipa | OH | 0.69 | 135000 | 93150
3 | Kepala tukang | OH | 0.069 | 150000 | 10350
4 | Mandor | OH | 0.021 | 160000 | 3360
JUMLAH HARGA TENAGA KERJA |  |  |  |  | 148160
B | BAHAN
1 | Roof Drain dia. 6" | Bh | 1.25 | 61100 | 76375
JUMLAH HARGA BAHAN |  |  |  |  | 76375
C | PERALATAN
JUMLAH HARGA ALAT |  |  |  |  | 0
D | Jumlah (A+B+C) |  |  |  | 224535
E | Biaya Umum dan Keuntungan 10% - 15% x D |  |  | 10% | 22453.5
F | Harga Satuan Pekerjaan (D+E) |  |  |  | 246988.5
6.5.13.7 | Pemasangan 1 buahRoof Drain, Dia. 8" (200 mm) |  |  |  |  | 341100
No | Uraian | Sat. | Koefisien | Harga Satuan (Rp) | Jumlah Harga (Rp)
A | TENAGA KERJA | [7 empty] | Catatan:
1 | Pekerja | OH | 0.55 | 100000 | 55000 |  |  |  | Biaya Umum dan Keuntungan | 10%
2 | Tukang pipa | OH | 0.919 | 135000 | 124065
3 | Kepala tukang | OH | 0.092 | 150000 | 13800
4 | Mandor | OH | 0.028 | 160000 | 4480
JUMLAH HARGA TENAGA KERJA |  |  |  |  | 197345
B | BAHAN
1 | Roof Drain dia. 8" | Bh | 1.25 | 90250 | 112812.5
JUMLAH HARGA BAHAN |  |  |  |  | 112812.5
C | PERALATAN
JUMLAH HARGA ALAT |  |  |  |  | 0
D | Jumlah (A+B+C) |  |  |  | 310157.5
E | Biaya Umum dan Keuntungan 10% - 15% x D |  |  | 10% | 31015.75
F | Harga Satuan Pekerjaan (D+E) |  |  |  | 341173.25
6.5.13.8 | Pemasangan 1 buahRoof Drain, Dia. 10" (200 mm) |  |  |  |  | 467200
No | Uraian | Sat. | Koefisien | Harga Satuan (Rp) | Jumlah Harga (Rp)
A | TENAGA KERJA | [7 empty] | Catatan:
1 | Pekerja | OH | 0.688 | 100000 | 68800 |  |  |  | Biaya Umum dan Keuntungan | 10%
2 | Tukang pipa | OH | 1.149 | 135000 | 155115
3 | Kepala tukang | OH | 0.115 | 150000 | 17250
4 | Mandor | OH | 0.034 | 160000 | 5440
JUMLAH HARGA TENAGA KERJA |  |  |  |  | 246605
B | BAHAN
1 | Roof Drain dia. 10" | Bh | 1.25 | 142500 | 178125
JUMLAH HARGA BAHAN |  |  |  |  | 178125
C | PERALATAN
JUMLAH HARGA ALAT |  |  |  |  | 0
D | Jumlah (A+B+C) |  |  |  | 424730
E | Biaya Umum dan Keuntungan 10% - 15% x D |  |  | 10% | 42473
F | Harga Satuan Pekerjaan (D+E) |  |  |  | 467203
6.5.13.9 | Pemasangan 1 buahRoof Drain, Dia. 12" (300 mm) |  |  |  |  | 555200
No | Uraian | Sat. | Koefisien | Harga Satuan (Rp) | Jumlah Harga (Rp)
A | TENAGA KERJA | [7 empty] | Catatan:
1 | Pekerja | OH | 0.824 | 100000 | 82400 |  |  |  | Biaya Umum dan Keuntungan | 10%
2 | Tukang pipa | OH | 1.376 | 135000 | 185760
3 | Kepala tukang | OH | 0.138 | 150000 | 20700
4 | Mandor | OH | 0.041 | 160000 | 6560
JUMLAH HARGA TENAGA KERJA |  |  |  |  | 295420
B | BAHAN
1 | Roof Drain dia. 12" | Bh | 1.25 | 167500 | 209375
JUMLAH HARGA BAHAN |  |  |  |  | 209375
C | PERALATAN
JUMLAH HARGA ALAT |  |  |  |  | 0
D | Jumlah (A+B+C) |  |  |  | 504795
E | Biaya Umum dan Keuntungan 10% - 15% x D |  |  | 10% | 50479.5
F | Harga Satuan Pekerjaan (D+E) |  |  |  | 555274.5
6.5.14 | Floor Clean Out (fCO)
6.5.14.1 | Pemasangan 1 buah Floor Clean Out, Dia. 2" (50 mm) |  |  |  |  | 227500
No | Uraian | Sat. | Koefisien | Harga Satuan (Rp) | Jumlah Harga (Rp)
A | TENAGA KERJA | [7 empty] | Catatan:
1 | Pekerja | OH | 0.138 | 100000 | 13800 |  |  |  | Biaya Umum dan Keuntungan | 10%
2 | Tukang pipa | OH | 0.231 | 135000 | 31185
3 | Kepala tukang | OH | 0.023 | 150000 | 3450
4 | Mandor | OH | 0.007 | 160000 | 1120
JUMLAH HARGA TENAGA KERJA |  |  |  |  | 49555
B | BAHAN
1 | Floor Clean Out dia. 2" | Bh | 1.15 | 136800 | 157320
JUMLAH HARGA BAHAN |  |  |  |  | 157320
C | PERALATAN
JUMLAH HARGA ALAT |  |  |  |  | 0
D | Jumlah (A+B+C) |  |  |  | 206875
E | Biaya Umum dan Keuntungan 10% - 15% x D |  |  | 10% | 20687.5
F | Harga Satuan Pekerjaan (D+E) |  |  |  | 227562.5
6.5.14.2 | Pemasangan 1 buah Floor Clean Out, Dia. 2-1/2" (65 mm) |  |  |  |  | 292500
No | Uraian | Sat. | Koefisien | Harga Satuan (Rp) | Jumlah Harga (Rp)
A | TENAGA KERJA | [7 empty] | Catatan:
1 | Pekerja | OH | 0.173 | 100000 | 17300 |  |  |  | Biaya Umum dan Keuntungan | 10%
2 | Tukang pipa | OH | 0.289 | 135000 | 39015
3 | Kepala tukang | OH | 0.029 | 150000 | 4350
4 | Mandor | OH | 0.009 | 160000 | 1440
JUMLAH HARGA TENAGA KERJA |  |  |  |  | 62105
B | BAHAN
1 | Floor Clean Out dia. 2-1/2" | Bh | 1.25 | 163100 | 203875
JUMLAH HARGA BAHAN |  |  |  |  | 203875
C | PERALATAN
JUMLAH HARGA ALAT |  |  |  |  | 0
D | Jumlah (A+B+C) |  |  |  | 265980
E | Biaya Umum dan Keuntungan 10% - 15% x D |  |  | 10% | 26598
F | Harga Satuan Pekerjaan (D+E) |  |  |  | 292578
6.5.14.3 | Pemasangan 1 buah Floor Clean Out, Dia. 3" (80 mm) |  |  |  |  | 356400
No | Uraian | Sat. | Koefisien | Harga Satuan (Rp) | Jumlah Harga (Rp)
A | TENAGA KERJA | [7 empty] | Catatan:
1 | Pekerja | OH | 0.208 | 100000 | 20800 |  |  |  | Biaya Umum dan Keuntungan | 10%
2 | Tukang pipa | OH | 0.348 | 135000 | 46980
3 | Kepala tukang | OH | 0.035 | 150000 | 5250
4 | Mandor | OH | 0.01 | 160000 | 1600
JUMLAH HARGA TENAGA KERJA |  |  |  |  | 74630
B | BAHAN
1 | Floor Clean Out dia. 3" | Bh | 1.25 | 199500 | 249375
JUMLAH HARGA BAHAN |  |  |  |  | 249375
C | PERALATAN
JUMLAH HARGA ALAT |  |  |  |  | 0
D | Jumlah (A+B+C) |  |  |  | 324005
E | Biaya Umum dan Keuntungan 10% - 15% x D |  |  | 10% | 32400.5
F | Harga Satuan Pekerjaan (D+E) |  |  |  | 356405.5
6.5.14.4 | Pemasangan 1 buah Floor Clean Out, Dia. 4" (100 mm) |  |  |  |  | 518800
No | Uraian | Sat. | Koefisien | Harga Satuan (Rp) | Jumlah Harga (Rp)
A | TENAGA KERJA | [7 empty] | Catatan:
1 | Pekerja | OH | 0.269 | 100000 | 26900 |  |  |  | Biaya Umum dan Keuntungan | 10%
2 | Tukang pipa | OH | 0.449 | 135000 | 60615
3 | Kepala tukang | OH | 0.045 | 150000 | 6750
4 | Mandor | OH | 0.013 | 160000 | 2080
JUMLAH HARGA TENAGA KERJA |  |  |  |  | 96345
B | BAHAN
1 | Floor Clean Out dia. 4" | Bh | 1.25 | 300300 | 375375
JUMLAH HARGA BAHAN |  |  |  |  | 375375
C | PERALATAN
JUMLAH HARGA ALAT |  |  |  |  | 0
D | Jumlah (A+B+C) |  |  |  | 471720
E | Biaya Umum dan Keuntungan 10% - 15% x D |  |  | 10% | 47172
F | Harga Satuan Pekerjaan (D+E) |  |  |  | 518892
6.5.14.5 | Pemasangan 1 buah Floor Clean Out, Dia. 6" (150 mm) |  |  |  |  | 734200
No | Uraian | Sat. | Koefisien | Harga Satuan (Rp) | Jumlah Harga (Rp)
A | TENAGA KERJA | [7 empty] | Catatan:
1 | Pekerja | OH | 0.413 | 100000 | 41300 |  |  |  | Biaya Umum dan Keuntungan | 10%
2 | Tukang pipa | OH | 0.69 | 135000 | 93150
3 | Kepala tukang | OH | 0.069 | 150000 | 10350
4 | Mandor | OH | 0.021 | 160000 | 3360
JUMLAH HARGA TENAGA KERJA |  |  |  |  | 148160
B | BAHAN
1 | Floor Clean Out dia. 6" | Bh | 1.25 | 415500 | 519375
JUMLAH HARGA BAHAN |  |  |  |  | 519375
C | PERALATAN
JUMLAH HARGA ALAT |  |  |  |  | 0
D | Jumlah (A+B+C) |  |  |  | 667535
E | Biaya Umum dan Keuntungan 10% - 15% x D |  |  | 10% | 66753.5
F | Harga Satuan Pekerjaan (D+E) |  |  |  | 734288.5
6.5.14.6 | Pemasangan 1 buah Floor Clean Out, Dia. 8" (200 mm) |  |  |  |  | 915000
No | Uraian | Sat. | Koefisien | Harga Satuan (Rp) | Jumlah Harga (Rp)
A | TENAGA KERJA | [7 empty] | Catatan:
1 | Pekerja | OH | 0.55 | 100000 | 55000 |  |  |  | Biaya Umum dan Keuntungan | 10%
2 | Tukang pipa | OH | 0.919 | 135000 | 124065
3 | Kepala tukang | OH | 0.092 | 150000 | 13800
4 | Mandor | OH | 0.028 | 160000 | 4480
JUMLAH HARGA TENAGA KERJA |  |  |  |  | 197345
B | BAHAN
1 | Floor Clean Out dia. 8" | Bh | 1.25 | 507600 | 634500
JUMLAH HARGA BAHAN |  |  |  |  | 634500
C | PERALATAN
JUMLAH HARGA ALAT |  |  |  |  | 0
D | Jumlah (A+B+C) |  |  |  | 831845
E | Biaya Umum dan Keuntungan 10% - 15% x D |  |  | 10% | 83184.5
F | Harga Satuan Pekerjaan (D+E) |  |  |  | 915029.5
6.5.15 | Vent Cap
6.5.15.1 | Pemasangan 1 buah Vent Cap, Dia 2" (50 mm) |  |  |  |  | 91600
No | Uraian | Sat. | Koefisien | Harga Satuan (Rp) | Jumlah Harga (Rp)
A | TENAGA KERJA | [7 empty] | Catatan:
1 | Pekerja | OH | 0.094 | 100000 | 9400 |  |  |  | Biaya Umum dan Keuntungan | 10%
2 | Tukang pipa | OH | 0.157 | 135000 | 21195
3 | Kepala tukang | OH | 0.016 | 150000 | 2400
4 | Mandor | OH | 0.005 | 160000 | 800
JUMLAH HARGA TENAGA KERJA |  |  |  |  | 33795
B | BAHAN
1 | Vent Cap dia. 2" | Bh | 1.1 | 45000 | 49500
JUMLAH HARGA BAHAN |  |  |  |  | 49500
C | PERALATAN
JUMLAH HARGA ALAT |  |  |  |  | 0
D | Jumlah (A+B+C) |  |  |  | 83295
E | Biaya Umum dan Keuntungan 10% - 15% x D |  |  | 10% | 8329.5
F | Harga Satuan Pekerjaan (D+E) |  |  |  | 91624.5
6.5.15.2 | Pemasangan 1 buah Vent Cap, Dia 3" (80 mm) |  |  |  |  | 150900
No | Uraian | Sat. | Koefisien | Harga Satuan (Rp) | Jumlah Harga (Rp)
A | TENAGA KERJA | [7 empty] | Catatan:
1 | Pekerja | OH | 0.183 | 100000 | 18300 |  |  |  | Biaya Umum dan Keuntungan | 10%
2 | Tukang pipa | OH | 0.306 | 135000 | 41310
3 | Kepala tukang | OH | 0.031 | 150000 | 4650
4 | Mandor | OH | 0.009 | 160000 | 1440
JUMLAH HARGA TENAGA KERJA |  |  |  |  | 65700
B | BAHAN
1 | Vent Cap dia. 3" | Bh | 1.1 | 65000 | 71500
JUMLAH HARGA BAHAN |  |  |  |  | 71500
C | PERALATAN
JUMLAH HARGA ALAT |  |  |  |  | 0
D | Jumlah (A+B+C) |  |  |  | 137200
E | Biaya Umum dan Keuntungan 10% - 15% x D |  |  | 10% | 13720
F | Harga Satuan Pekerjaan (D+E) |  |  |  | 150920
6.5.15.3 | Pemasangan 1 buah Vent Cap, Dia 4" (100 mm) |  |  |  |  | 194600
No | Uraian | Sat. | Koefisien | Harga Satuan (Rp) | Jumlah Harga (Rp)
A | TENAGA KERJA | [7 empty] | Catatan:
1 | Pekerja | OH | 0.244 | 100000 | 24400 |  |  |  | Biaya Umum dan Keuntungan | 10%
2 | Tukang pipa | OH | 0.408 | 135000 | 55080
3 | Kepala tukang | OH | 0.041 | 150000 | 6150
4 | Mandor | OH | 0.021 | 160000 | 3360
JUMLAH HARGA TENAGA KERJA |  |  |  |  | 88990
B | BAHAN
1 | Vent Cap dia. 4" | Bh | 1.1 | 80000 | 88000
JUMLAH HARGA BAHAN |  |  |  |  | 88000
C | PERALATAN
JUMLAH HARGA ALAT |  |  |  |  | 0
D | Jumlah (A+B+C) |  |  |  | 176990
E | Biaya Umum dan Keuntungan 10% - 15% x D |  |  | 10% | 17699
F | Harga Satuan Pekerjaan (D+E) |  |  |  | 194689
6.5.16 | Pressure Recude Velve (PRV)
6.5.16.1 | Pemasangan 1 buah PRV, Dia 2" (50 mm) |  |  |  |  | 6404000
No | Uraian | Sat. | Koefisien | Harga Satuan (Rp) | Jumlah Harga (Rp)
A | TENAGA KERJA | [7 empty] | Catatan:
1 | Pekerja | OH | 0.521 | 100000 | 52100 |  |  |  | Biaya Umum dan Keuntungan | 10%
2 | Tukang pipa | OH | 0.871 | 135000 | 117585
3 | Kepala tukang | OH | 0.087 | 150000 | 13050
4 | Mandor | OH | 0.026 | 160000 | 4160
JUMLAH HARGA TENAGA KERJA |  |  |  |  | 186895
B | BAHAN
1 | PRV Set dia. 2" | Bh | 1.15 | 4900000 | 5635000
JUMLAH HARGA BAHAN |  |  |  |  | 5635000
C | PERALATAN
JUMLAH HARGA ALAT |  |  |  |  | 0
D | Jumlah (A+B+C) |  |  |  | 5821895
E | Biaya Umum dan Keuntungan 10% - 15% x D |  |  | 10% | 582189.5
F | Harga Satuan Pekerjaan (D+E) |  |  |  | 6404084.5
6.5.16.2 | Pemasangan 1 buah PRV, Dia 2-1/2" (65 mm) |  |  |  |  | 7018500
No | Uraian | Sat. | Koefisien | Harga Satuan (Rp) | Jumlah Harga (Rp)
A | TENAGA KERJA | [7 empty] | Catatan:
1 | Pekerja | OH | 0.636 | 100000 | 63600 |  |  |  | Biaya Umum dan Keuntungan | 10%
2 | Tukang pipa | OH | 1.062 | 135000 | 143370
3 | Kepala tukang | OH | 0.106 | 150000 | 15900
4 | Mandor | OH | 0.032 | 160000 | 5120
JUMLAH HARGA TENAGA KERJA |  |  |  |  | 227990
B | BAHAN
1 | PRV Set dia. 2-1/2" | Bh | 1.15 | 5350000 | 6152500
JUMLAH HARGA BAHAN |  |  |  |  | 6152500
C | PERALATAN
JUMLAH HARGA ALAT |  |  |  |  | 0
D | Jumlah (A+B+C) |  |  |  | 6380490
E | Biaya Umum dan Keuntungan 10% - 15% x D |  |  | 10% | 638049
F | Harga Satuan Pekerjaan (D+E) |  |  |  | 7018539
6.5.16.3 | Pemasangan 1 buah PRV Dia 3" (80 mm) |  |  |  |  | 11026300
No | Uraian | Sat. | Koefisien | Harga Satuan (Rp) | Jumlah Harga (Rp)
A | TENAGA KERJA | [7 empty] | Catatan:
1 | Pekerja | OH | 0.764 | 100000 | 76400 |  |  |  | Biaya Umum dan Keuntungan | 10%
2 | Tukang pipa | OH | 1.276 | 135000 | 172260
3 | Kepala tukang | OH | 0.128 | 150000 | 19200
4 | Mandor | OH | 0.038 | 160000 | 6080
JUMLAH HARGA TENAGA KERJA |  |  |  |  | 273940
B | BAHAN
1 | PRV Set dia. 3" | Bh | 1.3 | 7500000 | 9750000
JUMLAH HARGA BAHAN |  |  |  |  | 9750000
C | PERALATAN
JUMLAH HARGA ALAT |  |  |  |  | 0
D | Jumlah (A+B+C) |  |  |  | 10023940
E | Biaya Umum dan Keuntungan 10% - 15% x D |  |  | 10% | 1002394
F | Harga Satuan Pekerjaan (D+E) |  |  |  | 11026334
6.5.16.4 | Pemasangan 1 buah PRV Dia 4" (100 mm) |  |  |  |  | 12486300
No | Uraian | Sat. | Koefisien | Harga Satuan (Rp) | Jumlah Harga (Rp)
A | TENAGA KERJA | [7 empty] | Catatan:
1 | Pekerja | OH | 1.021 | 100000 | 102100 |  |  |  | Biaya Umum dan Keuntungan | 10%
2 | Tukang pipa | OH | 1.706 | 135000 | 230310
3 | Kepala tukang | OH | 0.171 | 150000 | 25650
4 | Mandor | OH | 0.051 | 160000 | 8160
JUMLAH HARGA TENAGA KERJA |  |  |  |  | 366220
B | BAHAN
1 | PRV set dia. 4" | Bh | 1.3 | 8450000 | 10985000
JUMLAH HARGA BAHAN |  |  |  |  | 10985000
C | PERALATAN
JUMLAH HARGA ALAT |  |  |  |  | 0
D | Jumlah (A+B+C) |  |  |  | 11351220
E | Biaya Umum dan Keuntungan 10% - 15% x D |  |  | 10% | 1135122
F | Harga Satuan Pekerjaan (D+E) |  |  |  | 12486342
6.5.16.5 | Pemasangan 1 buah PRV Dia 6" (150 mm) |  |  |  |  | 13377800
No | Uraian | Sat. | Koefisien | Harga Satuan (Rp) | Jumlah Harga (Rp)
A | TENAGA KERJA | [7 empty] | Catatan:
1 | Pekerja | OH | 1.542 | 100000 | 154200 |  |  |  | Biaya Umum dan Keuntungan | 10%
2 | Tukang pipa | OH | 2.575 | 135000 | 347625
3 | Kepala tukang | OH | 0.257 | 150000 | 38550
4 | Mandor | OH | 0.077 | 160000 | 12320
JUMLAH HARGA TENAGA KERJA |  |  |  |  | 552695
B | BAHAN
1 | PRV Set dia. 6" | Bh | 1.3 | 8930000 | 11609000
JUMLAH HARGA BAHAN |  |  |  |  | 11609000
C | PERALATAN
JUMLAH HARGA ALAT |  |  |  |  | 0
D | Jumlah (A+B+C) |  |  |  | 12161695
E | Biaya Umum dan Keuntungan 10% - 15% x D |  |  | 10% | 1216169.5
F | Harga Satuan Pekerjaan (D+E) |  |  |  | 13377864.5
6.5.16.6 | Pemasangan 1 buah PRV Dia 8" (200 mm) |  |  |  |  | 14285900
No | Uraian | Sat. | Koefisien | Harga Satuan (Rp) | Jumlah Harga (Rp)
A | TENAGA KERJA | [7 empty] | Catatan:
1 | Pekerja | OH | 2.031 | 100000 | 203100 |  |  |  | Biaya Umum dan Keuntungan | 10%
2 | Tukang pipa | OH | 3.392 | 135000 | 457920
3 | Kepala tukang | OH | 0.339 | 150000 | 50850
4 | Mandor | OH | 0.102 | 160000 | 16320
JUMLAH HARGA TENAGA KERJA |  |  |  |  | 728190
B | BAHAN
1 | PRV Set dia. 8" | Bh | 1.3 | 9430000 | 12259000
JUMLAH HARGA BAHAN |  |  |  |  | 12259000
C | PERALATAN
JUMLAH HARGA ALAT |  |  |  |  | 0
D | Jumlah (A+B+C) |  |  |  | 12987190
E | Biaya Umum dan Keuntungan 10% - 15% x D |  |  | 10% | 1298719
F | Harga Satuan Pekerjaan (D+E) |  |  |  | 14285909
6.5.17 | Automatic Air Vent (AAV)
6.5.17.1 | Pemasangan 1 buah Automatic Air Vent, Dia. 1/2" (15 mm) |  |  |  |  | 325600
No | Uraian | Sat. | Koefisien | Harga Satuan (Rp) | Jumlah Harga (Rp)
A | TENAGA KERJA | [7 empty] | Catatan:
1 | Pekerja | OH | 0.024 | 100000 | 2400 |  |  |  | Biaya Umum dan Keuntungan | 10%
2 | Tukang pipa | OH | 0.04 | 135000 | 5400
3 | Kepala tukang | OH | 0.004 | 150000 | 600
4 | Mandor | OH | 0.001 | 160000 | 160
JUMLAH HARGA TENAGA KERJA |  |  |  |  | 8560
B | BAHAN
1 | AAV dia. 1/2" | Bh | 1.15 | 250000 | 287500
JUMLAH HARGA BAHAN |  |  |  |  | 287500
C | PERALATAN
JUMLAH HARGA ALAT |  |  |  |  | 0
D | Jumlah (A+B+C) |  |  |  | 296060
E | Biaya Umum dan Keuntungan 10% - 15% x D |  |  | 10% | 29606
F | Harga Satuan Pekerjaan (D+E) |  |  |  | 325666
6.5.17.2 | Pemasangan 1 buah Automatic Air Vent, Dia. 1" (25 mm) |  |  |  |  | 1094000
No | Uraian | Sat. | Koefisien | Harga Satuan (Rp) | Jumlah Harga (Rp)
A | TENAGA KERJA | [7 empty] | Catatan:
1 | Pekerja | OH | 0.048 | 100000 | 4800 |  |  |  | Biaya Umum dan Keuntungan | 10%
2 | Tukang pipa | OH | 0.08 | 135000 | 10800
3 | Kepala tukang | OH | 0.008 | 150000 | 1200
4 | Mandor | OH | 0.002 | 160000 | 320
JUMLAH HARGA TENAGA KERJA |  |  |  |  | 17120
B | BAHAN
1 | AAV dia.1" | Bh | 1.15 | 850000 | 977500
JUMLAH HARGA BAHAN |  |  |  |  | 977500
C | PERALATAN
JUMLAH HARGA ALAT |  |  |  |  | 0
D | Jumlah (A+B+C) |  |  |  | 994620
E | Biaya Umum dan Keuntungan 10% - 15% x D |  |  | 10% | 99462
F | Harga Satuan Pekerjaan (D+E) |  |  |  | 1094082
6.5.17.3 | Pemasangan 1 buah Automatic Air Vent, Dia. 2" (50 mm) |  |  |  |  | 1365400
No | Uraian | Sat. | Koefisien | Harga Satuan (Rp) | Jumlah Harga (Rp)
A | TENAGA KERJA | [7 empty] | Catatan:
1 | Pekerja | OH | 0.094 | 100000 | 9400 |  |  |  | Biaya Umum dan Keuntungan | 10%
2 | Tukang pipa | OH | 0.157 | 135000 | 21195
3 | Kepala tukang | OH | 0.016 | 150000 | 2400
4 | Mandor | OH | 0.005 | 160000 | 800
JUMLAH HARGA TENAGA KERJA |  |  |  |  | 33795
B | BAHAN
1 | AAV dia. 2" | Bh | 1.15 | 1050000 | 1207500
JUMLAH HARGA BAHAN |  |  |  |  | 1207500
C | PERALATAN
JUMLAH HARGA ALAT |  |  |  |  | 0
D | Jumlah (A+B+C) |  |  |  | 1241295
E | Biaya Umum dan Keuntungan 10% - 15% x D |  |  | 10% | 124129.5
F | Harga Satuan Pekerjaan (D+E) |  |  |  | 1365424.5
6.5.17.4 | Pemasangan 1 buah Automatic Air Vent, Dia. 3" (80 mm) |  |  |  |  | 1629200
No | Uraian | Sat. | Koefisien | Harga Satuan (Rp) | Jumlah Harga (Rp)
A | TENAGA KERJA | [7 empty] | Catatan:
1 | Pekerja | OH | 0.183 | 100000 | 18300 |  |  |  | Biaya Umum dan Keuntungan | 10%
2 | Tukang pipa | OH | 0.306 | 135000 | 41310
3 | Kepala tukang | OH | 0.031 | 150000 | 4650
4 | Mandor | OH | 0.009 | 160000 | 1440
JUMLAH HARGA TENAGA KERJA |  |  |  |  | 65700
B | BAHAN
1 | AAV dia. 3" | Bh | 1.15 | 1230800 | 1415420
JUMLAH HARGA BAHAN |  |  |  |  | 1415420
C | PERALATAN
JUMLAH HARGA ALAT |  |  |  |  | 0
D | Jumlah (A+B+C) |  |  |  | 1481120
E | Biaya Umum dan Keuntungan 10% - 15% x D |  |  | 10% | 148112
F | Harga Satuan Pekerjaan (D+E) |  |  |  | 1629232
6.5.17.5 | Pemasangan 1 buah Automatic Air Vent, Dia. 4" (100 mm) |  |  |  |  | 1907700
No | Uraian | Sat. | Koefisien | Harga Satuan (Rp) | Jumlah Harga (Rp)
A | TENAGA KERJA | [7 empty] | Catatan:
1 | Pekerja | OH | 0.244 | 100000 | 24400 |  |  |  | Biaya Umum dan Keuntungan | 10%
2 | Tukang pipa | OH | 0.408 | 135000 | 55080
3 | Kepala tukang | OH | 0.041 | 150000 | 6150
4 | Mandor | OH | 0.012 | 160000 | 1920
JUMLAH HARGA TENAGA KERJA |  |  |  |  | 87550
B | BAHAN
1 | AAV dia. 4" | Bh | 1.15 | 1432000 | 1646800
JUMLAH HARGA BAHAN |  |  |  |  | 1646800
C | PERALATAN
JUMLAH HARGA ALAT |  |  |  |  | 0
D | Jumlah (A+B+C) |  |  |  | 1734350
E | Biaya Umum dan Keuntungan 10% - 15% x D |  |  | 10% | 173435
F | Harga Satuan Pekerjaan (D+E) |  |  |  | 1907785
6.5.17.6 | Pemasangan 1 buah Automatic Air Vent, Dia. 6" (150 mm) |  |  |  |  | 2235000
No | Uraian | Sat. | Koefisien | Harga Satuan (Rp) | Jumlah Harga (Rp)
A | TENAGA KERJA | [7 empty] | Catatan:
1 | Pekerja | OH | 0.365 | 100000 | 36500 |  |  |  | Biaya Umum dan Keuntungan | 10%
2 | Tukang pipa | OH | 0.61 | 135000 | 82350
3 | Kepala tukang | OH | 0.061 | 150000 | 9150
4 | Mandor | OH | 0.018 | 160000 | 2880
JUMLAH HARGA TENAGA KERJA |  |  |  |  | 130880
B | BAHAN
1 | AAV dia. 6" | Bh | 1.15 | 1653000 | 1900950
JUMLAH HARGA BAHAN |  |  |  |  | 1900950
C | PERALATAN
JUMLAH HARGA ALAT |  |  |  |  | 0
D | Jumlah (A+B+C) |  |  |  | 2031830
E | Biaya Umum dan Keuntungan 10% - 15% x D |  |  | 10% | 203183
F | Harga Satuan Pekerjaan (D+E) |  |  |  | 2235013
6.5.18 | Vent Out
6.5.18.1 | Pemasangan 1 buah Vent Out, Dia. 2" (50 mm) |  |  |  |  | 329400
No | Uraian | Sat. | Koefisien | Harga Satuan (Rp) | Jumlah Harga (Rp)
A | TENAGA KERJA | [7 empty] | Catatan:
1 | Pekerja | OH | 0.094 | 100000 | 9400 |  |  |  | Biaya Umum dan Keuntungan | 10%
2 | Tukang pipa | OH | 0.157 | 135000 | 21195
3 | Kepala tukang | OH | 0.016 | 150000 | 2400
4 | Mandor | OH | 0.05 | 160000 | 8000
JUMLAH HARGA TENAGA KERJA |  |  |  |  | 40995
B | BAHAN
1 | Vent Out dia. 2" | Bh | 1.1 | 235000 | 258500
JUMLAH HARGA BAHAN |  |  |  |  | 258500
C | PERALATAN
JUMLAH HARGA ALAT |  |  |  |  | 0
D | Jumlah (A+B+C) |  |  |  | 299495
E | Biaya Umum dan Keuntungan 10% - 15% x D |  |  | 10% | 29949.5
F | Harga Satuan Pekerjaan (D+E) |  |  |  | 329444.5
6.5.19 | Water Level Control (WLC) & Pengkabelan
6.5.19.1 | Pemasangan 1 buah Vent OutWLC & Pengkabelan |  |  |  |  | 169300
No | Uraian | Sat. | Koefisien | Harga Satuan (Rp) | Jumlah Harga (Rp)
A | TENAGA KERJA | [7 empty] | Catatan:
1 | Pekerja | OH | 0.192 | 100000 | 19200 |  |  |  | Biaya Umum dan Keuntungan | 10%
2 | Tukang pipa | OH | 0.32 | 135000 | 43200
3 | Kepala tukang | OH | 0.032 | 150000 | 4800
4 | Mandor | OH | 0.01 | 160000 | 1600
JUMLAH HARGA TENAGA KERJA |  |  |  |  | 68800
B | BAHAN
1 | WLC dan Pengkabelan | unit | 1.05 | 81100 | 85155
JUMLAH HARGA BAHAN |  |  |  |  | 85155
C | PERALATAN
JUMLAH HARGA ALAT |  |  |  |  | 0
D | Jumlah (A+B+C) |  |  |  | 153955
E | Biaya Umum dan Keuntungan 10% - 15% x D |  |  | 10% | 15395.5
F | Harga Satuan Pekerjaan (D+E) |  |  |  | 169350.5
6.5.20 | Pressure Switch
6.5.20.1 | Pemasangan 1 buah Pressure Switch |  |  |  |  | 305600
No | Uraian | Sat. | Koefisien | Harga Satuan (Rp) | Jumlah Harga (Rp)
A | TENAGA KERJA | [7 empty] | Catatan:
1 | Pekerja | OH | 0.129 | 100000 | 12900 |  |  |  | Biaya Umum dan Keuntungan | 10%
2 | Tukang pipa | OH | 0.215 | 135000 | 29025
3 | Kepala tukang | OH | 0.021 | 150000 | 3150
4 | Mandor | OH | 0.006 | 160000 | 960
JUMLAH HARGA TENAGA KERJA |  |  |  |  | 46035
B | BAHAN
1 | Pressure Switch | unit | 1.05 | 220800 | 231840
JUMLAH HARGA BAHAN |  |  |  |  | 231840
C | PERALATAN
JUMLAH HARGA ALAT |  |  |  |  | 0
D | Jumlah (A+B+C) |  |  |  | 277875
E | Biaya Umum dan Keuntungan 10% - 15% x D |  |  | 10% | 27787.5
F | Harga Satuan Pekerjaan (D+E) |  |  |  | 305662.5
6.5.21 | Header Pipa PVC
6.5.21.1 | Pemasangan 1 m Header Pipa PVC AW, Dia. 4" ( 100 mm) |  |  |  |  | 1991000
No | Uraian | Sat. | Koefisien | Harga Satuan (Rp) | Jumlah Harga (Rp)
A | TENAGA KERJA | [7 empty] | Catatan:
1 | Pekerja | OH | 0.244 | 100000 | 24400 |  |  |  | Biaya Umum dan Keuntungan | 10%
2 | Tukang pipa | OH | 0.408 | 135000 | 55080
3 | Kepala tukang | OH | 0.041 | 150000 | 6150
4 | Mandor | OH | 0.012 | 160000 | 1920
JUMLAH HARGA TENAGA KERJA |  |  |  |  | 87550
B | BAHAN
1 | Header Pipa PVC AW Dia. 4" | m' | 1.3 | 1325000 | 1722500
JUMLAH HARGA BAHAN |  |  |  |  | 1722500
C | PERALATAN
JUMLAH HARGA ALAT |  |  |  |  | 0
D | Jumlah (A+B+C) |  |  |  | 1810050
E | Biaya Umum dan Keuntungan 10% - 15% x D |  |  | 10% | 181005
F | Harga Satuan Pekerjaan (D+E) |  |  |  | 1991055
6.5.22 | Header Pipa Galvanis MED Class
6.5.22.1 | Pemasangan 1 m Header Pipa Galvanis Medd Class, Dia. 4" ( 100 mm) |  |  |  |  | 8870800
No | Uraian | Sat. | Koefisien | Harga Satuan (Rp) | Jumlah Harga (Rp)
A | TENAGA KERJA | [7 empty] | Catatan:
1 | Pekerja | OH | 0.548 | 100000 | 54800 |  |  |  | Biaya Umum dan Keuntungan | 10%
2 | Tukang pipa | OH | 1.095 | 135000 | 147825
3 | Kepala tukang | OH | 0.11 | 150000 | 16500
4 | Mandor | OH | 0.033 | 160000 | 5280
JUMLAH HARGA TENAGA KERJA |  |  |  |  | 224405
B | BAHAN
1 | Header Pipa Galvanis MED Class Dia. 4" | m' | 1.4 | 5600000 | 7840000
JUMLAH HARGA BAHAN |  |  |  |  | 7840000
C | PERALATAN
JUMLAH HARGA ALAT |  |  |  |  | 0
D | Jumlah (A+B+C) |  |  |  | 8064405
E | Biaya Umum dan Keuntungan 10% - 15% x D |  |  | 10% | 806440.5
F | Harga Satuan Pekerjaan (D+E) |  |  |  | 8870845.5
6.5.23 | Header Pipa Black Steel (BS)
6.5.23.1 | Pemasangan 1 m Header Pipa BS SCH 40, Dia. 8" ( 200 mm) |  |  |  |  | 5883900
No | Uraian | Sat. | Koefisien | Harga Satuan (Rp) | Jumlah Harga (Rp)
A | TENAGA KERJA | [7 empty] | Catatan:
1 | Pekerja | OH | 1.096 | 100000 | 109600 |  |  |  | Biaya Umum dan Keuntungan | 10%
2 | Tukang pipa | OH | 2.193 | 135000 | 296055
3 | Kepala tukang | OH | 0.219 | 150000 | 32850
4 | Mandor | OH | 0.066 | 160000 | 10560
JUMLAH HARGA TENAGA KERJA |  |  |  |  | 449065
B | BAHAN
1 | Header Pipa BS SCH 40 Dia. 8" | m' | 1.4 | 3500000 | 4900000
JUMLAH HARGA BAHAN |  |  |  |  | 4900000
C | PERALATAN
JUMLAH HARGA ALAT |  |  |  |  | 0
D | Jumlah (A+B+C) |  |  |  | 5349065
E | Biaya Umum dan Keuntungan 10% - 15% x D |  |  | 10% | 534906.5
F | Harga Satuan Pekerjaan (D+E) |  |  |  | 5883971.5
6.5.23.2 | Pemasangan 1 m Header Pipa BS SCH 40, Dia. 10" ( 250 mm) |  |  |  |  | 7703600
No | Uraian | Sat. | Koefisien | Harga Satuan (Rp) | Jumlah Harga (Rp)
A | TENAGA KERJA | [7 empty] | Catatan:
1 | Pekerja | OH | 1.375 | 100000 | 137500 |  |  |  | Biaya Umum dan Keuntungan | 10%
2 | Tukang pipa | OH | 2.75 | 135000 | 371250
3 | Kepala tukang | OH | 0.275 | 150000 | 41250
4 | Mandor | OH | 0.083 | 160000 | 13280
JUMLAH HARGA TENAGA KERJA |  |  |  |  | 563280
B | BAHAN
1 | Header Pipa BS SCH 40 Dia. 10" | m' | 1.4 | 4600000 | 6440000
JUMLAH HARGA BAHAN |  |  |  |  | 6440000
C | PERALATAN
JUMLAH HARGA ALAT |  |  |  |  | 0
D | Jumlah (A+B+C) |  |  |  | 7003280
E | Biaya Umum dan Keuntungan 10% - 15% x D |  |  | 10% | 700328
F | Harga Satuan Pekerjaan (D+E) |  |  |  | 7703608
6.5.24 | Dop PVC
6.5.24.1 | Pemasangan 1 buah DOP PVC dia. 3" (80 mm) |  |  |  |  | 30800
No | Uraian | Sat. | Koefisien | Harga Satuan (Rp) | Jumlah Harga (Rp)
A | TENAGA KERJA | [7 empty] | Catatan:
1 | Pekerja | OH | 0.048 | 100000 | 4800 |  |  |  | Biaya Umum dan Keuntungan | 10%
2 | Tukang pipa | OH | 0.08 | 135000 | 10800
3 | Kepala tukang | OH | 0.008 | 150000 | 1200
4 | Mandor | OH | 0.002 | 160000 | 320
JUMLAH HARGA TENAGA KERJA |  |  |  |  | 17120
B | BAHAN
1 | Dop PVC dia. 3" | buah | 1.1 | 9950 | 10945
JUMLAH HARGA BAHAN |  |  |  |  | 10945
C | PERALATAN
JUMLAH HARGA ALAT |  |  |  |  | 0
D | Jumlah (A+B+C) |  |  |  | 28065
E | Biaya Umum dan Keuntungan 10% - 15% x D |  |  | 10% | 2806.5
F | Harga Satuan Pekerjaan (D+E) |  |  |  | 30871.5
6.5.24.2 | Pemasangan 1 buah DOP PVC dia. 4" (100 mm) |  |  |  |  | 47800
No | Uraian | Sat. | Koefisien | Harga Satuan (Rp) | Jumlah Harga (Rp)
A | TENAGA KERJA | [7 empty] | Catatan:
1 | Pekerja | OH | 0.062 | 100000 | 6200 |  |  |  | Biaya Umum dan Keuntungan | 10%
2 | Tukang pipa | OH | 0.103 | 135000 | 13905
3 | Kepala tukang | OH | 0.01 | 150000 | 1500
4 | Mandor | OH | 0.003 | 160000 | 480
JUMLAH HARGA TENAGA KERJA |  |  |  |  | 22085
B | BAHAN
1 | Dop PVC dia. 4" | buah | 1.1 | 19500 | 21450
JUMLAH HARGA BAHAN |  |  |  |  | 21450
C | PERALATAN
JUMLAH HARGA ALAT |  |  |  |  | 0
D | Jumlah (A+B+C) |  |  |  | 43535
E | Biaya Umum dan Keuntungan 10% - 15% x D |  |  | 10% | 4353.5
F | Harga Satuan Pekerjaan (D+E) |  |  |  | 47888.5
6.5.24.3 | Pemasangan 1 buah DOP PVC dia. 6" (150 mm) |  |  |  |  | 71400
No | Uraian | Sat. | Koefisien | Harga Satuan (Rp) | Jumlah Harga (Rp)
A | TENAGA KERJA | [7 empty] | Catatan:
1 | Pekerja | OH | 0.095 | 100000 | 9500 |  |  |  | Biaya Umum dan Keuntungan | 10%
2 | Tukang pipa | OH | 0.159 | 135000 | 21465
3 | Kepala tukang | OH | 0.016 | 150000 | 2400
4 | Mandor | OH | 0.005 | 160000 | 800
JUMLAH HARGA TENAGA KERJA |  |  |  |  | 34165
B | BAHAN
1 | Dop PVC dia. 6" | buah | 1.1 | 28000 | 30800
JUMLAH HARGA BAHAN |  |  |  |  | 30800
C | PERALATAN
JUMLAH HARGA ALAT |  |  |  |  | 0
D | Jumlah (A+B+C) |  |  |  | 64965
E | Biaya Umum dan Keuntungan 10% - 15% x D |  |  | 10% | 6496.5
F | Harga Satuan Pekerjaan (D+E) |  |  |  | 71461.5

## Sistem Air Hujan (hidden)
6.6 | SISTEM AIR HUJAN
6.6.1 | Sumur Resapan
6.6.1.1 | Pembuatan 1 buah sumur Resapan Air Hujan diameter 80 cm, t=100 cm |  |  |  |  | 380300
No | Uraian | Sat. | Koefisien | Harga Satuan (Rp) | Jumlah Harga (Rp)
A | TENAGA KERJA | [5 empty] | Catatan:
1 | Pekerja | OH | 0.086 | 100000 | 8600 |  | Biaya Umum dan Keuntungan | 10%
2 | Tukang batu | OH | 0.143 | 135000 | 19305
3 | Kepala tukang | OH | 0.014 | 150000 | 2100
4 | Mandor | OH | 0.004 | 160000 | 640
JUMLAH HARGA TENAGA KERJA |  |  |  |  | 30645
B | BAHAN
1 | Galian tanah biasa | m3 | 1.006 | 45000 | 45270
2 | Buis beton dia. 80 cm | buah | 1 | 255400 | 255400
3 | kerikil | m3 | 0.05 | 0 | 0
4 | Tutup Beton Bertulang |  |  |  | 0
5 | Beton | m3 | 0.05 | 0 | 0
6 | Tulangan | kg | 5.024 | 0 | 0
7 | Bekisting | m2 | 0.502 | 0 | 0
8 | Pipa PVC AW Ø 4" | m' | 0.2 | 72375 | 14475
JUMLAH HARGA BAHAN |  |  |  |  | 315145
C | PERALATAN
JUMLAH HARGA ALAT |  |  |  |  | 0
D | Jumlah (A+B+C) |  |  |  | 345790
E | Biaya Umum dan Keuntungan 10% - 15% x D |  |  | 10% | 34579
F | Harga Satuan Pekerjaan (D+E) |  |  |  | 380369

## Jalan Pada Pemukiman (hidden)
7 | JALAN PADA PEMUKIMAN
7.1 | JALAN PAVING BLOCK
7.1.1 | Pemasangan Paving Block
7.1.1.1 | Pemasangan 1 m2 Paving Block (Blok Beton) Natural Tebal 6 cm fc'20 Mpa dan Pengunci Uskup untuk Jalan Lingkungan (Jalan Lokal) Secara Manual |  |  |  |  | 59500
No | Uraian | Sat. | Koefisien | Harga Satuan (Rp) | Jumlah Harga (Rp)
A | TENAGA KERJA | [5 empty] | Catatan:
1 | Pekerja | OH | 0.2 | 100000 | 20000 |  | Biaya Umum dan Keuntungan | 10%
2 | Tukang batu | OH | 0.1 | 135000 | 13500
3 | Kepala tukang | OH | 0.01 | 150000 | 1500
4 | Mandor | OH | 0.003 | 160000 | 480
JUMLAH HARGA TENAGA KERJA |  |  |  |  | 35480
B | BAHAN
1 | Paving Block Tebal 6 cm fc 20 Mpa | m2 | 1.05 | 0 | 0
2 | Pasir Filler | m3 | 0.003 | 0 | 0
3 | Pasir beton (quarry - lokasi pekerjaan) | m3 | 0.06 | 310500 | 18630
JUMLAH HARGA BAHAN |  |  |  |  | 18630
C | PERALATAN
JUMLAH HARGA ALAT |  |  |  |  | 0
D | Jumlah (A+B+C) |  |  |  | 54110
E | Biaya Umum dan Keuntungan 10% - 15% x D |  |  | 10% | 5411
F | Harga Satuan Pekerjaan (D+E) |  |  |  | 59521
7.1.1.2 | Pemasangan 1 m2 Paving Block (Blok Beton) Natural Tebal 6 cm fc'25 Mpa dan Pengunci Uskup untuk Jalan Lakses/Penghubug (Jalan Kolektor) Secara Manual |  |  |  |  | 59500
No | Uraian | Sat. | Koefisien | Harga Satuan (Rp) | Jumlah Harga (Rp)
A | TENAGA KERJA | [5 empty] | Catatan:
1 | Pekerja | OH | 0.2 | 100000 | 20000 |  | Biaya Umum dan Keuntungan | 10%
2 | Tukang batu | OH | 0.1 | 135000 | 13500
3 | Kepala tukang | OH | 0.01 | 150000 | 1500
4 | Mandor | OH | 0.003 | 160000 | 480
JUMLAH HARGA TENAGA KERJA |  |  |  |  | 35480
B | BAHAN
1 | Paving Block Tebal 6 cm fc 25 Mpa | m2 | 1.05 | 0 | 0
2 | Pasir Filler | m3 | 0.003 | 0 | 0
3 | Pasir beton (quarry - lokasi pekerjaan) | m3 | 0.06 | 310500 | 18630
JUMLAH HARGA BAHAN |  |  |  |  | 18630
C | PERALATAN
JUMLAH HARGA ALAT |  |  |  |  | 0
D | Jumlah (A+B+C) |  |  |  | 54110
E | Biaya Umum dan Keuntungan 10% - 15% x D |  |  | 10% | 5411
F | Harga Satuan Pekerjaan (D+E) |  |  |  | 59521
7.1.1.3 | Pemasangan 1 m2 Paving Block (Blok Beton) Natural Tebal 6 cm fc'20 Mpa dan Pengunci Uskup untuk Jalan Lingkungan (Jalan Lokal) Secara semi mekanis |  |  |  |  | 44600
No | Uraian | Sat. | Koefisien | Harga Satuan (Rp) | Jumlah Harga (Rp)
A | TENAGA KERJA | [5 empty] | Catatan:
1 | Pekerja | OH | 0.1 | 100000 | 10000 |  | Biaya Umum dan Keuntungan | 10%
2 | Tukang batu | OH | 0.05 | 135000 | 6750
3 | Kepala tukang | OH | 0.005 | 150000 | 750
4 | Mandor | OH | 0.002 | 160000 | 320
JUMLAH HARGA TENAGA KERJA |  |  |  |  | 17820
B | BAHAN
1 | Paving Block Tebal 6 cm fc 20 Mpa | m2 | 1.05 | 0 | 0
2 | Pasir Filler | m3 | 0.003 | 0 | 0
3 | Pasir beton (quarry - lokasi pekerjaan) | m3 | 0.06 | 310500 | 18630
JUMLAH HARGA BAHAN |  |  |  |  | 18630
C | PERALATAN
1 | Stamper Kodok 150 kg | hari | 0.01175 | 350000 | 4112.5
JUMLAH HARGA ALAT |  |  |  |  | 4112.5
D | Jumlah (A+B+C) |  |  |  | 40562.5
E | Biaya Umum dan Keuntungan 10% - 15% x D |  |  | 10% | 4056.25
F | Harga Satuan Pekerjaan (D+E) |  |  |  | 44618.75
7.1.1.4 | Pemasangan 1 m2 Paving Block (Blok Beton) Natural Tebal 6 cm fc'25 Mpa dan Pengunci Uskup untuk Jalan Lingkungan (Jalan Lokal) Secara semi mekanis |  |  |  |  | 44600
No | Uraian | Sat. | Koefisien | Harga Satuan (Rp) | Jumlah Harga (Rp)
A | TENAGA KERJA | [5 empty] | Catatan:
1 | Pekerja | OH | 0.1 | 100000 | 10000 |  | Biaya Umum dan Keuntungan | 10%
2 | Tukang batu | OH | 0.05 | 135000 | 6750
3 | Kepala tukang | OH | 0.005 | 150000 | 750
4 | Mandor | OH | 0.002 | 160000 | 320
JUMLAH HARGA TENAGA KERJA |  |  |  |  | 17820
B | BAHAN
1 | Paving Block Tebal 6 cm fc 25 Mpa | m2 | 1.05 | 0 | 0
2 | Pasir Filler | m3 | 0.003 | 0 | 0
3 | Pasir beton (quarry - lokasi pekerjaan) | m3 | 0.06 | 310500 | 18630
JUMLAH HARGA BAHAN |  |  |  |  | 18630
C | PERALATAN
1 | Stamper Kodok 150 kg | hari | 0.01175 | 350000 | 4112.5
JUMLAH HARGA ALAT |  |  |  |  | 4112.5
D | Jumlah (A+B+C) |  |  |  | 40562.5
E | Biaya Umum dan Keuntungan 10% - 15% x D |  |  | 10% | 4056.25
F | Harga Satuan Pekerjaan (D+E) |  |  |  | 44618.75
7.1.1.5 | Pemasangan 1 m2 Paving Block (Blok Beton) Natural Tebal 8 cm fc'20 Mpa dan Pengunci Topi Uskup untuk Jalan Lingkungan (Jalan Lokal) Secara manual |  |  |  |  | 71800
No | Uraian | Sat. | Koefisien | Harga Satuan (Rp) | Jumlah Harga (Rp)
A | TENAGA KERJA | [5 empty] | Catatan:
1 | Pekerja | OH | 0.2 | 100000 | 20000 |  | Biaya Umum dan Keuntungan | 10%
2 | Tukang batu | OH | 0.1 | 135000 | 13500
3 | Kepala tukang | OH | 0.01 | 150000 | 1500
4 | Mandor | OH | 0.003 | 160000 | 480
JUMLAH HARGA TENAGA KERJA |  |  |  |  | 35480
B | BAHAN
1 | Paving Block Tebal 8 cm fc 20 Mpa | m2 | 1.05 | 0 | 0
2 | Pasir Filler | m3 | 0.004 | 0 | 0
3 | Pasir beton (quarry - lokasi pekerjaan) | m3 | 0.096 | 310500 | 29808
JUMLAH HARGA BAHAN |  |  |  |  | 29808
C | PERALATAN
JUMLAH HARGA ALAT |  |  |  |  | 0
D | Jumlah (A+B+C) |  |  |  | 65288
E | Biaya Umum dan Keuntungan 10% - 15% x D |  |  | 10% | 6528.8
F | Harga Satuan Pekerjaan (D+E) |  |  |  | 71816.8
7.1.1.6 | Pemasangan 1 m2 Paving Block (Blok Beton) Natural Tebal 8 cm fc'25 Mpa dan Pengunci Topi Uskup untuk Jalan akses/penghubung (Jalan kolektor) Secara manual |  |  |  |  | 71800
No | Uraian | Sat. | Koefisien | Harga Satuan (Rp) | Jumlah Harga (Rp)
A | TENAGA KERJA | [5 empty] | Catatan:
1 | Pekerja | OH | 0.2 | 100000 | 20000 |  | Biaya Umum dan Keuntungan | 10%
2 | Tukang batu | OH | 0.1 | 135000 | 13500
3 | Kepala tukang | OH | 0.01 | 150000 | 1500
4 | Mandor | OH | 0.003 | 160000 | 480
JUMLAH HARGA TENAGA KERJA |  |  |  |  | 35480
B | BAHAN
1 | Paving Block Tebal 8 cm fc 25 Mpa | m2 | 1.05 | 0 | 0
2 | Pasir Filler | m3 | 0.004 | 0 | 0
3 | Pasir beton (quarry - lokasi pekerjaan) | m3 | 0.096 | 310500 | 29808
JUMLAH HARGA BAHAN |  |  |  |  | 29808
C | PERALATAN
JUMLAH HARGA ALAT |  |  |  |  | 0
D | Jumlah (A+B+C) |  |  |  | 65288
E | Biaya Umum dan Keuntungan 10% - 15% x D |  |  | 10% | 6528.8
F | Harga Satuan Pekerjaan (D+E) |  |  |  | 71816.8
7.1.1.7 | Pemasangan 1 m2 Paving Block (Blok Beton) Natural Tebal 8 cm fc'20 Mpa dan Pengunci Topi Uskup untuk Jalan Lingkungan (Jalan Lokal) Secara semi mekanis |  |  |  |  | 57300
No | Uraian | Sat. | Koefisien | Harga Satuan (Rp) | Jumlah Harga (Rp)
A | TENAGA KERJA | [5 empty] | Catatan:
1 | Pekerja | OH | 0.1 | 100000 | 10000 |  | Biaya Umum dan Keuntungan | 10%
2 | Tukang batu | OH | 0.05 | 135000 | 6750
3 | Kepala tukang | OH | 0.005 | 150000 | 750
4 | Mandor | OH | 0.002 | 160000 | 320
JUMLAH HARGA TENAGA KERJA |  |  |  |  | 17820
B | BAHAN
1 | Paving Block Tebal 8 cm fc 20 Mpa | m2 | 1.05 | 0 | 0
2 | Pasir Filler | m3 | 0.04 | 0 | 0
3 | Pasir beton (quarry - lokasi pekerjaan) | m3 | 0.096 | 310500 | 29808
JUMLAH HARGA BAHAN |  |  |  |  | 29808
C | PERALATAN
1 | Stamper Kodok 150 kg | hari | 0.01286 | 350000 | 4501
JUMLAH HARGA ALAT |  |  |  |  | 4501
D | Jumlah (A+B+C) |  |  |  | 52129
E | Biaya Umum dan Keuntungan 10% - 15% x D |  |  | 10% | 5212.9
F | Harga Satuan Pekerjaan (D+E) |  |  |  | 57341.9
7.1.1.8 | Pemasangan 1 m2 Paving Block (Blok Beton) Natural Tebal 8 cm fc'25 Mpa dan Pengunci Topi Uskup untuk Jalan Akses/Penghubung (Jalan Kolektor) Secara semi mekanis |  |  |  |  | 57300
No | Uraian | Sat. | Koefisien | Harga Satuan (Rp) | Jumlah Harga (Rp)
A | TENAGA KERJA | [5 empty] | Catatan:
1 | Pekerja | OH | 0.1 | 100000 | 10000 |  | Biaya Umum dan Keuntungan | 10%
2 | Tukang batu | OH | 0.05 | 135000 | 6750
3 | Kepala tukang | OH | 0.005 | 150000 | 750
4 | Mandor | OH | 0.002 | 160000 | 320
JUMLAH HARGA TENAGA KERJA |  |  |  |  | 17820
B | BAHAN
1 | Paving Block Tebal 8 cm fc 25 Mpa | m2 | 1.05 | 0 | 0
2 | Pasir Filler | m3 | 0.004 | 0 | 0
3 | Pasir beton (quarry - lokasi pekerjaan) | m3 | 0.096 | 310500 | 29808
JUMLAH HARGA BAHAN |  |  |  |  | 29808
C | PERALATAN
1 | Stamper Kodok 150 kg | hari | 0.01286 | 350000 | 4501
JUMLAH HARGA ALAT |  |  |  |  | 4501
D | Jumlah (A+B+C) |  |  |  | 52129
E | Biaya Umum dan Keuntungan 10% - 15% x D |  |  | 10% | 5212.9
F | Harga Satuan Pekerjaan (D+E) |  |  |  | 57341.9
7.1.2 | Pemasangan Kanstin
7.1.2.1 | Pemasangan 1 m' Kanstin, Tebal 10x20x40 cm dengan kupingan untuk jalan Lingkungan (Jalan Lokal) |  |  |  |  | 10300
No | Uraian | Sat. | Koefisien | Harga Satuan (Rp) | Jumlah Harga (Rp)
A | TENAGA KERJA | [5 empty] | Catatan:
1 | Pekerja | OH | 0.0333 | 100000 | 3330 |  | Biaya Umum dan Keuntungan | 10%
2 | Tukang batu | OH | 0.0167 | 135000 | 2254.5
4 | Mandor | OH | 0.0017 | 160000 | 272
JUMLAH HARGA TENAGA KERJA |  |  |  |  | 5856.5
B | BAHAN
1 | Kanstin uk. 10x20x40 | buah | 2.5 | 0 | 0
2 | Semen Portland (PC) | Kg | 1.2854 | 1530 | 1966.662
3 | Pasir Beton | kg | 7.2244 | 221.787 | 1602.278
JUMLAH HARGA BAHAN |  |  |  |  | 3568.94
C | PERALATAN
JUMLAH HARGA ALAT |  |  |  |  | 0
D | Jumlah (A+B+C) |  |  |  | 9425.44
E | Biaya Umum dan Keuntungan 10% - 15% x D |  |  | 10% | 942.544
F | Harga Satuan Pekerjaan (D+E) |  |  |  | 10367.984
7.1.2.2 | Pemasangan 1 m' Kanstin, Tebal 15x40x460 cm dengan kupingan untuk jalan Akses/penghubung (Jalan Kolektor) |  |  |  |  | 12300
No | Uraian | Sat. | Koefisien | Harga Satuan (Rp) | Jumlah Harga (Rp)
A | TENAGA KERJA | [5 empty] | Catatan:
1 | Pekerja | OH | 0.0333 | 100000 | 3330 |  | Biaya Umum dan Keuntungan | 10%
2 | Tukang batu | OH | 0.0167 | 135000 | 2254.5
4 | Mandor | OH | 0.0017 | 160000 | 272
JUMLAH HARGA TENAGA KERJA |  |  |  |  | 5856.5
B | BAHAN
1 | Kanstin uk. 15x40x60 | buah | 1.6667 | 0 | 0
2 | Semen Portland (PC) | Kg | 1.9282 | 1530 | 2950.146
3 | Pasir Beton | kg | 10.8366 | 221.787 | 2403.417
JUMLAH HARGA BAHAN |  |  |  |  | 5353.563
C | PERALATAN
JUMLAH HARGA ALAT |  |  |  |  | 0
D | Jumlah (A+B+C) |  |  |  | 11210.063
E | Biaya Umum dan Keuntungan 10% - 15% x D |  |  | 10% | 1121.0063
F | Harga Satuan Pekerjaan (D+E) |  |  |  | 12331.0693
7.1.2.3 | Pemasangan 1 m' Kanstin, Tebal 10x20x40 cm tanpa kupingan untuk jalan Lingkungan (Jalan Lokal) |  |  |  |  | 11400
No | Uraian | Sat. | Koefisien | Harga Satuan (Rp) | Jumlah Harga (Rp)
A | TENAGA KERJA | [5 empty] | Catatan:
1 | Pekerja | OH | 0.0333 | 100000 | 3330 |  | Biaya Umum dan Keuntungan | 10%
2 | Tukang batu | OH | 0.0167 | 135000 | 2254.5
4 | Mandor | OH | 0.0017 | 160000 | 272
JUMLAH HARGA TENAGA KERJA |  |  |  |  | 5856.5
B | BAHAN
1 | Kanstin uk. 10x20x40 | buah | 2.4 | 0 | 0
2 | Semen Portland (PC) | Kg | 1.6282 | 1530 | 2491.146
3 | Pasir Beton | kg | 9.1509 | 221.787 | 2029.5507
JUMLAH HARGA BAHAN |  |  |  |  | 4520.6967
C | PERALATAN
JUMLAH HARGA ALAT |  |  |  |  | 0
D | Jumlah (A+B+C) |  |  |  | 10377.1967
E | Biaya Umum dan Keuntungan 10% - 15% x D |  |  | 10% | 1037.7197
F | Harga Satuan Pekerjaan (D+E) |  |  |  | 11414.9163
7.1.2.4 | Pemasangan 1 m' Kanstin, Tebal 15x40x460 cm Tanpa kupingan untuk jalan Akses/penghubung (Jalan Kolektor) |  |  |  |  | 13900
No | Uraian | Sat. | Koefisien | Harga Satuan (Rp) | Jumlah Harga (Rp)
A | TENAGA KERJA | [5 empty] | Catatan:
1 | Pekerja | OH | 0.0333 | 100000 | 3330 |  | Biaya Umum dan Keuntungan | 10%
2 | Tukang batu | OH | 0.0167 | 135000 | 2254.5
4 | Mandor | OH | 0.0017 | 160000 | 272
JUMLAH HARGA TENAGA KERJA |  |  |  |  | 5856.5
B | BAHAN
1 | Kanstin uk. 15x40x60 | buah | 1.6333 | 0 | 0
2 | Semen Portland (PC) | Kg | 2.4423 | 1530 | 3736.719
3 | Pasir Beton | kg | 13.7264 | 221.787 | 3044.3371
JUMLAH HARGA BAHAN |  |  |  |  | 6781.0561
C | PERALATAN
JUMLAH HARGA ALAT |  |  |  |  | 0
D | Jumlah (A+B+C) |  |  |  | 12637.5561
E | Biaya Umum dan Keuntungan 10% - 15% x D |  |  | 10% | 1263.7556
F | Harga Satuan Pekerjaan (D+E) |  |  |  | 13901.3117
7.2 | JALAN BETON
7.2.1 | Pembuatan Beton Kurus
7.2.1.1 | 1 m3 Beton Kurus fc 10 Mpa untuk Jalan Lingkungan (Jalan Lokal) Semi Mekanis |  |  |  |  | 1373300
No | Uraian | Sat. | Koefisien | Harga Satuan (Rp) | Jumlah Harga (Rp)
A | TENAGA KERJA | [5 empty] | Catatan:
1 | Pekerja | OH | 1.05 | 100000 | 105000 |  | Biaya Umum dan Keuntungan | 10%
2 | Tukang batu | OH | 0.2625 | 135000 | 35437.5
| Kepala Tukang | OH | 0.0263 | 150000 | 3945
4 | Mandor | OH | 0.105 | 160000 | 16800
JUMLAH HARGA TENAGA KERJA |  |  |  |  | 161182.5
B | BAHAN
1 | Semen Portland (PC) | kg | 279 | 1530 | 426870
2 | Pasir Beton | Kg | 873 | 221.787 | 193620.051
3 | Agregar Kasar | kg | 909 | 226.4706 | 205861.7647
4 | Air | liter | 195 | 200 | 39000
5 | Kaso 5/7 kayu kelas II | m3 | 0.0513 | 3015000 | 154669.5
6 | Paku 2 inch | kg | 0.1237 | 33901.875 | 4193.6619
JUMLAH HARGA BAHAN |  |  |  |  | 1024214.9776
C | PERALATAN
1 | Molen beton mixer 350 liter | hari | 0.1475 | 300000 | 44250
2 | Tandon Air kap. 2 m3 | hari | 0.7554 | 25000 | 18885
JUMLAH HARGA ALAT |  |  |  |  | 63135
D | Jumlah (A+B+C) |  |  |  | 1248532.4776
E | Biaya Umum dan Keuntungan 10% - 15% x D |  |  | 10% | 124853.2478
F | Harga Satuan Pekerjaan (D+E) |  |  |  | 1373385.7254
7.2.1.2 | 1 m3 Beton Kurus fc 10 Mpa untuk Jalan Akses/Penghubung (Jalan Kolektor) Semi Mekanis |  |  |  |  | 1346500
No | Uraian | Sat. | Koefisien | Harga Satuan (Rp) | Jumlah Harga (Rp)
A | TENAGA KERJA | [5 empty] | Catatan:
1 | Pekerja | OH | 1.1 | 100000 | 110000 |  | Biaya Umum dan Keuntungan | 10%
2 | Tukang batu | OH | 0.275 | 135000 | 37125
| Kepala Tukang | OH | 0.0275 | 150000 | 4125
4 | Mandor | OH | 0.11 | 160000 | 17600
JUMLAH HARGA TENAGA KERJA |  |  |  |  | 168850
B | BAHAN
1 | Semen Portland (PC) | kg | 279 | 1530 | 426870
2 | Pasir Beton | Kg | 873 | 221.787 | 193620.051
3 | Agregar Kasar | kg | 909 | 226.4706 | 205861.7647
4 | Air | liter | 195 | 200 | 39000
5 | Kaso 5/7 kayu kelas II | m3 | 0.0177 | 3015000 | 53365.5
6 | Multiplek tebal 12 mm | lembar | 0.2546 | 0 | 0
7 | Paku 2 inch | kg | 0.1355 | 33901.875 | 4593.7041
JUMLAH HARGA BAHAN |  |  |  |  | 923311.0198
C | PERALATAN
1 | Molen beton mixer 350 liter | hari | 0.1475 | 300000 | 44250
2 | Tandon Air kap. 2 m3 | hari | 0.7554 | 25000 | 18885
3 | Concrete vibrator | hari | 0.0861 | 800000 | 68880
JUMLAH HARGA ALAT |  |  |  |  | 132015
D | Jumlah (A+B+C) |  |  |  | 1224176.0198
E | Biaya Umum dan Keuntungan 10% - 15% x D |  |  | 10% | 122417.602
F | Harga Satuan Pekerjaan (D+E) |  |  |  | 1346593.6217
7.2.1.3 | 1 m3 Beton Kurus fc 10 Mpa untuk JalanLingkungan (Jalan Lokal) Ready Mixed |  |  |  |  | 1129900
No | Uraian | Sat. | Koefisien | Harga Satuan (Rp) | Jumlah Harga (Rp)
A | TENAGA KERJA | [5 empty] | Catatan:
1 | Pekerja | OH | 0.42 | 100000 | 42000 |  | Biaya Umum dan Keuntungan | 10%
2 | Tukang batu | OH | 0.105 | 135000 | 14175
| Kepala Tukang | OH | 0.0105 | 150000 | 1575
4 | Mandor | OH | 0.042 | 160000 | 6720
JUMLAH HARGA TENAGA KERJA |  |  |  |  | 64470
B | BAHAN
1 | Adukan beton K-100 ready mix | m3` | 1.02 | 788100 | 803862
2 | Kaso 5/7 kayu kelas II | m3 | 0.0513 | 3015000 | 154669.5
3 | Paku 2 inch | kg | 0.1237 | 33901.875 | 4193.6619
JUMLAH HARGA BAHAN |  |  |  |  | 962725.1619
C | PERALATAN
JUMLAH HARGA ALAT |  |  |  |  | 0
D | Jumlah (A+B+C) |  |  |  | 1027195.1619
E | Biaya Umum dan Keuntungan 10% - 15% x D |  |  | 10% | 102719.5162
F | Harga Satuan Pekerjaan (D+E) |  |  |  | 1129914.6781
7.2.1.4 | 1 m3 Beton Kurus fc 10 Mpa untuk Jalan Akses / penghubung (Jalan Kolektor) Ready Mixed |  |  |  |  | 1209000
No | Uraian | Sat. | Koefisien | Harga Satuan (Rp) | Jumlah Harga (Rp)
A | TENAGA KERJA | [5 empty] | Catatan:
1 | Pekerja | OH | 0.44 | 100000 | 44000 |  | Biaya Umum dan Keuntungan | 10%
2 | Tukang batu | OH | 0.11 | 135000 | 14850
| Kepala Tukang | OH | 0.011 | 150000 | 1650
4 | Mandor | OH | 0.044 | 160000 | 7040
JUMLAH HARGA TENAGA KERJA |  |  |  |  | 67540
B | BAHAN
1 | Adukan beton K-100 ready mix | m3` | 1.02 | 788100 | 803862
2 | Kaso 5/7 kayu kelas II | m3 | 0.0513 | 3015000 | 154669.5
3 | Multiplek tebal 12 mm | lembar | 0.2546 | 0 | 0
4 | Paku 2 inch | kg | 0.1237 | 33901.875 | 4193.6619
JUMLAH HARGA BAHAN |  |  |  |  | 962725.1619
C | PERALATAN
1 | Concrete vibrator | hari | 0.0861 | 800000 | 68880
JUMLAH HARGA ALAT |  |  |  |  | 68880
D | Jumlah (A+B+C) |  |  |  | 1099145.1619
E | Biaya Umum dan Keuntungan 10% - 15% x D |  |  | 10% | 109914.5162
F | Harga Satuan Pekerjaan (D+E) |  |  |  | 1209059.6781
7.2.2 | Pembuatan Perkerasan Beton
7.2.2.1 | 1 m3Perkerasan Beton Sc 3,5 Mpa (Setara Fc 25 Mpa) untuk Jalan Lingkungan (Jalan Lokal) Semi Mekanis |  |  |  |  | 1716100
No | Uraian | Sat. | Koefisien | Harga Satuan (Rp) | Jumlah Harga (Rp)
A | TENAGA KERJA | [5 empty] | Catatan:
1 | Pekerja | OH | 1.23 | 100000 | 123000 |  | Biaya Umum dan Keuntungan | 10%
2 | Tukang batu | OH | 0.2875 | 135000 | 38812.5
| Kepala Tukang | OH | 0.0288 | 150000 | 4320
4 | Mandor | OH | 0.123 | 160000 | 19680
JUMLAH HARGA TENAGA KERJA |  |  |  |  | 185812.5
B | BAHAN
1 | Semen PortlanD (PC) | kg | 383 | 1530 | 585990
2 | Pasir Beton | Kg | 764 | 221.787 | 169445.268
3 | Agregar Kasar | kg | 934 | 226.4706 | 211523.5294
4 | Air | liter | 195 | 200 | 39000
5 | Kaso 5/7 kayu kelas II | m3 | 0.0324 | 3015000 | 97686
6 | Multiplek tebal 12 mm | lembar | 0.2546 | 0 | 0
7 | Paku 2 inch | kg | 0.1486 | 33901.875 | 5037.8186
8 | Joint Sealant | kg | 0.625 | 22000 | 13750
9 | Curing Compound | liter | 1.3333 | 44100 | 58798.53
10 | Polytene 125 Mikron | kg | 0.5556 | 46000 | 25557.6
11 | Zat Aditif | kg | 1.2 | 25000 | 30000
JUMLAH HARGA BAHAN |  |  |  |  | 1236788.746
C | PERALATAN
1 | Molen beton mixer 350 liter | hari | 0.1475 | 300000 | 44250
2 | Tandon Air Kap. 2 m3 | hari | 0.7568 | 25000 | 18920
3 | Concrete vibrator | hari | 0.0861 | 800000 | 68880
4 | Cutter baja beton | hari | 0.0068 | 800000 | 5440
JUMLAH HARGA ALAT |  |  |  |  | 137490
D | Jumlah (A+B+C) |  |  |  | 1560091.246
E | Biaya Umum dan Keuntungan 10% - 15% x D |  |  | 10% | 156009.1246
F | Harga Satuan Pekerjaan (D+E) |  |  |  | 1716100.3706
7.2.2.2 | 1 m3 Perkerasan Beton Sc 3,8 Mpa (Setara Fc 30 Mpa) untuk Jalan Akses/Penghubung (Jalan Kolektor) Semi Mekanis |  |  |  |  | 2533300
No | Uraian | Sat. | Koefisien | Harga Satuan (Rp) | Jumlah Harga (Rp)
A | TENAGA KERJA | [5 empty] | Catatan:
1 | Pekerja | OH | 1.28 | 100000 | 128000 |  | Biaya Umum dan Keuntungan | 10%
2 | Tukang batu | OH | 0.3 | 135000 | 40500
| Kepala Tukang | OH | 0.03 | 150000 | 4500
4 | Mandor | OH | 0.128 | 160000 | 20480
JUMLAH HARGA TENAGA KERJA |  |  |  |  | 193480
B | BAHAN
1 | Semen PortlanD (PC) | kg | 428 | 1530 | 654840
2 | Pasir Beton | Kg | 731 | 221.787 | 162126.297
3 | Agregar Kasar | kg | 930 | 226.4706 | 210617.6471
4 | Air | liter | 195 | 200 | 39000
5 | Kaso 5/7 kayu kelas II | m3 | 0.0252 | 3015000 | 75978
6 | Multiplek tebal 12 mm | lembar | 0.2546 | 0 | 0
7 | Paku 2 inch | kg | 0.1159 | 33901.875 | 3929.2273
8 | Joint Sealant | kg | 0.625 | 22000 | 13750
9 | Curing Compound | liter | 1 | 44100 | 44100
10 | Polytene 125 Mikron | kg | 0.4167 | 46000 | 19168.2
11 | Dowel dia. 25 mm (BjTs) | kg | 38.7836 | 15367.9654 | 596025.0216
12 | Tie Bar Dia. 16 mm (BjTS) | kg | 6.629 | 17721.519 | 117475.9494
13 | Zat Aditif | kg | 1.2 | 25000 | 30000
JUMLAH HARGA BAHAN |  |  |  |  | 1967010.3424
C | PERALATAN
1 | Molen beton mixer 350 liter | hari | 0.1475 | 300000 | 44250
2 | Tandon Air Kap. 2 m3 | hari | 0.9448 | 25000 | 23620
3 | Concrete vibrator | hari | 0.0861 | 800000 | 68880
4 | Cutter baja beton | hari | 0.0072 | 800000 | 5760
JUMLAH HARGA ALAT |  |  |  |  | 142510
D | Jumlah (A+B+C) |  |  |  | 2303000.3424
E | Biaya Umum dan Keuntungan 10% - 15% x D |  |  | 10% | 230300.0342
F | Harga Satuan Pekerjaan (D+E) |  |  |  | 2533300.3766
7.2.2.3 | 1 m3 Perkerasan Beton Sc 3,5 Mpa (Setara Fc 25 Mpa) untuk Jalan Lingkungan (Jalan Lokal) Ready Mixed |  |  |  |  | 1458800
No | Uraian | Sat. | Koefisien | Harga Satuan (Rp) | Jumlah Harga (Rp)
A | TENAGA KERJA | [5 empty] | Catatan:
1 | Pekerja | OH | 0.46 | 100000 | 46000 |  | Biaya Umum dan Keuntungan | 10%
2 | Tukang batu | OH | 0.115 | 135000 | 15525
3 | Kepala Tukang | OH | 0.0115 | 150000 | 1725
4 | Mandor | OH | 0.046 | 160000 | 7360
JUMLAH HARGA TENAGA KERJA |  |  |  |  | 70610
B | BAHAN
1 | Adukan beton K-300 ready mix | m3 | 1.02 | 961200 | 980424
2 | Kaso 5/7 kayu kelas II | m3 | 0.0324 | 3015000 | 97686
3 | Multiplek tebal 12 mm | lembar | 0.2546 | 0 | 0
4 | Paku 2 inch | kg | 0.1486 | 33901.875 | 5037.8186
5 | Joint Sealant | kg | 0.625 | 22000 | 13750
6 | Curing Compound | liter | 1.3333 | 44100 | 58798.53
7 | Polytene 125 Mikron | kg | 0.5556 | 46000 | 25557.6
JUMLAH HARGA BAHAN |  |  |  |  | 1181253.9486
C | PERALATAN
1 | Concrete vibrator | hari | 0.0861 | 800000 | 68880
2 | Cutter baja beton | hari | 0.0068 | 800000 | 5440
JUMLAH HARGA ALAT |  |  |  |  | 74320
D | Jumlah (A+B+C) |  |  |  | 1326183.9486
E | Biaya Umum dan Keuntungan 10% - 15% x D |  |  | 10% | 132618.3949
F | Harga Satuan Pekerjaan (D+E) |  |  |  | 1458802.3435
7.2.2.4 | 1 m3 Perkerasan Beton Sc 3,8 Mpa (Setara Fc 30 Mpa) untuk Jalan Akses/Penghubung (Jalan Jalan Kolektor) Ready Mixed |  |  |  |  | 2244700
No | Uraian | Sat. | Koefisien | Harga Satuan (Rp) | Jumlah Harga (Rp)
A | TENAGA KERJA | [5 empty] | Catatan:
1 | Pekerja | OH | 0.48 | 100000 | 48000 |  | Biaya Umum dan Keuntungan | 10%
2 | Tukang batu | OH | 0.12 | 135000 | 16200
3 | Kepala Tukang | OH | 0.012 | 150000 | 1800
4 | Mandor | OH | 0.048 | 160000 | 7680
JUMLAH HARGA TENAGA KERJA |  |  |  |  | 73680
B | BAHAN
1 | Adukan beton K-350 ready mix | m3 | 1.02 | 1001900 | 1021938
2 | Kaso 5/7 kayu kelas II | m3 | 0.0252 | 3015000 | 75978
3 | Multiplek tebal 12 mm | lembar | 0.2546 | 0 | 0
4 | Paku 2 inch | kg | 0.1159 | 33901.875 | 3929.2273
5 | Joint Sealant | kg | 0.625 | 22000 | 13750
6 | Curing Compound | liter | 1 | 44100 | 44100
7 | Polytene 125 Mikron | kg | 0.4167 | 46000 | 19168.2
| Dowel Dia. 25 mm (BjTS) | kg | 38.7836 | 15367.9654 | 596025.0216
| Tie Bar dia. 16 mm (BjTS) | kg | 6.629 | 17721.519 | 117475.9494
JUMLAH HARGA BAHAN |  |  |  |  | 1892364.3983
C | PERALATAN
1 | Concrete vibrator | hari | 0.0861 | 800000 | 68880
2 | Cutter baja beton | hari | 0.0072 | 800000 | 5760
JUMLAH HARGA ALAT |  |  |  |  | 74640
D | Jumlah (A+B+C) |  |  |  | 2040684.3983
E | Biaya Umum dan Keuntungan 10% - 15% x D |  |  | 10% | 204068.4398
F | Harga Satuan Pekerjaan (D+E) |  |  |  | 2244752.8382
7.3 | Jalan Aspal
7.3.1 | 1 Ton Pekerjaan Lapisan Antara (AC-BC) |  |  |  |  | 1491500
No | Uraian | Sat. | Koefisien | Harga Satuan (Rp) | Jumlah Harga (Rp)
A | TENAGA KERJA | [5 empty] | Catatan:
1 | Pekerja | OH | 0.2008 | 100000 | 20080 |  | Biaya Umum dan Keuntungan | 10%
2 | Mandor | OH | 0.01 | 160000 | 1600
JUMLAH HARGA TENAGA KERJA |  |  |  |  | 21680
B | BAHAN
1 | Lolos screen 2 ukuran 9,5-19,0 | m3 | 0.221 | 1970000 | 435370
2 | Lolos screen 2 ukuran 0-5 | m3 | 0.321 | 1799000 | 577479
3 | Semen Portland (PC) | lembar | 9.87 | 1530 | 15101.1
4 | Aspal | kg | 62.83 | 0 | 0
JUMLAH HARGA BAHAN |  |  |  |  | 1027950.1
C | PERALATAN
1 | Wheel Loader | jam | 0.0096 | 472400 | 4535.04
2 | AMP | jam | 0.0201 | 3981125 | 80020.6125
3 | Generator set 135 KVA | jam | 0.0201 | 410200 | 8245.02
4 | Dump truck 1 | jam | 0.2589 | 556100 | 143974.29
5 | Asphalt Finisher | jam | 0.137 | 450000 | 61650
6 | Tandem roller 6-8 ton | jam | 0.0135 | 469500 | 6338.25
7 | P. Tyre Roller | jam | 0.0058 | 275000 | 1595
JUMLAH HARGA ALAT |  |  |  |  | 306358.2125
D | Jumlah (A+B+C) |  |  |  | 1355988.3125
E | Biaya Umum dan Keuntungan 10% - 15% x D |  |  | 10% | 135598.8313
F | Harga Satuan Pekerjaan (D+E) |  |  |  | 1491587.1438
7.3.2 | 1 Ton Pekerjaan Lapisan Aus (AC-WC) |  |  |  |  | 1744800
No | Uraian | Sat. | Koefisien | Harga Satuan (Rp) | Jumlah Harga (Rp)
A | TENAGA KERJA | [5 empty] | Catatan:
1 | Pekerja | OH | 0.2008 | 100000 | 20080 |  | Biaya Umum dan Keuntungan | 10%
2 | Mandor | OH | 0.01 | 160000 | 1600
JUMLAH HARGA TENAGA KERJA |  |  |  |  | 21680
B | BAHAN
1 | Lolos screen 2 ukuran 9,5-19,0 | m3 | 0.389 | 1970000 | 766330
2 | Lolos screen 2 ukuran 0-5 | m3 | 0.273 | 1799000 | 491127
3 | Semen Portland (PC) | lembar | 9.45 | 1530 | 14458.5
4 | Aspal | kg | 57.68 | 0 | 0
JUMLAH HARGA BAHAN |  |  |  |  | 1271915.5
C | PERALATAN
1 | Wheel Loader | jam | 0.0096 | 472400 | 4535.04
2 | AMP | jam | 0.0201 | 3981125 | 80020.6125
3 | Generator set 135 KVA | jam | 0.0201 | 410200 | 8245.02
4 | Dump truck 1 | jam | 0.2589 | 556100 | 143974.29
5 | Asphalt Finisher | jam | 0.11 | 450000 | 49500
6 | Tandem roller 6-8 ton | jam | 0.0108 | 469500 | 5070.6
7 | P. Tyre Roller | jam | 0.0046 | 275000 | 1265
JUMLAH HARGA ALAT |  |  |  |  | 292610.5625
D | Jumlah (A+B+C) |  |  |  | 1586206.0625
E | Biaya Umum dan Keuntungan 10% - 15% x D |  |  | 10% | 158620.6063
F | Harga Satuan Pekerjaan (D+E) |  |  |  | 1744826.6687

## Drainase (hidden)
8 | DRAINASE
8.1 | Drainase U-Ditch
8.1.1 | Saluran U-Ditch dengan Lantai Kerja 10 Mpa
8.1.1.1 | 1 m' Saluran U-Ditch 30x30x120 cm dengan lantai kerja fc 10 Mpa |  |  |  |  | 417400
No | Uraian | Sat. | Koefisien | Harga Satuan (Rp) | Jumlah Harga (Rp)
A | TENAGA KERJA | [5 empty] | Catatan:
1 | Pekerja | OJ | 0.0976 | 100000 | 9760 |  | Biaya Umum dan Keuntungan | 10%
2 | Tukang Batu | OJ | 0.0976 | 135000 | 13176
3 | Mandor | OJ | 0.0049 | 160000 | 784
JUMLAH HARGA TENAGA KERJA |  |  |  |  | 23720
B | BAHAN
1 | Lantai Kerja fc 10 Mpa | m3 | 0.025 | 1236000 | 30900
2 | Urukan Pasir Uruk | m3 | 0.05 | 0 | 0
3 | U-Ditch 30x30x120 cm | buah | 0.8333 | 220000 | 183326
JUMLAH HARGA BAHAN |  |  |  |  | 214226
C | PERALATAN
1 | Sewa mobil crane | jam | 0.0976 | 1450000 | 141520
JUMLAH HARGA ALAT |  |  |  |  | 141520
D | Jumlah (A+B+C) |  |  |  | 379466
E | Biaya Umum dan Keuntungan 10% - 15% x D |  |  | 10% | 37946.6
F | Harga Satuan Pekerjaan (D+E) |  |  |  | 417412.6
8.1.1.2 | 1 m Saluran U-Ditch 30x40x120 cm dengan lantai kerja fc 10 Mpa |  |  |  |  | 464600
No | Uraian | Sat. | Koefisien | Harga Satuan (Rp) | Jumlah Harga (Rp)
A | TENAGA KERJA | [5 empty] | Catatan:
1 | Pekerja | OJ | 0.1131 | 100000 | 11310 |  | Biaya Umum dan Keuntungan | 10%
2 | Tukang Batu | OJ | 0.1131 | 135000 | 15268.5
3 | Mandor | OJ | 0.0057 | 160000 | 912
JUMLAH HARGA TENAGA KERJA |  |  |  |  | 27490.5
B | BAHAN
1 | Lantai Kerja fc 10 Mpa | m3 | 0.025 | 1236000 | 30900
2 | Urukan Pasir Uruk | m3 | 0.05 | 0 | 0
3 | U-Ditch 30x40x120 cm | buah | 0.8333 | 240000 | 199992
JUMLAH HARGA BAHAN |  |  |  |  | 230892
C | PERALATAN
1 | Sewa mobil crane | jam | 0.1131 | 1450000 | 163995
JUMLAH HARGA ALAT |  |  |  |  | 163995
D | Jumlah (A+B+C) |  |  |  | 422377.5
E | Biaya Umum dan Keuntungan 10% - 15% x D |  |  | 10% | 42237.75
F | Harga Satuan Pekerjaan (D+E) |  |  |  | 464615.25
8.1.1.3 | 1 m Saluran U-Ditch 40x40x120 cm dengan lantai kerja fc 10 Mpa |  |  |  |  | 524600
No | Uraian | Sat. | Koefisien | Harga Satuan (Rp) | Jumlah Harga (Rp)
A | TENAGA KERJA | [5 empty] | Catatan:
1 | Pekerja | OJ | 0.1251 | 100000 | 12510 |  | Biaya Umum dan Keuntungan | 10%
2 | Tukang Batu | OJ | 0.1251 | 135000 | 16888.5
3 | Mandor | OJ | 0.0063 | 160000 | 1008
JUMLAH HARGA TENAGA KERJA |  |  |  |  | 30406.5
B | BAHAN
1 | Lantai Kerja fc 10 Mpa | m3 | 0.0325 | 1236000 | 40170
2 | Urukan Pasir Uruk | m3 | 0.065 | 0 | 0
3 | U-Ditch 40x40x120 cm | buah | 0.8333 | 270000 | 224991
JUMLAH HARGA BAHAN |  |  |  |  | 265161
C | PERALATAN
1 | Sewa mobil crane | jam | 0.1251 | 1450000 | 181395
JUMLAH HARGA ALAT |  |  |  |  | 181395
D | Jumlah (A+B+C) |  |  |  | 476962.5
E | Biaya Umum dan Keuntungan 10% - 15% x D |  |  | 10% | 47696.25
F | Harga Satuan Pekerjaan (D+E) |  |  |  | 524658.75
8.1.1.4 | 1 m Saluran U-Ditch 50x50x120 cm dengan lantai kerja fc 10 Mpa |  |  |  |  | 563000
No | Uraian | Sat. | Koefisien | Harga Satuan (Rp) | Jumlah Harga (Rp)
A | TENAGA KERJA | [5 empty] | Catatan:
1 | Pekerja | OJ | 0.1359 | 100000 | 13590 |  | Biaya Umum dan Keuntungan | 10%
2 | Tukang Batu | OJ | 0.1359 | 135000 | 18346.5
3 | Mandor | OJ | 0.0068 | 160000 | 1088
JUMLAH HARGA TENAGA KERJA |  |  |  |  | 33024.5
B | BAHAN
1 | Lantai Kerja fc 10 Mpa | m3 | 0.0325 | 1236000 | 40170
2 | Urukan Pasir Uruk | m3 | 0.065 | 0 | 0
3 | U-Ditch 40x50x120 cm | buah | 0.8333 | 290000 | 241657
JUMLAH HARGA BAHAN |  |  |  |  | 281827
C | PERALATAN
1 | Sewa mobil crane | jam | 0.1359 | 1450000 | 197055
JUMLAH HARGA ALAT |  |  |  |  | 197055
D | Jumlah (A+B+C) |  |  |  | 511906.5
E | Biaya Umum dan Keuntungan 10% - 15% x D |  |  | 10% | 51190.65
F | Harga Satuan Pekerjaan (D+E) |  |  |  | 563097.15
8.1.1.5 | 1 m Saluran U-Ditch 40x60x120 cm dengan lantai kerja fc 10 Mpa |  |  |  |  | 602600
No | Uraian | Sat. | Koefisien | Harga Satuan (Rp) | Jumlah Harga (Rp)
A | TENAGA KERJA | [5 empty] | Catatan:
1 | Pekerja | OJ | 0.1424 | 100000 | 14240 |  | Biaya Umum dan Keuntungan | 10%
2 | Tukang Batu | OJ | 0.1424 | 135000 | 19224
3 | Mandor | OJ | 0.0071 | 160000 | 1136
JUMLAH HARGA TENAGA KERJA |  |  |  |  | 34600
B | BAHAN
1 | Lantai Kerja fc 10 Mpa | m3 | 0.0325 | 1236000 | 40170
2 | Urukan Pasir Uruk | m3 | 0.065 | 0 | 0
3 | U-Ditch 40x60x120 cm | buah | 0.8333 | 320000 | 266656
JUMLAH HARGA BAHAN |  |  |  |  | 306826
C | PERALATAN
1 | Sewa mobil crane | jam | 0.1424 | 1450000 | 206480
JUMLAH HARGA ALAT |  |  |  |  | 206480
D | Jumlah (A+B+C) |  |  |  | 547906
E | Biaya Umum dan Keuntungan 10% - 15% x D |  |  | 10% | 54790.6
F | Harga Satuan Pekerjaan (D+E) |  |  |  | 602696.6
8.1.1.6 | 1 m Saluran U-Ditch 50x50x120 cm dengan lantai kerja fc 10 Mpa |  |  |  |  | 641100
No | Uraian | Sat. | Koefisien | Harga Satuan (Rp) | Jumlah Harga (Rp)
A | TENAGA KERJA | [5 empty] | Catatan:
1 | Pekerja | OJ | 0.1481 | 100000 | 14810 |  | Biaya Umum dan Keuntungan | 10%
2 | Tukang Batu | OJ | 0.1481 | 135000 | 19993.5
3 | Mandor | OJ | 0.0074 | 160000 | 1184
JUMLAH HARGA TENAGA KERJA |  |  |  |  | 35987.5
B | BAHAN
1 | Lantai Kerja fc 10 Mpa | m3 | 0.0395 | 1236000 | 48822
2 | Urukan Pasir Uruk | m3 | 0.079 | 0 | 0
3 | U-Ditch 50x50x120 cm | buah | 0.8333 | 340000 | 283322
JUMLAH HARGA BAHAN |  |  |  |  | 332144
C | PERALATAN
1 | Sewa mobil crane | jam | 0.1481 | 1450000 | 214745
JUMLAH HARGA ALAT |  |  |  |  | 214745
D | Jumlah (A+B+C) |  |  |  | 582876.5
E | Biaya Umum dan Keuntungan 10% - 15% x D |  |  | 10% | 58287.65
F | Harga Satuan Pekerjaan (D+E) |  |  |  | 641164.15
8.1.1.7 | 1 m Saluran U-Ditch 50x60x120 cm dengan lantai kerja fc 10 Mpa |  |  |  |  | 762500
No | Uraian | Sat. | Koefisien | Harga Satuan (Rp) | Jumlah Harga (Rp)
A | TENAGA KERJA | [5 empty] | Catatan:
1 | Pekerja | OJ | 0.1986 | 100000 | 19860 |  | Biaya Umum dan Keuntungan | 10%
2 | Tukang Batu | OJ | 0.1986 | 135000 | 26811
3 | Mandor | OJ | 0.009 | 160000 | 1440
JUMLAH HARGA TENAGA KERJA |  |  |  |  | 48111
B | BAHAN
1 | Lantai Kerja fc 10 Mpa | m3 | 0.0395 | 1236000 | 48822
2 | Urukan Pasir Uruk | m3 | 0.079 | 0 | 0
3 | U-Ditch 50x60x120 cm | buah | 0.8333 | 370000 | 308321
JUMLAH HARGA BAHAN |  |  |  |  | 357143
C | PERALATAN
1 | Sewa mobil crane | jam | 0.1986 | 1450000 | 287970
JUMLAH HARGA ALAT |  |  |  |  | 287970
D | Jumlah (A+B+C) |  |  |  | 693224
E | Biaya Umum dan Keuntungan 10% - 15% x D |  |  | 10% | 69322.4
F | Harga Satuan Pekerjaan (D+E) |  |  |  | 762546.4
8.1.1.8 | 1 m Saluran U-Ditch 50x70x120 cm dengan lantai kerja fc 10 Mpa |  |  |  |  | 790100
No | Uraian | Sat. | Koefisien | Harga Satuan (Rp) | Jumlah Harga (Rp)
A | TENAGA KERJA | [5 empty] | Catatan:
1 | Pekerja | OJ | 0.2035 | 100000 | 20350 |  | Biaya Umum dan Keuntungan | 10%
2 | Tukang Batu | OJ | 0.2035 | 135000 | 27472.5
3 | Mandor | OJ | 0.0102 | 160000 | 1632
JUMLAH HARGA TENAGA KERJA |  |  |  |  | 49454.5
B | BAHAN
1 | Lantai Kerja fc 10 Mpa | m3 | 0.0395 | 1236000 | 48822
2 | Urukan Pasir Uruk | m3 | 0.079 | 0 | 0
3 | U-Ditch 50x70x120 cm | buah | 0.8333 | 390000 | 324987
JUMLAH HARGA BAHAN |  |  |  |  | 373809
C | PERALATAN
1 | Sewa mobil crane | jam | 0.2035 | 1450000 | 295075
JUMLAH HARGA ALAT |  |  |  |  | 295075
D | Jumlah (A+B+C) |  |  |  | 718338.5
E | Biaya Umum dan Keuntungan 10% - 15% x D |  |  | 10% | 71833.85
F | Harga Satuan Pekerjaan (D+E) |  |  |  | 790172.35
8.1.1.9 | 1 m Saluran U-Ditch 60x60x120 cm dengan lantai kerja fc 10 Mpa |  |  |  |  | 847300
No | Uraian | Sat. | Koefisien | Harga Satuan (Rp) | Jumlah Harga (Rp)
A | TENAGA KERJA | [5 empty] | Catatan:
1 | Pekerja | OJ | 0.2158 | 100000 | 21580 |  | Biaya Umum dan Keuntungan | 10%
2 | Tukang Batu | OJ | 0.2158 | 135000 | 29133
3 | Mandor | OJ | 0.0108 | 160000 | 1728
JUMLAH HARGA TENAGA KERJA |  |  |  |  | 52441
B | BAHAN
1 | Lantai Kerja fc 10 Mpa | m3 | 0.0445 | 1236000 | 55002
2 | Urukan Pasir Uruk | m3 | 0.089 | 0 | 0
3 | U-Ditch 60x60x120 cm | buah | 0.8333 | 420000 | 349986
JUMLAH HARGA BAHAN |  |  |  |  | 404988
C | PERALATAN
1 | Sewa mobil crane | jam | 0.2158 | 1450000 | 312910
JUMLAH HARGA ALAT |  |  |  |  | 312910
D | Jumlah (A+B+C) |  |  |  | 770339
E | Biaya Umum dan Keuntungan 10% - 15% x D |  |  | 10% | 77033.9
F | Harga Satuan Pekerjaan (D+E) |  |  |  | 847372.9
8.1.1.10 | 1 m Saluran U-Ditch 60x70x120 cm dengan lantai kerja fc 10 Mpa |  |  |  |  | 866000
No | Uraian | Sat. | Koefisien | Harga Satuan (Rp) | Jumlah Harga (Rp)
A | TENAGA KERJA | [5 empty] | Catatan:
1 | Pekerja | OJ | 0.216 | 100000 | 21600 |  | Biaya Umum dan Keuntungan | 10%
2 | Tukang Batu | OJ | 0.216 | 135000 | 29160
3 | Mandor | OJ | 0.0108 | 160000 | 1728
JUMLAH HARGA TENAGA KERJA |  |  |  |  | 52488
B | BAHAN
1 | Lantai Kerja fc 10 Mpa | m3 | 0.0445 | 1236000 | 55002
2 | Urukan Pasir Uruk | m3 | 0.089 | 0 | 0
3 | U-Ditch 60x70x120 cm | buah | 0.8333 | 440000 | 366652
JUMLAH HARGA BAHAN |  |  |  |  | 421654
C | PERALATAN
1 | Sewa mobil crane | jam | 0.216 | 1450000 | 313200
JUMLAH HARGA ALAT |  |  |  |  | 313200
D | Jumlah (A+B+C) |  |  |  | 787342
E | Biaya Umum dan Keuntungan 10% - 15% x D |  |  | 10% | 78734.2
F | Harga Satuan Pekerjaan (D+E) |  |  |  | 866076.2
8.1.1.11 | 1 m Saluran U-Ditch 60x80x120 cm dengan lantai kerja fc 10 Mpa |  |  |  |  | 898000
No | Uraian | Sat. | Koefisien | Harga Satuan (Rp) | Jumlah Harga (Rp)
A | TENAGA KERJA | [5 empty] | Catatan:
1 | Pekerja | OJ | 0.2184 | 100000 | 21840 |  | Biaya Umum dan Keuntungan | 10%
2 | Tukang Batu | OJ | 0.2184 | 135000 | 29484
3 | Mandor | OJ | 0.0109 | 160000 | 1744
JUMLAH HARGA TENAGA KERJA |  |  |  |  | 53068
B | BAHAN
1 | Lantai Kerja fc 10 Mpa | m3 | 0.0445 | 1236000 | 55002
2 | Urukan Pasir Uruk | m3 | 0.089 | 0 | 0
3 | U-Ditch 60x80x120 cm | buah | 0.8333 | 470000 | 391651
JUMLAH HARGA BAHAN |  |  |  |  | 446653
C | PERALATAN
1 | Sewa mobil crane | jam | 0.2184 | 1450000 | 316680
JUMLAH HARGA ALAT |  |  |  |  | 316680
D | Jumlah (A+B+C) |  |  |  | 816401
E | Biaya Umum dan Keuntungan 10% - 15% x D |  |  | 10% | 81640.1
F | Harga Satuan Pekerjaan (D+E) |  |  |  | 898041.1
8.1.1.12 | 1 m Saluran U-Ditch 80x60x120 cm dengan lantai kerja fc 10 Mpa |  |  |  |  | 934000
No | Uraian | Sat. | Koefisien | Harga Satuan (Rp) | Jumlah Harga (Rp)
A | TENAGA KERJA | [5 empty] | Catatan:
1 | Pekerja | OJ | 0.2202 | 100000 | 22020 |  | Biaya Umum dan Keuntungan | 10%
2 | Tukang Batu | OJ | 0.2202 | 135000 | 29727
3 | Mandor | OJ | 0.011 | 160000 | 1760
JUMLAH HARGA TENAGA KERJA |  |  |  |  | 53507
B | BAHAN
1 | Lantai Kerja fc 10 Mpa | m3 | 0.055 | 1236000 | 67980
2 | Urukan Pasir Uruk | m3 | 0.11 | 0 | 0
3 | U-Ditch 80x60x120 cm | buah | 0.8333 | 490000 | 408317
JUMLAH HARGA BAHAN |  |  |  |  | 476297
C | PERALATAN
1 | Sewa mobil crane | jam | 0.2202 | 1450000 | 319290
JUMLAH HARGA ALAT |  |  |  |  | 319290
D | Jumlah (A+B+C) |  |  |  | 849094
E | Biaya Umum dan Keuntungan 10% - 15% x D |  |  | 10% | 84909.4
F | Harga Satuan Pekerjaan (D+E) |  |  |  | 934003.4
8.1.1.13 | 1 m Saluran U-Ditch 80x80x120 cm dengan lantai kerja fc 10 Mpa |  |  |  |  | 1052400
No | Uraian | Sat. | Koefisien | Harga Satuan (Rp) | Jumlah Harga (Rp)
A | TENAGA KERJA | [5 empty] | Catatan:
1 | Pekerja | OJ | 0.9045 | 100000 | 90450 |  | Biaya Umum dan Keuntungan | 10%
2 | Tukang Batu | OJ | 0.2261 | 135000 | 30523.5
3 | Mandor | OJ | 0.0452 | 160000 | 7232
JUMLAH HARGA TENAGA KERJA |  |  |  |  | 128205.5
B | BAHAN
1 | Lantai Kerja fc 10 Mpa | m3 | 0.0545 | 1236000 | 67362
2 | Urukan Pasir Uruk | m3 | 0.109 | 0 | 0
3 | U-Ditch 80x80x120 cm | buah | 0.8333 | 520000 | 433316
JUMLAH HARGA BAHAN |  |  |  |  | 500678
C | PERALATAN
1 | Sewa mobil crane | jam | 0.2261 | 1450000 | 327845
JUMLAH HARGA ALAT |  |  |  |  | 327845
D | Jumlah (A+B+C) |  |  |  | 956728.5
E | Biaya Umum dan Keuntungan 10% - 15% x D |  |  | 10% | 95672.85
F | Harga Satuan Pekerjaan (D+E) |  |  |  | 1052401.35
8.1.1.14 | 1 m Saluran U-Ditch 80x100x120 cm dengan lantai kerja fc 10 Mpa |  |  |  |  | 1097300
No | Uraian | Sat. | Koefisien | Harga Satuan (Rp) | Jumlah Harga (Rp)
A | TENAGA KERJA | [5 empty] | Catatan:
1 | Pekerja | OJ | 0.9525 | 100000 | 95250 |  | Biaya Umum dan Keuntungan | 10%
2 | Tukang Batu | OJ | 0.2381 | 135000 | 32143.5
3 | Mandor | OJ | 0.0476 | 160000 | 7616
JUMLAH HARGA TENAGA KERJA |  |  |  |  | 135009.5
B | BAHAN
1 | Lantai Kerja fc 10 Mpa | m3 | 0.0545 | 1236000 | 67362
2 | Urukan Pasir Uruk | m3 | 0.109 | 0 | 0
3 | U-Ditch 80x100x120 cm | buah | 0.8333 | 540000 | 449982
JUMLAH HARGA BAHAN |  |  |  |  | 517344
C | PERALATAN
1 | Sewa mobil crane | jam | 0.2381 | 1450000 | 345245
JUMLAH HARGA ALAT |  |  |  |  | 345245
D | Jumlah (A+B+C) |  |  |  | 997598.5
E | Biaya Umum dan Keuntungan 10% - 15% x D |  |  | 10% | 99759.85
F | Harga Satuan Pekerjaan (D+E) |  |  |  | 1097358.35
8.1.1.15 | 1 m Saluran U-Ditch 100x100x120 cm dengan lantai kerja fc 10 Mpa |  |  |  |  | 1148200
No | Uraian | Sat. | Koefisien | Harga Satuan (Rp) | Jumlah Harga (Rp)
A | TENAGA KERJA | [5 empty] | Catatan:
1 | Pekerja | OJ | 0.9651 | 100000 | 96510 |  | Biaya Umum dan Keuntungan | 10%
2 | Tukang Batu | OJ | 0.2413 | 135000 | 32575.5
3 | Mandor | OJ | 0.0483 | 160000 | 7728
JUMLAH HARGA TENAGA KERJA |  |  |  |  | 136813.5
B | BAHAN
1 | Lantai Kerja fc 10 Mpa | m3 | 0.0665 | 1236000 | 82194
2 | Urukan Pasir Uruk | m3 | 0.133 | 0 | 0
3 | U-Ditch 100x100x120 cm | buah | 0.8333 | 570000 | 474981
JUMLAH HARGA BAHAN |  |  |  |  | 557175
C | PERALATAN
1 | Sewa mobil crane | jam | 0.2413 | 1450000 | 349885
JUMLAH HARGA ALAT |  |  |  |  | 349885
D | Jumlah (A+B+C) |  |  |  | 1043873.5
E | Biaya Umum dan Keuntungan 10% - 15% x D |  |  | 10% | 104387.35
F | Harga Satuan Pekerjaan (D+E) |  |  |  | 1148260.85
8.1.1.16 | 1 m Saluran U-Ditch 100x120x120 cm dengan lantai kerja fc 10 Mpa |  |  |  |  | 1177000
No | Uraian | Sat. | Koefisien | Harga Satuan (Rp) | Jumlah Harga (Rp)
A | TENAGA KERJA | [5 empty] | Catatan:
1 | Pekerja | OJ | 0.9841 | 100000 | 98410 |  | Biaya Umum dan Keuntungan | 10%
2 | Tukang Batu | OJ | 0.246 | 135000 | 33210
3 | Mandor | OJ | 0.0492 | 160000 | 7872
JUMLAH HARGA TENAGA KERJA |  |  |  |  | 139492
B | BAHAN
1 | Lantai Kerja fc 10 Mpa | m3 | 0.0665 | 1236000 | 82194
2 | Urukan Pasir Uruk | m3 | 0.133 | 0 | 0
3 | U-Ditch 100x120x120 cm | buah | 0.8333 | 590000 | 491647
JUMLAH HARGA BAHAN |  |  |  |  | 573841
C | PERALATAN
1 | Sewa mobil crane | jam | 0.246 | 1450000 | 356700
JUMLAH HARGA ALAT |  |  |  |  | 356700
D | Jumlah (A+B+C) |  |  |  | 1070033
E | Biaya Umum dan Keuntungan 10% - 15% x D |  |  | 10% | 107003.3
F | Harga Satuan Pekerjaan (D+E) |  |  |  | 1177036.3
8.1.1.17 | 1 m Saluran U-Ditch 120x120x120 cm dengan lantai kerja fc 10 Mpa |  |  |  |  | 1284900
No | Uraian | Sat. | Koefisien | Harga Satuan (Rp) | Jumlah Harga (Rp)
A | TENAGA KERJA | [5 empty] | Catatan:
1 | Pekerja | OJ | 1.1034 | 100000 | 110340 |  | Biaya Umum dan Keuntungan | 10%
2 | Tukang Batu | OJ | 0.2758 | 135000 | 37233
3 | Mandor | OJ | 0.0552 | 160000 | 8832
JUMLAH HARGA TENAGA KERJA |  |  |  |  | 156405
B | BAHAN
1 | Lantai Kerja fc 10 Mpa | m3 | 0.077 | 1236000 | 95172
2 | Urukan Pasir Uruk | m3 | 0.154 | 0 | 0
3 | U-Ditch 120x120x120 cm | buah | 0.8333 | 620000 | 516646
JUMLAH HARGA BAHAN |  |  |  |  | 611818
C | PERALATAN
1 | Sewa mobil crane | jam | 0.2758 | 1450000 | 399910
JUMLAH HARGA ALAT |  |  |  |  | 399910
D | Jumlah (A+B+C) |  |  |  | 1168133
E | Biaya Umum dan Keuntungan 10% - 15% x D |  |  | 10% | 116813.3
F | Harga Satuan Pekerjaan (D+E) |  |  |  | 1284946.3
8.1.1.18 | 1 m Saluran U-Ditch 120x140x120 cm dengan lantai kerja fc 10 Mpa |  |  |  |  | 1315800
No | Uraian | Sat. | Koefisien | Harga Satuan (Rp) | Jumlah Harga (Rp)
A | TENAGA KERJA | [5 empty] | Catatan:
1 | Pekerja | OJ | 1.1259 | 100000 | 112590 |  | Biaya Umum dan Keuntungan | 10%
2 | Tukang Batu | OJ | 0.2815 | 135000 | 38002.5
3 | Mandor | OJ | 0.0563 | 160000 | 9008
JUMLAH HARGA TENAGA KERJA |  |  |  |  | 159600.5
B | BAHAN
1 | Lantai Kerja fc 10 Mpa | m3 | 0.077 | 1236000 | 95172
2 | Urukan Pasir Uruk | m3 | 0.154 | 0 | 0
3 | U-Ditch 120x140x120 cm | buah | 0.8333 | 640000 | 533312
JUMLAH HARGA BAHAN |  |  |  |  | 628484
C | PERALATAN
1 | Sewa mobil crane | jam | 0.2815 | 1450000 | 408175
JUMLAH HARGA ALAT |  |  |  |  | 408175
D | Jumlah (A+B+C) |  |  |  | 1196259.5
E | Biaya Umum dan Keuntungan 10% - 15% x D |  |  | 10% | 119625.95
F | Harga Satuan Pekerjaan (D+E) |  |  |  | 1315885.45
8.1.1.19 | 1 m Saluran U-Ditch 140x140x120 cm dengan lantai kerja fc 10 Mpa |  |  |  |  | 1444200
No | Uraian | Sat. | Koefisien | Harga Satuan (Rp) | Jumlah Harga (Rp)
A | TENAGA KERJA | [5 empty] | Catatan:
1 | Pekerja | OJ | 1.2795 | 100000 | 127950 |  | Biaya Umum dan Keuntungan | 10%
2 | Tukang Batu | OJ | 0.3199 | 135000 | 43186.5
3 | Mandor | OJ | 0.064 | 160000 | 10240
JUMLAH HARGA TENAGA KERJA |  |  |  |  | 181376.5
B | BAHAN
1 | Lantai Kerja fc 10 Mpa | m3 | 0.0885 | 1236000 | 109386
2 | Urukan Pasir Uruk | m3 | 0.1779 | 0 | 0
3 | U-Ditch 140x140x120 cm | buah | 0.8333 | 670000 | 558311
JUMLAH HARGA BAHAN |  |  |  |  | 667697
C | PERALATAN
1 | Sewa mobil crane | jam | 0.3199 | 1450000 | 463855
JUMLAH HARGA ALAT |  |  |  |  | 463855
D | Jumlah (A+B+C) |  |  |  | 1312928.5
E | Biaya Umum dan Keuntungan 10% - 15% x D |  |  | 10% | 131292.85
F | Harga Satuan Pekerjaan (D+E) |  |  |  | 1444221.35
8.1.1.20 | 1 m Saluran U-Ditch 150x100x120 cm dengan lantai kerja fc 10 Mpa |  |  |  |  | 1386500
No | Uraian | Sat. | Koefisien | Harga Satuan (Rp) | Jumlah Harga (Rp)
A | TENAGA KERJA | [5 empty] | Catatan:
1 | Pekerja | OJ | 1.1408 | 100000 | 114080 |  | Biaya Umum dan Keuntungan | 10%
2 | Tukang Batu | OJ | 0.2852 | 135000 | 38502
3 | Mandor | OJ | 0.057 | 160000 | 9120
JUMLAH HARGA TENAGA KERJA |  |  |  |  | 161702
B | BAHAN
1 | Lantai Kerja fc 10 Mpa | m3 | 0.096 | 1236000 | 118656
2 | Urukan Pasir Uruk | m3 | 0.192 | 0 | 0
3 | U-Ditch 150x100x120 cm | buah | 0.8333 | 680000 | 566644
JUMLAH HARGA BAHAN |  |  |  |  | 685300
C | PERALATAN
1 | Sewa mobil crane | jam | 0.2852 | 1450000 | 413540
JUMLAH HARGA ALAT |  |  |  |  | 413540
D | Jumlah (A+B+C) |  |  |  | 1260542
E | Biaya Umum dan Keuntungan 10% - 15% x D |  |  | 10% | 126054.2
F | Harga Satuan Pekerjaan (D+E) |  |  |  | 1386596.2
8.1.1.21 | 1 m Saluran U-Ditch 150x150x120 cm dengan lantai kerja fc 10 Mpa |  |  |  |  | 1497200
No | Uraian | Sat. | Koefisien | Harga Satuan (Rp) | Jumlah Harga (Rp)
A | TENAGA KERJA | [5 empty] | Catatan:
1 | Pekerja | OJ | 1.2919 | 100000 | 129190 |  | Biaya Umum dan Keuntungan | 10%
2 | Tukang Batu | OJ | 0.323 | 135000 | 43605
3 | Mandor | OJ | 0.0646 | 160000 | 10336
JUMLAH HARGA TENAGA KERJA |  |  |  |  | 183131
B | BAHAN
1 | Lantai Kerja fc 10 Mpa | m3 | 0.0955 | 1236000 | 118038
2 | Urukan Pasir Uruk | m3 | 0.191 | 0 | 0
3 | U-Ditch 150x150x120 cm | buah | 0.8333 | 710000 | 591643
JUMLAH HARGA BAHAN |  |  |  |  | 709681
C | PERALATAN
1 | Sewa mobil crane | jam | 0.323 | 1450000 | 468350
JUMLAH HARGA ALAT |  |  |  |  | 468350
D | Jumlah (A+B+C) |  |  |  | 1361162
E | Biaya Umum dan Keuntungan 10% - 15% x D |  |  | 10% | 136116.2
F | Harga Satuan Pekerjaan (D+E) |  |  |  | 1497278.2
8.1.1.22 | 1 m Saluran U-Ditch 150x170x120 cm dengan lantai kerja fc 10 Mpa |  |  |  |  | 1517600
No | Uraian | Sat. | Koefisien | Harga Satuan (Rp) | Jumlah Harga (Rp)
A | TENAGA KERJA | [5 empty] | Catatan:
1 | Pekerja | OJ | 1.2956 | 100000 | 129560 |  | Biaya Umum dan Keuntungan | 10%
2 | Tukang Batu | OJ | 0.3239 | 135000 | 43726.5
3 | Mandor | OJ | 0.0648 | 160000 | 10368
JUMLAH HARGA TENAGA KERJA |  |  |  |  | 183654.5
B | BAHAN
1 | Lantai Kerja fc 10 Mpa | m3 | 0.0955 | 1236000 | 118038
2 | Urukan Pasir Uruk | m3 | 0.191 | 0 | 0
3 | U-Ditch 150x170x120 cm | buah | 0.8333 | 730000 | 608309
JUMLAH HARGA BAHAN |  |  |  |  | 726347
C | PERALATAN
1 | Sewa mobil crane | jam | 0.3239 | 1450000 | 469655
JUMLAH HARGA ALAT |  |  |  |  | 469655
D | Jumlah (A+B+C) |  |  |  | 1379656.5
E | Biaya Umum dan Keuntungan 10% - 15% x D |  |  | 10% | 137965.65
F | Harga Satuan Pekerjaan (D+E) |  |  |  | 1517622.15
8.1.1.23 | 1 m Saluran U-Ditch 160x160x120 cm dengan lantai kerja fc 10 Mpa |  |  |  |  | 1558600
No | Uraian | Sat. | Koefisien | Harga Satuan (Rp) | Jumlah Harga (Rp)
A | TENAGA KERJA | [5 empty] | Catatan:
1 | Pekerja | OJ | 1.3267 | 100000 | 132670 |  | Biaya Umum dan Keuntungan | 10%
2 | Tukang Batu | OJ | 0.3317 | 135000 | 44779.5
3 | Mandor | OJ | 0.0663 | 160000 | 10608
JUMLAH HARGA TENAGA KERJA |  |  |  |  | 188057.5
B | BAHAN
1 | Lantai Kerja fc 10 Mpa | m3 | 0.0995 | 1236000 | 122982
2 | Urukan Pasir Uruk | m3 | 0.199 | 0 | 0
3 | U-Ditch 160x160x120 cm | buah | 0.8333 | 750000 | 624975
JUMLAH HARGA BAHAN |  |  |  |  | 747957
C | PERALATAN
1 | Sewa mobil crane | jam | 0.3317 | 1450000 | 480965
JUMLAH HARGA ALAT |  |  |  |  | 480965
D | Jumlah (A+B+C) |  |  |  | 1416979.5
E | Biaya Umum dan Keuntungan 10% - 15% x D |  |  | 10% | 141697.95
F | Harga Satuan Pekerjaan (D+E) |  |  |  | 1558677.45
8.1.1.24 | 1 m Saluran U-Ditch 160x180x120 cm dengan lantai kerja fc 10 Mpa |  |  |  |  | 1595900
No | Uraian | Sat. | Koefisien | Harga Satuan (Rp) | Jumlah Harga (Rp)
A | TENAGA KERJA | [5 empty] | Catatan:
1 | Pekerja | OJ | 1.3469 | 100000 | 134690 |  | Biaya Umum dan Keuntungan | 10%
2 | Tukang Batu | OJ | 0.3367 | 135000 | 45454.5
3 | Mandor | OJ | 0.0673 | 160000 | 10768
JUMLAH HARGA TENAGA KERJA |  |  |  |  | 190912.5
B | BAHAN
1 | Lantai Kerja fc 10 Mpa | m3 | 0.0985 | 1236000 | 121746
2 | Urukan Pasir Uruk | m3 | 0.197 | 0 | 0
3 | U-Ditch 160x180x120 cm | buah | 0.8333 | 780000 | 649974
JUMLAH HARGA BAHAN |  |  |  |  | 771720
C | PERALATAN
1 | Sewa mobil crane | jam | 0.3367 | 1450000 | 488215
JUMLAH HARGA ALAT |  |  |  |  | 488215
D | Jumlah (A+B+C) |  |  |  | 1450847.5
E | Biaya Umum dan Keuntungan 10% - 15% x D |  |  | 10% | 145084.75
F | Harga Satuan Pekerjaan (D+E) |  |  |  | 1595932.25
8.1.1.25 | 1 m Saluran U-Ditch 180x180x120 cm dengan lantai kerja fc 10 Mpa |  |  |  |  | 1634300
No | Uraian | Sat. | Koefisien | Harga Satuan (Rp) | Jumlah Harga (Rp)
A | TENAGA KERJA | [5 empty] | Catatan:
1 | Pekerja | OJ | 1.3488 | 100000 | 134880 |  | Biaya Umum dan Keuntungan | 10%
2 | Tukang Batu | OJ | 0.3372 | 135000 | 45522
3 | Mandor | OJ | 0.0674 | 160000 | 10784
JUMLAH HARGA TENAGA KERJA |  |  |  |  | 191186
B | BAHAN
1 | Lantai Kerja fc 10 Mpa | m3 | 0.1125 | 1236000 | 139050
2 | Urukan Pasir Uruk | m3 | 0.225 | 0 | 0
3 | U-Ditch 180x180x120 cm | buah | 0.8333 | 800000 | 666640
JUMLAH HARGA BAHAN |  |  |  |  | 805690
C | PERALATAN
1 | Sewa mobil crane | jam | 0.3372 | 1450000 | 488940
JUMLAH HARGA ALAT |  |  |  |  | 488940
D | Jumlah (A+B+C) |  |  |  | 1485816
E | Biaya Umum dan Keuntungan 10% - 15% x D |  |  | 10% | 148581.6
F | Harga Satuan Pekerjaan (D+E) |  |  |  | 1634397.6
8.1.1.26 | 1 m Saluran U-Ditch 180x200x120 cm dengan lantai kerja fc 10 Mpa |  |  |  |  | 1670700
No | Uraian | Sat. | Koefisien | Harga Satuan (Rp) | Jumlah Harga (Rp)
A | TENAGA KERJA | [5 empty] | Catatan:
1 | Pekerja | OJ | 1.3649 | 100000 | 136490 |  | Biaya Umum dan Keuntungan | 10%
2 | Tukang Batu | OJ | 0.3412 | 135000 | 46062
3 | Mandor | OJ | 0.0682 | 160000 | 10912
JUMLAH HARGA TENAGA KERJA |  |  |  |  | 193464
B | BAHAN
1 | Lantai Kerja fc 10 Mpa | m3 | 0.1125 | 1236000 | 139050
2 | Urukan Pasir Uruk | m3 | 0.225 | 0 | 0
3 | U-Ditch 180x200x120 cm | buah | 0.8333 | 830000 | 691639
JUMLAH HARGA BAHAN |  |  |  |  | 830689
C | PERALATAN
1 | Sewa mobil crane | jam | 0.3412 | 1450000 | 494740
JUMLAH HARGA ALAT |  |  |  |  | 494740
D | Jumlah (A+B+C) |  |  |  | 1518893
E | Biaya Umum dan Keuntungan 10% - 15% x D |  |  | 10% | 151889.3
F | Harga Satuan Pekerjaan (D+E) |  |  |  | 1670782.3
8.1.1.27 | 1 m Saluran U-Ditch 200x200x120 cm dengan lantai kerja fc 10 Mpa |  |  |  |  | 1778400
No | Uraian | Sat. | Koefisien | Harga Satuan (Rp) | Jumlah Harga (Rp)
A | TENAGA KERJA | [5 empty] | Catatan:
1 | Pekerja | OJ | 1.3788 | 100000 | 137880 |  | Biaya Umum dan Keuntungan | 10%
2 | Tukang Batu | OJ | 0.3447 | 135000 | 46534.5
3 | Mandor | OJ | 0.0689 | 160000 | 11024
JUMLAH HARGA TENAGA KERJA |  |  |  |  | 195438.5
B | BAHAN
1 | Lantai Kerja fc 10 Mpa | m3 | 0.1725 | 1236000 | 213210
2 | Urukan Pasir Uruk | m3 | 0.345 | 0 | 0
3 | U-Ditch 200x200x120 cm | buah | 0.8333 | 850000 | 708305
JUMLAH HARGA BAHAN |  |  |  |  | 921515
C | PERALATAN
1 | Sewa mobil crane | jam | 0.3447 | 1450000 | 499815
JUMLAH HARGA ALAT |  |  |  |  | 499815
D | Jumlah (A+B+C) |  |  |  | 1616768.5
E | Biaya Umum dan Keuntungan 10% - 15% x D |  |  | 10% | 161676.85
F | Harga Satuan Pekerjaan (D+E) |  |  |  | 1778445.35
8.1.2 | Saluran U-Ditch dengan Lantai Kerja 7,5 Mpa
8.1.2.1 | 1 m Saluran U-Ditch 30x30x120 cm dengan lantai kerja fc 7,5 Mpa |  |  |  |  | 408900
No | Uraian | Sat. | Koefisien | Harga Satuan (Rp) | Jumlah Harga (Rp)
A | TENAGA KERJA | [5 empty] | Catatan:
1 | Pekerja | OJ | 0.0976 | 100000 | 9760 |  | Biaya Umum dan Keuntungan | 10%
2 | Tukang Batu | OJ | 0.0976 | 135000 | 13176
3 | Mandor | OJ | 0.0049 | 160000 | 784
JUMLAH HARGA TENAGA KERJA |  |  |  |  | 23720
B | BAHAN
1 | Lantai Kerja fc 7,5 Mpa | m3 | 0.025 | 928000 | 23200
2 | Urukan Pasir Uruk | m3 | 0.05 | 0 | 0
3 | U-Ditch 30x30x120 cm | buah | 0.8333 | 220000 | 183326
JUMLAH HARGA BAHAN |  |  |  |  | 206526
C | PERALATAN
1 | Sewa mobil crane | jam | 0.0976 | 1450000 | 141520
JUMLAH HARGA ALAT |  |  |  |  | 141520
D | Jumlah (A+B+C) |  |  |  | 371766
E | Biaya Umum dan Keuntungan 10% - 15% x D |  |  | 10% | 37176.6
F | Harga Satuan Pekerjaan (D+E) |  |  |  | 408942.6
8.1.2.2 | 1 m Saluran U-Ditch 30x40x120 cm dengan lantai kerja fc 7,5 Mpa |  |  |  |  | 456100
No | Uraian | Sat. | Koefisien | Harga Satuan (Rp) | Jumlah Harga (Rp)
A | TENAGA KERJA | [5 empty] | Catatan:
1 | Pekerja | OJ | 0.1131 | 100000 | 11310 |  | Biaya Umum dan Keuntungan | 10%
2 | Tukang Batu | OJ | 0.1131 | 135000 | 15268.5
3 | Mandor | OJ | 0.0057 | 160000 | 912
JUMLAH HARGA TENAGA KERJA |  |  |  |  | 27490.5
B | BAHAN
1 | Lantai Kerja fc 7,5 Mpa | m3 | 0.025 | 928000 | 23200
2 | Urukan Pasir Uruk | m3 | 0.05 | 0 | 0
3 | U-Ditch 30x40x120 cm | buah | 0.8333 | 240000 | 199992
JUMLAH HARGA BAHAN |  |  |  |  | 223192
C | PERALATAN
1 | Sewa mobil crane | jam | 0.1131 | 1450000 | 163995
JUMLAH HARGA ALAT |  |  |  |  | 163995
D | Jumlah (A+B+C) |  |  |  | 414677.5
E | Biaya Umum dan Keuntungan 10% - 15% x D |  |  | 10% | 41467.75
F | Harga Satuan Pekerjaan (D+E) |  |  |  | 456145.25
8.1.2.3 | 1 m Saluran U-Ditch 40x40x120 cm dengan lantai kerja fc 7,5 Mpa |  |  |  |  | 513600
No | Uraian | Sat. | Koefisien | Harga Satuan (Rp) | Jumlah Harga (Rp)
A | TENAGA KERJA | [5 empty] | Catatan:
1 | Pekerja | OJ | 0.1251 | 100000 | 12510 |  | Biaya Umum dan Keuntungan | 10%
2 | Tukang Batu | OJ | 0.1251 | 135000 | 16888.5
3 | Mandor | OJ | 0.0063 | 160000 | 1008
JUMLAH HARGA TENAGA KERJA |  |  |  |  | 30406.5
B | BAHAN
1 | Lantai Kerja fc 7,5 Mpa | m3 | 0.0325 | 928000 | 30160
2 | Urukan Pasir Uruk | m3 | 0.065 | 0 | 0
3 | U-Ditch 40x40x120 cm | buah | 0.8333 | 270000 | 224991
JUMLAH HARGA BAHAN |  |  |  |  | 255151
C | PERALATAN
1 | Sewa mobil crane | jam | 0.1251 | 1450000 | 181395
JUMLAH HARGA ALAT |  |  |  |  | 181395
D | Jumlah (A+B+C) |  |  |  | 466952.5
E | Biaya Umum dan Keuntungan 10% - 15% x D |  |  | 10% | 46695.25
F | Harga Satuan Pekerjaan (D+E) |  |  |  | 513647.75
8.1.2.4 | 1 m Saluran U-Ditch 40x50x120 cm dengan lantai kerja fc 7,5 Mpa |  |  |  |  | 552000
No | Uraian | Sat. | Koefisien | Harga Satuan (Rp) | Jumlah Harga (Rp)
A | TENAGA KERJA | [5 empty] | Catatan:
1 | Pekerja | OJ | 0.1359 | 100000 | 13590 |  | Biaya Umum dan Keuntungan | 10%
2 | Tukang Batu | OJ | 0.1359 | 135000 | 18346.5
3 | Mandor | OJ | 0.0068 | 160000 | 1088
JUMLAH HARGA TENAGA KERJA |  |  |  |  | 33024.5
B | BAHAN
1 | Lantai Kerja fc 7,5 Mpa | m3 | 0.0325 | 928000 | 30160
2 | Urukan Pasir Uruk | m3 | 0.065 | 0 | 0
3 | U-Ditch 40x50x120 cm | buah | 0.8333 | 290000 | 241657
JUMLAH HARGA BAHAN |  |  |  |  | 271817
C | PERALATAN
1 | Sewa mobil crane | jam | 0.1359 | 1450000 | 197055
JUMLAH HARGA ALAT |  |  |  |  | 197055
D | Jumlah (A+B+C) |  |  |  | 501896.5
E | Biaya Umum dan Keuntungan 10% - 15% x D |  |  | 10% | 50189.65
F | Harga Satuan Pekerjaan (D+E) |  |  |  | 552086.15
8.1.2.5 | 1 m Saluran U-Ditch 40x60x120 cm dengan lantai kerja fc 7,5 Mpa |  |  |  |  | 591600
No | Uraian | Sat. | Koefisien | Harga Satuan (Rp) | Jumlah Harga (Rp)
A | TENAGA KERJA | [5 empty] | Catatan:
1 | Pekerja | OJ | 0.1424 | 100000 | 14240 |  | Biaya Umum dan Keuntungan | 10%
2 | Tukang Batu | OJ | 0.1424 | 135000 | 19224
3 | Mandor | OJ | 0.0071 | 160000 | 1136
JUMLAH HARGA TENAGA KERJA |  |  |  |  | 34600
B | BAHAN
1 | Lantai Kerja fc 7,5 Mpa | m3 | 0.0325 | 928000 | 30160
2 | Urukan Pasir Uruk | m3 | 0.065 | 0 | 0
3 | U-Ditch 40x60x120 cm | buah | 0.8333 | 320000 | 266656
JUMLAH HARGA BAHAN |  |  |  |  | 296816
C | PERALATAN
1 | Sewa mobil crane | jam | 0.1424 | 1450000 | 206480
JUMLAH HARGA ALAT |  |  |  |  | 206480
D | Jumlah (A+B+C) |  |  |  | 537896
E | Biaya Umum dan Keuntungan 10% - 15% x D |  |  | 10% | 53789.6
F | Harga Satuan Pekerjaan (D+E) |  |  |  | 591685.6
8.1.2.6 | 1 m Saluran U-Ditch 50x50x120 cm dengan lantai kerja fc 7,5 Mpa |  |  |  |  | 627700
No | Uraian | Sat. | Koefisien | Harga Satuan (Rp) | Jumlah Harga (Rp)
A | TENAGA KERJA | [5 empty] | Catatan:
1 | Pekerja | OJ | 0.1481 | 100000 | 14810 |  | Biaya Umum dan Keuntungan | 10%
2 | Tukang Batu | OJ | 0.1481 | 135000 | 19993.5
3 | Mandor | OJ | 0.0074 | 160000 | 1184
JUMLAH HARGA TENAGA KERJA |  |  |  |  | 35987.5
B | BAHAN
1 | Lantai Kerja fc 7,5 Mpa | m3 | 0.0395 | 928000 | 36656
2 | Urukan Pasir Uruk | m3 | 0.079 | 0 | 0
3 | U-Ditch 50x50x120 cm | buah | 0.8333 | 340000 | 283322
JUMLAH HARGA BAHAN |  |  |  |  | 319978
C | PERALATAN
1 | Sewa mobil crane | jam | 0.1481 | 1450000 | 214745
JUMLAH HARGA ALAT |  |  |  |  | 214745
D | Jumlah (A+B+C) |  |  |  | 570710.5
E | Biaya Umum dan Keuntungan 10% - 15% x D |  |  | 10% | 57071.05
F | Harga Satuan Pekerjaan (D+E) |  |  |  | 627781.55
8.1.2.7 | 1 m Saluran U-Ditch 50x60x120 cm dengan lantai kerja fc 7,5 Mpa |  |  |  |  | 749300
No | Uraian | Sat. | Koefisien | Harga Satuan (Rp) | Jumlah Harga (Rp)
A | TENAGA KERJA | [5 empty] | Catatan:
1 | Pekerja | OJ | 0.1986 | 100000 | 19860 |  | Biaya Umum dan Keuntungan | 10%
2 | Tukang Batu | OJ | 0.1986 | 135000 | 26811
3 | Mandor | OJ | 0.0099 | 160000 | 1584
JUMLAH HARGA TENAGA KERJA |  |  |  |  | 48255
B | BAHAN
1 | Lantai Kerja fc 7,5 Mpa | m3 | 0.0395 | 928000 | 36656
2 | Urukan Pasir Uruk | m3 | 0.079 | 0 | 0
3 | U-Ditch 50x60x120 cm | buah | 0.8333 | 370000 | 308321
JUMLAH HARGA BAHAN |  |  |  |  | 344977
C | PERALATAN
1 | Sewa mobil crane | jam | 0.1986 | 1450000 | 287970
JUMLAH HARGA ALAT |  |  |  |  | 287970
D | Jumlah (A+B+C) |  |  |  | 681202
E | Biaya Umum dan Keuntungan 10% - 15% x D |  |  | 10% | 68120.2
F | Harga Satuan Pekerjaan (D+E) |  |  |  | 749322.2
8.1.2.8 | 1 m Saluran U-Ditch 50x70x120 cm dengan lantai kerja fc 7,5 Mpa |  |  |  |  | 776700
No | Uraian | Sat. | Koefisien | Harga Satuan (Rp) | Jumlah Harga (Rp)
A | TENAGA KERJA | [5 empty] | Catatan:
1 | Pekerja | OJ | 0.2035 | 100000 | 20350 |  | Biaya Umum dan Keuntungan | 10%
2 | Tukang Batu | OJ | 0.2035 | 135000 | 27472.5
3 | Mandor | OJ | 0.0102 | 160000 | 1632
JUMLAH HARGA TENAGA KERJA |  |  |  |  | 49454.5
B | BAHAN
1 | Lantai Kerja fc 7,5 Mpa | m3 | 0.0395 | 928000 | 36656
2 | Urukan Pasir Uruk | m3 | 0.079 | 0 | 0
3 | U-Ditch 50x70x120 cm | buah | 0.8333 | 390000 | 324987
JUMLAH HARGA BAHAN |  |  |  |  | 361643
C | PERALATAN
1 | Sewa mobil crane | jam | 0.2035 | 1450000 | 295075
JUMLAH HARGA ALAT |  |  |  |  | 295075
D | Jumlah (A+B+C) |  |  |  | 706172.5
E | Biaya Umum dan Keuntungan 10% - 15% x D |  |  | 10% | 70617.25
F | Harga Satuan Pekerjaan (D+E) |  |  |  | 776789.75
8.1.2.9 | 1 m Saluran U-Ditch 60x60x120 cm dengan lantai kerja fc 7,5 Mpa |  |  |  |  | 832200
No | Uraian | Sat. | Koefisien | Harga Satuan (Rp) | Jumlah Harga (Rp)
A | TENAGA KERJA | [5 empty] | Catatan:
1 | Pekerja | OJ | 0.2158 | 100000 | 21580 |  | Biaya Umum dan Keuntungan | 10%
2 | Tukang Batu | OJ | 0.2158 | 135000 | 29133
3 | Mandor | OJ | 0.0108 | 160000 | 1728
JUMLAH HARGA TENAGA KERJA |  |  |  |  | 52441
B | BAHAN
1 | Lantai Kerja fc 7,5 Mpa | m3 | 0.0445 | 928000 | 41296
2 | Urukan Pasir Uruk | m3 | 0.089 | 0 | 0
3 | U-Ditch 60x60x120 cm | buah | 0.8333 | 420000 | 349986
JUMLAH HARGA BAHAN |  |  |  |  | 391282
C | PERALATAN
1 | Sewa mobil crane | jam | 0.2158 | 1450000 | 312910
JUMLAH HARGA ALAT |  |  |  |  | 312910
D | Jumlah (A+B+C) |  |  |  | 756633
E | Biaya Umum dan Keuntungan 10% - 15% x D |  |  | 10% | 75663.3
F | Harga Satuan Pekerjaan (D+E) |  |  |  | 832296.3
8.1.2.10 | 1 m Saluran U-Ditch 60x70x120 cm dengan lantai kerja fc 7,5 Mpa |  |  |  |  | 850900
No | Uraian | Sat. | Koefisien | Harga Satuan (Rp) | Jumlah Harga (Rp)
A | TENAGA KERJA | [5 empty] | Catatan:
1 | Pekerja | OJ | 0.216 | 100000 | 21600 |  | Biaya Umum dan Keuntungan | 10%
2 | Tukang Batu | OJ | 0.216 | 135000 | 29160
3 | Mandor | OJ | 0.0108 | 160000 | 1728
JUMLAH HARGA TENAGA KERJA |  |  |  |  | 52488
B | BAHAN
1 | Lantai Kerja fc 7,5 Mpa | m3 | 0.0445 | 928000 | 41296
2 | Urukan Pasir Uruk | m3 | 0.089 | 0 | 0
3 | U-Ditch 60x70x120 cm | buah | 0.8333 | 440000 | 366652
JUMLAH HARGA BAHAN |  |  |  |  | 407948
C | PERALATAN
1 | Sewa mobil crane | jam | 0.216 | 1450000 | 313200
JUMLAH HARGA ALAT |  |  |  |  | 313200
D | Jumlah (A+B+C) |  |  |  | 773636
E | Biaya Umum dan Keuntungan 10% - 15% x D |  |  | 10% | 77363.6
F | Harga Satuan Pekerjaan (D+E) |  |  |  | 850999.6
8.1.2.11 | 1 m Saluran U-Ditch 60x80x120 cm dengan lantai kerja fc 7,5 Mpa |  |  |  |  | 882900
No | Uraian | Sat. | Koefisien | Harga Satuan (Rp) | Jumlah Harga (Rp)
A | TENAGA KERJA | [5 empty] | Catatan:
1 | Pekerja | OJ | 0.2184 | 100000 | 21840 |  | Biaya Umum dan Keuntungan | 10%
2 | Tukang Batu | OJ | 0.2184 | 135000 | 29484
3 | Mandor | OJ | 0.0109 | 160000 | 1744
JUMLAH HARGA TENAGA KERJA |  |  |  |  | 53068
B | BAHAN
1 | Lantai Kerja fc 7,5 Mpa | m3 | 0.0445 | 928000 | 41296
2 | Urukan Pasir Uruk | m3 | 0.089 | 0 | 0
3 | U-Ditch 60x80x120 cm | buah | 0.8333 | 470000 | 391651
JUMLAH HARGA BAHAN |  |  |  |  | 432947
C | PERALATAN
1 | Sewa mobil crane | jam | 0.2184 | 1450000 | 316680
JUMLAH HARGA ALAT |  |  |  |  | 316680
D | Jumlah (A+B+C) |  |  |  | 802695
E | Biaya Umum dan Keuntungan 10% - 15% x D |  |  | 10% | 80269.5
F | Harga Satuan Pekerjaan (D+E) |  |  |  | 882964.5
8.1.2.12 | 1 m Saluran U-Ditch 80x60x120 cm dengan lantai kerja fc 7,5 Mpa |  |  |  |  | 915300
No | Uraian | Sat. | Koefisien | Harga Satuan (Rp) | Jumlah Harga (Rp)
A | TENAGA KERJA | [5 empty] | Catatan:
1 | Pekerja | OJ | 0.2202 | 100000 | 22020 |  | Biaya Umum dan Keuntungan | 10%
2 | Tukang Batu | OJ | 0.2202 | 135000 | 29727
3 | Mandor | OJ | 0.011 | 160000 | 1760
JUMLAH HARGA TENAGA KERJA |  |  |  |  | 53507
B | BAHAN
1 | Lantai Kerja fc 7,5 Mpa | m3 | 0.055 | 928000 | 51040
2 | Urukan Pasir Uruk | m3 | 0.11 | 0 | 0
3 | U-Ditch 80x60x120 cm | buah | 0.8333 | 490000 | 408317
JUMLAH HARGA BAHAN |  |  |  |  | 459357
C | PERALATAN
1 | Sewa mobil crane | jam | 0.2202 | 1450000 | 319290
JUMLAH HARGA ALAT |  |  |  |  | 319290
D | Jumlah (A+B+C) |  |  |  | 832154
E | Biaya Umum dan Keuntungan 10% - 15% x D |  |  | 10% | 83215.4
F | Harga Satuan Pekerjaan (D+E) |  |  |  | 915369.4
8.1.2.13 | 1 m Saluran U-Ditch 80x80x120 cm dengan lantai kerja fc 7,5 Mpa |  |  |  |  | 1033900
No | Uraian | Sat. | Koefisien | Harga Satuan (Rp) | Jumlah Harga (Rp)
A | TENAGA KERJA | [5 empty] | Catatan:
1 | Pekerja | OJ | 0.9045 | 100000 | 90450 |  | Biaya Umum dan Keuntungan | 10%
2 | Tukang Batu | OJ | 0.2261 | 135000 | 30523.5
3 | Mandor | OJ | 0.0452 | 160000 | 7232
JUMLAH HARGA TENAGA KERJA |  |  |  |  | 128205.5
B | BAHAN
1 | Lantai Kerja fc 7,5 Mpa | m3 | 0.0545 | 928000 | 50576
2 | Urukan Pasir Uruk | m3 | 0.109 | 0 | 0
3 | U-Ditch 80x80x120 cm | buah | 0.8333 | 520000 | 433316
JUMLAH HARGA BAHAN |  |  |  |  | 483892
C | PERALATAN
1 | Sewa mobil crane | jam | 0.2261 | 1450000 | 327845
JUMLAH HARGA ALAT |  |  |  |  | 327845
D | Jumlah (A+B+C) |  |  |  | 939942.5
E | Biaya Umum dan Keuntungan 10% - 15% x D |  |  | 10% | 93994.25
F | Harga Satuan Pekerjaan (D+E) |  |  |  | 1033936.75
8.1.2.14 | 1 m Saluran U-Ditch 80x100x120 cm dengan lantai kerja fc 7,5 Mpa |  |  |  |  | 1078800
No | Uraian | Sat. | Koefisien | Harga Satuan (Rp) | Jumlah Harga (Rp)
A | TENAGA KERJA | [5 empty] | Catatan:
1 | Pekerja | OJ | 0.9525 | 100000 | 95250 |  | Biaya Umum dan Keuntungan | 10%
2 | Tukang Batu | OJ | 0.2381 | 135000 | 32143.5
3 | Mandor | OJ | 0.0476 | 160000 | 7616
JUMLAH HARGA TENAGA KERJA |  |  |  |  | 135009.5
B | BAHAN
1 | Lantai Kerja fc 7,5 Mpa | m3 | 0.0545 | 928000 | 50576
2 | Urukan Pasir Uruk | m3 | 0.109 | 0 | 0
3 | U-Ditch 80x100x120 cm | buah | 0.8333 | 540000 | 449982
JUMLAH HARGA BAHAN |  |  |  |  | 500558
C | PERALATAN
1 | Sewa mobil crane | jam | 0.2381 | 1450000 | 345245
JUMLAH HARGA ALAT |  |  |  |  | 345245
D | Jumlah (A+B+C) |  |  |  | 980812.5
E | Biaya Umum dan Keuntungan 10% - 15% x D |  |  | 10% | 98081.25
F | Harga Satuan Pekerjaan (D+E) |  |  |  | 1078893.75
8.1.2.15 | 1 m Saluran U-Ditch 100x100x120 cm dengan lantai kerja fc 7,5 Mpa |  |  |  |  | 1125700
No | Uraian | Sat. | Koefisien | Harga Satuan (Rp) | Jumlah Harga (Rp)
A | TENAGA KERJA | [5 empty] | Catatan:
1 | Pekerja | OJ | 0.9651 | 100000 | 96510 |  | Biaya Umum dan Keuntungan | 10%
2 | Tukang Batu | OJ | 0.2413 | 135000 | 32575.5
3 | Mandor | OJ | 0.0483 | 160000 | 7728
JUMLAH HARGA TENAGA KERJA |  |  |  |  | 136813.5
B | BAHAN
1 | Lantai Kerja fc 7,5 Mpa | m3 | 0.0665 | 928000 | 61712
2 | Urukan Pasir Uruk | m3 | 0.133 | 0 | 0
3 | U-Ditch 100x100x120 cm | buah | 0.8333 | 570000 | 474981
JUMLAH HARGA BAHAN |  |  |  |  | 536693
C | PERALATAN
1 | Sewa mobil crane | jam | 0.2413 | 1450000 | 349885
JUMLAH HARGA ALAT |  |  |  |  | 349885
D | Jumlah (A+B+C) |  |  |  | 1023391.5
E | Biaya Umum dan Keuntungan 10% - 15% x D |  |  | 10% | 102339.15
F | Harga Satuan Pekerjaan (D+E) |  |  |  | 1125730.65
8.1.2.16 | 1 m Saluran U-Ditch 100x120x120 cm dengan lantai kerja fc 7,5 Mpa |  |  |  |  | 1154500
No | Uraian | Sat. | Koefisien | Harga Satuan (Rp) | Jumlah Harga (Rp)
A | TENAGA KERJA | [5 empty] | Catatan:
1 | Pekerja | OJ | 0.9841 | 100000 | 98410 |  | Biaya Umum dan Keuntungan | 10%
2 | Tukang Batu | OJ | 0.246 | 135000 | 33210
3 | Mandor | OJ | 0.0492 | 160000 | 7872
JUMLAH HARGA TENAGA KERJA |  |  |  |  | 139492
B | BAHAN
1 | Lantai Kerja fc 7,5 Mpa | m3 | 0.0665 | 928000 | 61712
2 | Urukan Pasir Uruk | m3 | 0.133 | 0 | 0
3 | U-Ditch 100x120x120 cm | buah | 0.8333 | 590000 | 491647
JUMLAH HARGA BAHAN |  |  |  |  | 553359
C | PERALATAN
1 | Sewa mobil crane | jam | 0.246 | 1450000 | 356700
JUMLAH HARGA ALAT |  |  |  |  | 356700
D | Jumlah (A+B+C) |  |  |  | 1049551
E | Biaya Umum dan Keuntungan 10% - 15% x D |  |  | 10% | 104955.1
F | Harga Satuan Pekerjaan (D+E) |  |  |  | 1154506.1
8.1.2.17 | 1 m Saluran U-Ditch 120x120x120 cm dengan lantai kerja fc 7,5 Mpa |  |  |  |  | 1258800
No | Uraian | Sat. | Koefisien | Harga Satuan (Rp) | Jumlah Harga (Rp)
A | TENAGA KERJA | [5 empty] | Catatan:
1 | Pekerja | OJ | 1.1034 | 100000 | 110340 |  | Biaya Umum dan Keuntungan | 10%
2 | Tukang Batu | OJ | 0.2758 | 135000 | 37233
3 | Mandor | OJ | 0.0552 | 160000 | 8832
JUMLAH HARGA TENAGA KERJA |  |  |  |  | 156405
B | BAHAN
1 | Lantai Kerja fc 7,5 Mpa | m3 | 0.077 | 928000 | 71456
2 | Urukan Pasir Uruk | m3 | 0.154 | 0 | 0
3 | U-Ditch 120x120x120 cm | buah | 0.8333 | 620000 | 516646
JUMLAH HARGA BAHAN |  |  |  |  | 588102
C | PERALATAN
1 | Sewa mobil crane | jam | 0.2758 | 1450000 | 399910
JUMLAH HARGA ALAT |  |  |  |  | 399910
D | Jumlah (A+B+C) |  |  |  | 1144417
E | Biaya Umum dan Keuntungan 10% - 15% x D |  |  | 10% | 114441.7
F | Harga Satuan Pekerjaan (D+E) |  |  |  | 1258858.7
8.1.2.18 | 1 m Saluran U-Ditch 120x140x120 cm dengan lantai kerja fc 7,5 Mpa |  |  |  |  | 1289700
No | Uraian | Sat. | Koefisien | Harga Satuan (Rp) | Jumlah Harga (Rp)
A | TENAGA KERJA | [5 empty] | Catatan:
1 | Pekerja | OJ | 1.1259 | 100000 | 112590 |  | Biaya Umum dan Keuntungan | 10%
2 | Tukang Batu | OJ | 0.2815 | 135000 | 38002.5
3 | Mandor | OJ | 0.0563 | 160000 | 9008
JUMLAH HARGA TENAGA KERJA |  |  |  |  | 159600.5
B | BAHAN
1 | Lantai Kerja fc 7,5 Mpa | m3 | 0.077 | 928000 | 71456
2 | Urukan Pasir Uruk | m3 | 0.154 | 0 | 0
3 | U-Ditch 120x140x120 cm | buah | 0.8333 | 640000 | 533312
JUMLAH HARGA BAHAN |  |  |  |  | 604768
C | PERALATAN
1 | Sewa mobil crane | jam | 0.2815 | 1450000 | 408175
JUMLAH HARGA ALAT |  |  |  |  | 408175
D | Jumlah (A+B+C) |  |  |  | 1172543.5
E | Biaya Umum dan Keuntungan 10% - 15% x D |  |  | 10% | 117254.35
F | Harga Satuan Pekerjaan (D+E) |  |  |  | 1289797.85
8.1.2.19 | 1 m Saluran U-Ditch 140x140x120 cm dengan lantai kerja fc 7,5 Mpa |  |  |  |  | 1414200
No | Uraian | Sat. | Koefisien | Harga Satuan (Rp) | Jumlah Harga (Rp)
A | TENAGA KERJA | [5 empty] | Catatan:
1 | Pekerja | OJ | 1.2795 | 100000 | 127950 |  | Biaya Umum dan Keuntungan | 10%
2 | Tukang Batu | OJ | 0.3199 | 135000 | 43186.5
3 | Mandor | OJ | 0.064 | 160000 | 10240
JUMLAH HARGA TENAGA KERJA |  |  |  |  | 181376.5
B | BAHAN
1 | Lantai Kerja fc 7,5 Mpa | m3 | 0.0885 | 928000 | 82128
2 | Urukan Pasir Uruk | m3 | 0.177 | 0 | 0
3 | U-Ditch 140x140x120 cm | buah | 0.8333 | 670000 | 558311
JUMLAH HARGA BAHAN |  |  |  |  | 640439
C | PERALATAN
1 | Sewa mobil crane | jam | 0.3199 | 1450000 | 463855
JUMLAH HARGA ALAT |  |  |  |  | 463855
D | Jumlah (A+B+C) |  |  |  | 1285670.5
E | Biaya Umum dan Keuntungan 10% - 15% x D |  |  | 10% | 128567.05
F | Harga Satuan Pekerjaan (D+E) |  |  |  | 1414237.55
8.1.2.20 | 1 m Saluran U-Ditch 150x100x120 cm dengan lantai kerja fc 7,5 Mpa |  |  |  |  | 1354000
No | Uraian | Sat. | Koefisien | Harga Satuan (Rp) | Jumlah Harga (Rp)
A | TENAGA KERJA | [5 empty] | Catatan:
1 | Pekerja | OJ | 1.1408 | 100000 | 114080 |  | Biaya Umum dan Keuntungan | 10%
2 | Tukang Batu | OJ | 0.2852 | 135000 | 38502
3 | Mandor | OJ | 0.057 | 160000 | 9120
JUMLAH HARGA TENAGA KERJA |  |  |  |  | 161702
B | BAHAN
1 | Lantai Kerja fc 7,5 Mpa | m3 | 0.096 | 928000 | 89088
2 | Urukan Pasir Uruk | m3 | 0.192 | 0 | 0
3 | U-Ditch 150x100x120 cm | buah | 0.8333 | 680000 | 566644
JUMLAH HARGA BAHAN |  |  |  |  | 655732
C | PERALATAN
1 | Sewa mobil crane | jam | 0.2852 | 1450000 | 413540
JUMLAH HARGA ALAT |  |  |  |  | 413540
D | Jumlah (A+B+C) |  |  |  | 1230974
E | Biaya Umum dan Keuntungan 10% - 15% x D |  |  | 10% | 123097.4
F | Harga Satuan Pekerjaan (D+E) |  |  |  | 1354071.4
8.1.2.21 | 1 m Saluran U-Ditch 150x150x120 cm dengan lantai kerja fc 7,5 Mpa |  |  |  |  | 1464900
No | Uraian | Sat. | Koefisien | Harga Satuan (Rp) | Jumlah Harga (Rp)
A | TENAGA KERJA | [5 empty] | Catatan:
1 | Pekerja | OJ | 1.2919 | 100000 | 129190 |  | Biaya Umum dan Keuntungan | 10%
2 | Tukang Batu | OJ | 0.323 | 135000 | 43605
3 | Mandor | OJ | 0.0646 | 160000 | 10336
JUMLAH HARGA TENAGA KERJA |  |  |  |  | 183131
B | BAHAN
1 | Lantai Kerja fc 7,5 Mpa | m3 | 0.0955 | 928000 | 88624
2 | Urukan Pasir Uruk | m3 | 0.191 | 0 | 0
3 | U-Ditch 150x150x120 cm | buah | 0.8333 | 710000 | 591643
JUMLAH HARGA BAHAN |  |  |  |  | 680267
C | PERALATAN
1 | Sewa mobil crane | jam | 0.323 | 1450000 | 468350
JUMLAH HARGA ALAT |  |  |  |  | 468350
D | Jumlah (A+B+C) |  |  |  | 1331748
E | Biaya Umum dan Keuntungan 10% - 15% x D |  |  | 10% | 133174.8
F | Harga Satuan Pekerjaan (D+E) |  |  |  | 1464922.8
8.1.2.22 | 1 m Saluran U-Ditch 150x170x120 cm dengan lantai kerja fc 7,5 Mpa |  |  |  |  | 1485200
No | Uraian | Sat. | Koefisien | Harga Satuan (Rp) | Jumlah Harga (Rp)
A | TENAGA KERJA | [5 empty] | Catatan:
1 | Pekerja | OJ | 1.2956 | 100000 | 129560 |  | Biaya Umum dan Keuntungan | 10%
2 | Tukang Batu | OJ | 0.3239 | 135000 | 43726.5
3 | Mandor | OJ | 0.0648 | 160000 | 10368
JUMLAH HARGA TENAGA KERJA |  |  |  |  | 183654.5
B | BAHAN
1 | Lantai Kerja fc 7,5 Mpa | m3 | 0.0955 | 928000 | 88624
2 | Urukan Pasir Uruk | m3 | 0.191 | 0 | 0
3 | U-Ditch 150x170x120 cm | buah | 0.8333 | 730000 | 608309
JUMLAH HARGA BAHAN |  |  |  |  | 696933
C | PERALATAN
1 | Sewa mobil crane | jam | 0.3239 | 1450000 | 469655
JUMLAH HARGA ALAT |  |  |  |  | 469655
D | Jumlah (A+B+C) |  |  |  | 1350242.5
E | Biaya Umum dan Keuntungan 10% - 15% x D |  |  | 10% | 135024.25
F | Harga Satuan Pekerjaan (D+E) |  |  |  | 1485266.75
8.1.2.23 | 1 m Saluran U-Ditch 160x160x120 cm dengan lantai kerja fc 7,5 Mpa |  |  |  |  | 1524900
No | Uraian | Sat. | Koefisien | Harga Satuan (Rp) | Jumlah Harga (Rp)
A | TENAGA KERJA | [5 empty] | Catatan:
1 | Pekerja | OJ | 1.3267 | 100000 | 132670 |  | Biaya Umum dan Keuntungan | 10%
2 | Tukang Batu | OJ | 0.3317 | 135000 | 44779.5
3 | Mandor | OJ | 0.0663 | 160000 | 10608
JUMLAH HARGA TENAGA KERJA |  |  |  |  | 188057.5
B | BAHAN
1 | Lantai Kerja fc 7,5 Mpa | m3 | 0.0995 | 928000 | 92336
2 | Urukan Pasir Uruk | m3 | 0.199 | 0 | 0
3 | U-Ditch 160x160x120 cm | buah | 0.8333 | 750000 | 624975
JUMLAH HARGA BAHAN |  |  |  |  | 717311
C | PERALATAN
1 | Sewa mobil crane | jam | 0.3317 | 1450000 | 480965
JUMLAH HARGA ALAT |  |  |  |  | 480965
D | Jumlah (A+B+C) |  |  |  | 1386333.5
E | Biaya Umum dan Keuntungan 10% - 15% x D |  |  | 10% | 138633.35
F | Harga Satuan Pekerjaan (D+E) |  |  |  | 1524966.85
8.1.2.24 | 1 m Saluran U-Ditch 160x180x120 cm dengan lantai kerja fc 7,5 Mpa |  |  |  |  | 1562500
No | Uraian | Sat. | Koefisien | Harga Satuan (Rp) | Jumlah Harga (Rp)
A | TENAGA KERJA | [5 empty] | Catatan:
1 | Pekerja | OJ | 1.3469 | 100000 | 134690 |  | Biaya Umum dan Keuntungan | 10%
2 | Tukang Batu | OJ | 0.3367 | 135000 | 45454.5
3 | Mandor | OJ | 0.0673 | 160000 | 10768
JUMLAH HARGA TENAGA KERJA |  |  |  |  | 190912.5
B | BAHAN
1 | Lantai Kerja fc 7,5 Mpa | m3 | 0.0985 | 928000 | 91408
2 | Urukan Pasir Uruk | m3 | 0.197 | 0 | 0
3 | U-Ditch 160x180x120 cm | buah | 0.8333 | 780000 | 649974
JUMLAH HARGA BAHAN |  |  |  |  | 741382
C | PERALATAN
1 | Sewa mobil crane | jam | 0.3367 | 1450000 | 488215
JUMLAH HARGA ALAT |  |  |  |  | 488215
D | Jumlah (A+B+C) |  |  |  | 1420509.5
E | Biaya Umum dan Keuntungan 10% - 15% x D |  |  | 10% | 142050.95
F | Harga Satuan Pekerjaan (D+E) |  |  |  | 1562560.45
8.1.2.25 | 1 m Saluran U-Ditch 180x180x120 cm dengan lantai kerja fc 7,5 Mpa |  |  |  |  | 1596200
No | Uraian | Sat. | Koefisien | Harga Satuan (Rp) | Jumlah Harga (Rp)
A | TENAGA KERJA | [5 empty] | Catatan:
1 | Pekerja | OJ | 1.3488 | 100000 | 134880 |  | Biaya Umum dan Keuntungan | 10%
2 | Tukang Batu | OJ | 0.3372 | 135000 | 45522
3 | Mandor | OJ | 0.0674 | 160000 | 10784
JUMLAH HARGA TENAGA KERJA |  |  |  |  | 191186
B | BAHAN
1 | Lantai Kerja fc 7,5 Mpa | m3 | 0.1125 | 928000 | 104400
2 | Urukan Pasir Uruk | m3 | 0.225 | 0 | 0
3 | U-Ditch 180x180x120 cm | buah | 0.8333 | 800000 | 666640
JUMLAH HARGA BAHAN |  |  |  |  | 771040
C | PERALATAN
1 | Sewa mobil crane | jam | 0.3372 | 1450000 | 488940
JUMLAH HARGA ALAT |  |  |  |  | 488940
D | Jumlah (A+B+C) |  |  |  | 1451166
E | Biaya Umum dan Keuntungan 10% - 15% x D |  |  | 10% | 145116.6
F | Harga Satuan Pekerjaan (D+E) |  |  |  | 1596282.6
8.1.2.26 | 1 m Saluran U-Ditch 180x200x120 cm dengan lantai kerja fc 7,5 Mpa |  |  |  |  | 1632600
No | Uraian | Sat. | Koefisien | Harga Satuan (Rp) | Jumlah Harga (Rp)
A | TENAGA KERJA | [5 empty] | Catatan:
1 | Pekerja | OJ | 1.3649 | 100000 | 136490 |  | Biaya Umum dan Keuntungan | 10%
2 | Tukang Batu | OJ | 0.3412 | 135000 | 46062
3 | Mandor | OJ | 0.0682 | 160000 | 10912
JUMLAH HARGA TENAGA KERJA |  |  |  |  | 193464
B | BAHAN
1 | Lantai Kerja fc 7,5 Mpa | m3 | 0.1125 | 928000 | 104400
2 | Urukan Pasir Uruk | m3 | 0.225 | 0 | 0
3 | U-Ditch 180x200x120 cm | buah | 0.8333 | 830000 | 691639
JUMLAH HARGA BAHAN |  |  |  |  | 796039
C | PERALATAN
1 | Sewa mobil crane | jam | 0.3412 | 1450000 | 494740
JUMLAH HARGA ALAT |  |  |  |  | 494740
D | Jumlah (A+B+C) |  |  |  | 1484243
E | Biaya Umum dan Keuntungan 10% - 15% x D |  |  | 10% | 148424.3
F | Harga Satuan Pekerjaan (D+E) |  |  |  | 1632667.3
8.1.2.27 | 1 m Saluran U-Ditch 200x200x120 cm dengan lantai kerja fc 7,5 Mpa |  |  |  |  | 1720000
No | Uraian | Sat. | Koefisien | Harga Satuan (Rp) | Jumlah Harga (Rp)
A | TENAGA KERJA | [5 empty] | Catatan:
1 | Pekerja | OJ | 1.3788 | 100000 | 137880 |  | Biaya Umum dan Keuntungan | 10%
2 | Tukang Batu | OJ | 0.3447 | 135000 | 46534.5
3 | Mandor | OJ | 0.0689 | 160000 | 11024
JUMLAH HARGA TENAGA KERJA |  |  |  |  | 195438.5
B | BAHAN
1 | Lantai Kerja fc 7,5 Mpa | m3 | 0.1725 | 928000 | 160080
2 | Urukan Pasir Uruk | m3 | 0.345 | 0 | 0
3 | U-Ditch 200x200x120 cm | buah | 0.8333 | 850000 | 708305
JUMLAH HARGA BAHAN |  |  |  |  | 868385
C | PERALATAN
1 | Sewa mobil crane | jam | 0.3447 | 1450000 | 499815
JUMLAH HARGA ALAT |  |  |  |  | 499815
D | Jumlah (A+B+C) |  |  |  | 1563638.5
E | Biaya Umum dan Keuntungan 10% - 15% x D |  |  | 10% | 156363.85
F | Harga Satuan Pekerjaan (D+E) |  |  |  | 1720002.35
8.1.3 | Tutup U-Ditch
8.1.3.1 | 1 m' Tutup U-Ditch 39x60x6 (Tipe LD) untuk 30x30x120 cm |  |  |  |  | 137800
No | Uraian | Sat. | Koefisien | Harga Satuan (Rp) | Jumlah Harga (Rp)
A | TENAGA KERJA | [5 empty] | Catatan:
1 | Pekerja | OJ | 0.0357 | 100000 | 3570 |  | Biaya Umum dan Keuntungan | 10%
2 | Tukang Batu | OJ | 0.0357 | 135000 | 4819.5
3 | Mandor | OJ | 0.0018 | 160000 | 288
JUMLAH HARGA TENAGA KERJA |  |  |  |  | 8677.5
B | BAHAN
1 | Tutup U-Ditch 39x60x6 (tipe LD) | buah | 1.6667 | 70000 | 116669
JUMLAH HARGA BAHAN |  |  |  |  | 116669
C | PERALATAN
JUMLAH HARGA ALAT |  |  |  |  | 0
D | Jumlah (A+B+C) |  |  |  | 125346.5
E | Biaya Umum dan Keuntungan 10% - 15% x D |  |  | 10% | 12534.65
F | Harga Satuan Pekerjaan (D+E) |  |  |  | 137881.15
8.1.3.2 | 1 m' Tutup U-Ditch 51x60x7 (Tipe LD) untuk 40x40x120 cm |  |  |  |  | 198600
No | Uraian | Sat. | Koefisien | Harga Satuan (Rp) | Jumlah Harga (Rp)
A | TENAGA KERJA | [5 empty] | Catatan:
1 | Pekerja | OJ | 0.0794 | 100000 | 7940 |  | Biaya Umum dan Keuntungan | 10%
2 | Tukang Batu | OJ | 0.0397 | 135000 | 5359.5
3 | Mandor | OJ | 0.004 | 160000 | 640
JUMLAH HARGA TENAGA KERJA |  |  |  |  | 13939.5
B | BAHAN
1 | Tutup U-Ditch 51x60x7 (tipe LD) | buah | 1.6667 | 100000 | 166670
JUMLAH HARGA BAHAN |  |  |  |  | 166670
C | PERALATAN
JUMLAH HARGA ALAT |  |  |  |  | 0
D | Jumlah (A+B+C) |  |  |  | 180609.5
E | Biaya Umum dan Keuntungan 10% - 15% x D |  |  | 10% | 18060.95
F | Harga Satuan Pekerjaan (D+E) |  |  |  | 198670.45
8.1.3.3 | 1 m' Tutup U-Ditch 62x60x7,5 (Tipe LD) untuk 50x50x120 cm |  |  |  |  | 246000
No | Uraian | Sat. | Koefisien | Harga Satuan (Rp) | Jumlah Harga (Rp)
A | TENAGA KERJA | [5 empty] | Catatan:
1 | Pekerja | OJ | 0.0873 | 100000 | 8730 |  | Biaya Umum dan Keuntungan | 10%
2 | Tukang Batu | OJ | 0.0437 | 135000 | 5899.5
3 | Mandor | OJ | 0.0044 | 160000 | 704
JUMLAH HARGA TENAGA KERJA |  |  |  |  | 15333.5
B | BAHAN
1 | Tutup U-Ditch 62x60x7,5 (tipe LD) | buah | 1.6667 | 125000 | 208337.5
JUMLAH HARGA BAHAN |  |  |  |  | 208337.5
C | PERALATAN
JUMLAH HARGA ALAT |  |  |  |  | 0
D | Jumlah (A+B+C) |  |  |  | 223671
E | Biaya Umum dan Keuntungan 10% - 15% x D |  |  | 10% | 22367.1
F | Harga Satuan Pekerjaan (D+E) |  |  |  | 246038.1
8.1.3.4 | 1 m' Tutup U-Ditch 73x60x8 (Tipe LD) untuk 60x60x120 cm |  |  |  |  | 322400
No | Uraian | Sat. | Koefisien | Harga Satuan (Rp) | Jumlah Harga (Rp)
A | TENAGA KERJA | [5 empty] | Catatan:
1 | Pekerja | OJ | 0.1032 | 100000 | 10320 |  | Biaya Umum dan Keuntungan | 10%
2 | Tukang Batu | OJ | 0.0516 | 135000 | 6966
3 | Mandor | OJ | 0.0052 | 160000 | 832
JUMLAH HARGA TENAGA KERJA |  |  |  |  | 18118
B | BAHAN
1 | Tutup U-Ditch 73x60x7,8 (tipe LD) | buah | 1.6667 | 165000 | 275005.5
JUMLAH HARGA BAHAN |  |  |  |  | 275005.5
C | PERALATAN
JUMLAH HARGA ALAT |  |  |  |  | 0
D | Jumlah (A+B+C) |  |  |  | 293123.5
E | Biaya Umum dan Keuntungan 10% - 15% x D |  |  | 10% | 29312.35
F | Harga Satuan Pekerjaan (D+E) |  |  |  | 322435.85
8.1.3.5 | 1 m' Tutup U-Ditch 94x60x8 (Tipe LD) untuk 80x80x120 cm |  |  |  |  | 376800
No | Uraian | Sat. | Koefisien | Harga Satuan (Rp) | Jumlah Harga (Rp)
A | TENAGA KERJA | [5 empty] | Catatan:
1 | Pekerja | OJ | 0.0722 | 100000 | 7220 |  | Biaya Umum dan Keuntungan | 10%
2 | Tukang Batu | OJ | 0.0722 | 135000 | 9747
3 | Mandor | OJ | 0.0036 | 160000 | 576
JUMLAH HARGA TENAGA KERJA |  |  |  |  | 17543
B | BAHAN
1 | Tutup U-Ditch 94x60x10 (tipe LD) | buah | 1.6667 | 195000 | 325006.5
JUMLAH HARGA BAHAN |  |  |  |  | 325006.5
C | PERALATAN
JUMLAH HARGA ALAT |  |  |  |  | 0
D | Jumlah (A+B+C) |  |  |  | 342549.5
E | Biaya Umum dan Keuntungan 10% - 15% x D |  |  | 10% | 34254.95
F | Harga Satuan Pekerjaan (D+E) |  |  |  | 376804.45
8.1.3.6 | 1 m' Tutup U-Ditch 39x60x9 (Tipe HD) untuk 30x30x120 cm |  |  |  |  | 242900
No | Uraian | Sat. | Koefisien | Harga Satuan (Rp) | Jumlah Harga (Rp)
A | TENAGA KERJA | [5 empty] | Catatan:
1 | Pekerja | OJ | 0.0714 | 100000 | 7140 |  | Biaya Umum dan Keuntungan | 10%
2 | Tukang Batu | OJ | 0.0357 | 135000 | 4819.5
3 | Mandor | OJ | 0.0036 | 160000 | 576
JUMLAH HARGA TENAGA KERJA |  |  |  |  | 12535.5
B | BAHAN
1 | Tutup U-Ditch 39x60x9 (tipe HD) | buah | 1.6667 | 125000 | 208337.5
JUMLAH HARGA BAHAN |  |  |  |  | 208337.5
C | PERALATAN
JUMLAH HARGA ALAT |  |  |  |  | 0
D | Jumlah (A+B+C) |  |  |  | 220873
E | Biaya Umum dan Keuntungan 10% - 15% x D |  |  | 10% | 22087.3
F | Harga Satuan Pekerjaan (D+E) |  |  |  | 242960.3
8.1.3.7 | 1 m' Tutup U-Ditch 51x60x10 (Tipe HD) untuk 40x40x120 cm |  |  |  |  | 341000
No | Uraian | Sat. | Koefisien | Harga Satuan (Rp) | Jumlah Harga (Rp)
A | TENAGA KERJA | [5 empty] | Catatan:
1 | Pekerja | OJ | 0.0952 | 100000 | 9520 |  | Biaya Umum dan Keuntungan | 10%
2 | Tukang Batu | OJ | 0.0476 | 135000 | 6426
3 | Mandor | OJ | 0.0048 | 160000 | 768
JUMLAH HARGA TENAGA KERJA |  |  |  |  | 16714
B | BAHAN
1 | Tutup U-Ditch 51x60x10 (tipe HD) | buah | 1.6667 | 176000 | 293339.2
JUMLAH HARGA BAHAN |  |  |  |  | 293339.2
C | PERALATAN
JUMLAH HARGA ALAT |  |  |  |  | 0
D | Jumlah (A+B+C) |  |  |  | 310053.2
E | Biaya Umum dan Keuntungan 10% - 15% x D |  |  | 10% | 31005.32
F | Harga Satuan Pekerjaan (D+E) |  |  |  | 341058.52
8.1.3.8 | 1 m' Tutup U-Ditch 62x60x13 (Tipe HD) untuk 50x50x120 cm |  |  |  |  | 374600
No | Uraian | Sat. | Koefisien | Harga Satuan (Rp) | Jumlah Harga (Rp)
A | TENAGA KERJA | [5 empty] | Catatan:
1 | Pekerja | OJ | 0.0654 | 100000 | 6540 |  | Biaya Umum dan Keuntungan | 10%
2 | Tukang Batu | OJ | 0.0654 | 135000 | 8829
3 | Mandor | OJ | 0.0033 | 160000 | 528
JUMLAH HARGA TENAGA KERJA |  |  |  |  | 15897
B | BAHAN
1 | Tutup U-Ditch 51x60x10 (tipe HD) | buah | 1.6667 | 176000 | 293339.2
JUMLAH HARGA BAHAN |  |  |  |  | 293339.2
C | PERALATAN
| Excavator 95 HP | jam | 0.0654 | 480000 | 31392
JUMLAH HARGA ALAT |  |  |  |  | 31392
D | Jumlah (A+B+C) |  |  |  | 340628.2
E | Biaya Umum dan Keuntungan 10% - 15% x D |  |  | 10% | 34062.82
F | Harga Satuan Pekerjaan (D+E) |  |  |  | 374691.02
8.1.3.9 | 1 m' Tutup U-Ditch 73x60x14 (Tipe HD) untuk 60x60x120 cm |  |  |  |  | 489000
No | Uraian | Sat. | Koefisien | Harga Satuan (Rp) | Jumlah Harga (Rp)
A | TENAGA KERJA | [5 empty] | Catatan:
1 | Pekerja | OJ | 0.0732 | 100000 | 7320 |  | Biaya Umum dan Keuntungan | 10%
2 | Tukang Batu | OJ | 0.0732 | 135000 | 9882
3 | Mandor | OJ | 0.0037 | 160000 | 592
JUMLAH HARGA TENAGA KERJA |  |  |  |  | 17794
B | BAHAN
1 | Tutup U-Ditch 73x60x14 (tipe HD) | buah | 1.6667 | 235000 | 391674.5
JUMLAH HARGA BAHAN |  |  |  |  | 391674.5
C | PERALATAN
| Excavator 95 HP | jam | 0.0732 | 480000 | 35136
JUMLAH HARGA ALAT |  |  |  |  | 35136
D | Jumlah (A+B+C) |  |  |  | 444604.5
E | Biaya Umum dan Keuntungan 10% - 15% x D |  |  | 10% | 44460.45
F | Harga Satuan Pekerjaan (D+E) |  |  |  | 489064.95
8.1.3.10 | 1 m' Tutup U-Ditch 94x60x15 (Tipe HD) untuk 80x80x120 cm |  |  |  |  | 754100
No | Uraian | Sat. | Koefisien | Harga Satuan (Rp) | Jumlah Harga (Rp)
A | TENAGA KERJA | [5 empty] | Catatan:
1 | Pekerja | OJ | 0.0838 | 100000 | 8380 |  | Biaya Umum dan Keuntungan | 10%
2 | Tukang Batu | OJ | 0.0838 | 135000 | 11313
3 | Mandor | OJ | 0.0042 | 160000 | 672
JUMLAH HARGA TENAGA KERJA |  |  |  |  | 20365
B | BAHAN
1 | Tutup U-Ditch 94x60x15 (tipe HD) | buah | 1.6667 | 375000 | 625012.5
JUMLAH HARGA BAHAN |  |  |  |  | 625012.5
C | PERALATAN
| Excavator 95 HP | jam | 0.0838 | 480000 | 40224
JUMLAH HARGA ALAT |  |  |  |  | 40224
D | Jumlah (A+B+C) |  |  |  | 685601.5
E | Biaya Umum dan Keuntungan 10% - 15% x D |  |  | 10% | 68560.15
F | Harga Satuan Pekerjaan (D+E) |  |  |  | 754161.65
8.1.3.11 | 1 m' Grill Penutup Saluran, Besi Siku+Plat Strip |  |  |  |  | 95100
No | Uraian | Sat. | Koefisien | Harga Satuan (Rp) | Jumlah Harga (Rp)
A | TENAGA KERJA | [5 empty] | Catatan:
1 | Pekerja | OH | 0.339 | 100000 | 33900 |  | Biaya Umum dan Keuntungan | 10%
2 | Tukang Batu | OH | 0.339 | 135000 | 45765
3 | Kepala Tukang | OH | 0.034 | 150000 | 5100
4 | Mandor | OH | 0.011 | 160000 | 1760
JUMLAH HARGA TENAGA KERJA |  |  |  |  | 86525
B | BAHAN
1 | Plat Strip 3/30 mm | m | 10 | 0 | 0
2 | Besi siku 40x40x4 | m | 2.6 | 0 | 0
JUMLAH HARGA BAHAN |  |  |  |  | 0
C | PERALATAN
JUMLAH HARGA ALAT |  |  |  |  | 0
D | Jumlah (A+B+C) |  |  |  | 86525
E | Biaya Umum dan Keuntungan 10% - 15% x D |  |  | 10% | 8652.5
F | Harga Satuan Pekerjaan (D+E) |  |  |  | 95177.5
8.2 | Saluran Buis Beton
8.2.1 | 1 m' Buis Beton 1/2 D 30-100 cm |  |  |  |  | 118500
No | Uraian | Sat. | Koefisien | Harga Satuan (Rp) | Jumlah Harga (Rp)
A | TENAGA KERJA | [5 empty] | Catatan:
1 | Pekerja | OH | 0.019 | 100000 | 1900 |  | Biaya Umum dan Keuntungan | 10%
2 | Tukang Batu | OH | 0.019 | 135000 | 2565
3 | Mandor | OH | 0.001 | 160000 | 160
JUMLAH HARGA TENAGA KERJA |  |  |  |  | 4625
B | BAHAN
1 | Lantai Kerja fc 7,5 Mpa | m3 | 0.01 | 928000 | 9280
2 | Urukan Pasir Uruk | m3 | 0.01 | 0 | 0
3 | Pemasangan Plesteran 1 SP : 4 PP Tebal 15 mm | m2 | 0.0156 | 56784.2 | 885.8335
4 | Buis beton 1/2 dia. 30 cm | buah | 1 | 93000 | 93000
JUMLAH HARGA BAHAN |  |  |  |  | 103165.8335
C | PERALATAN
JUMLAH HARGA ALAT |  |  |  |  | 0
D | Jumlah (A+B+C) |  |  |  | 107790.8335
E | Biaya Umum dan Keuntungan 10% - 15% x D |  |  | 10% | 10779.0834
F | Harga Satuan Pekerjaan (D+E) |  |  |  | 118569.9169
8.2.2 | 1 m' Buis Beton 1/2 D 40-100 cm |  |  |  |  | 143500
No | Uraian | Sat. | Koefisien | Harga Satuan (Rp) | Jumlah Harga (Rp)
A | TENAGA KERJA | [5 empty] | Catatan:
1 | Pekerja | OH | 0.0214 | 100000 | 2140 |  | Biaya Umum dan Keuntungan | 10%
2 | Tukang Batu | OH | 0.0214 | 135000 | 2889
3 | Mandor | OH | 0.0011 | 160000 | 176
JUMLAH HARGA TENAGA KERJA |  |  |  |  | 5205
B | BAHAN
1 | Lantai Kerja fc 7,5 Mpa | m3 | 0.015 | 928000 | 13920
2 | Urukan Pasir Uruk | m3 | 0.015 | 0 | 0
3 | Pemasangan Plesteran 1 SP : 4 PP Tebal 15 mm | m2 | 0.0203 | 56784.2 | 1152.7193
4 | Buis beton 1/2 dia. 40 cm | buah | 1 | 110250 | 110250
JUMLAH HARGA BAHAN |  |  |  |  | 125322.7193
C | PERALATAN
JUMLAH HARGA ALAT |  |  |  |  | 0
D | Jumlah (A+B+C) |  |  |  | 130527.7193
E | Biaya Umum dan Keuntungan 10% - 15% x D |  |  | 10% | 13052.7719
F | Harga Satuan Pekerjaan (D+E) |  |  |  | 143580.4912
8.2.3 | 1 m' Buis Beton 1/2 D 50-100 cm |  |  |  |  | 153800
No | Uraian | Sat. | Koefisien | Harga Satuan (Rp) | Jumlah Harga (Rp)
A | TENAGA KERJA | [5 empty] | Catatan:
1 | Pekerja | OH | 0.05 | 100000 | 5000 |  | Biaya Umum dan Keuntungan | 10%
2 | Tukang Batu | OH | 0.025 | 135000 | 3375
3 | Mandor | OH | 0.0025 | 160000 | 400
JUMLAH HARGA TENAGA KERJA |  |  |  |  | 8775
B | BAHAN
1 | Lantai Kerja fc 7,5 Mpa | m3 | 0.015 | 928000 | 13920
2 | Urukan Pasir Uruk | m3 | 0.015 | 0 | 0
3 | Pemasangan Plesteran 1 SP : 4 PP Tebal 15 mm | m2 | 0.0385 | 56784.2 | 2186.1917
4 | Buis beton 1/2 dia. 50 cm | buah | 1 | 115000 | 115000
JUMLAH HARGA BAHAN |  |  |  |  | 131106.1917
C | PERALATAN
JUMLAH HARGA ALAT |  |  |  |  | 0
D | Jumlah (A+B+C) |  |  |  | 139881.1917
E | Biaya Umum dan Keuntungan 10% - 15% x D |  |  | 10% | 13988.1192
F | Harga Satuan Pekerjaan (D+E) |  |  |  | 153869.3109
8.2.4 | 1 m' Buis Beton 1/2 D 60-100 cm |  |  |  |  | 198800
No | Uraian | Sat. | Koefisien | Harga Satuan (Rp) | Jumlah Harga (Rp)
A | TENAGA KERJA | [5 empty] | Catatan:
1 | Pekerja | OH | 0.0459 | 100000 | 4590 |  | Biaya Umum dan Keuntungan | 10%
2 | Tukang Batu | OH | 0.0459 | 135000 | 6196.5
3 | Mandor | OH | 0.0023 | 160000 | 368
JUMLAH HARGA TENAGA KERJA |  |  |  |  | 11154.5
B | BAHAN
1 | Lantai Kerja fc 7,5 Mpa | m3 | 0.02 | 928000 | 18560
2 | Urukan Pasir Uruk | m3 | 0.02 | 0 | 0
3 | Pemasangan Plesteran 1 SP : 4 PP Tebal 15 mm | m2 | 0.0622 | 56784.2 | 3531.9772
4 | Buis beton 1/2 dia. 60 cm | buah | 1 | 125500 | 125500
JUMLAH HARGA BAHAN |  |  |  |  | 147591.9772
C | PERALATAN
1 | Excavator 95 HP | jam | 0.0459 | 480000 | 22032
JUMLAH HARGA ALAT |  |  |  |  | 22032
D | Jumlah (A+B+C) |  |  |  | 180778.4772
E | Biaya Umum dan Keuntungan 10% - 15% x D |  |  | 10% | 18077.8477
F | Harga Satuan Pekerjaan (D+E) |  |  |  | 198856.325
8.2.5 | 1 m' Buis Beton 1/2 D 80-100 cm |  |  |  |  | 415100
No | Uraian | Sat. | Koefisien | Harga Satuan (Rp) | Jumlah Harga (Rp)
A | TENAGA KERJA | [5 empty] | Catatan:
1 | Pekerja | OH | 0.0582 | 100000 | 5820 |  | Biaya Umum dan Keuntungan | 10%
2 | Tukang Batu | OH | 0.0582 | 135000 | 7857
3 | Mandor | OH | 0.0029 | 160000 | 464
JUMLAH HARGA TENAGA KERJA |  |  |  |  | 14141
B | BAHAN
1 | Lantai Kerja fc 7,5 Mpa | m3 | 0.03 | 928000 | 27840
2 | Urukan Pasir Uruk | m3 | 0.03 | 0 | 0
3 | Pemasangan Plesteran 1 SP : 4 PP Tebal 15 mm | m2 | 0.1106 | 56784.2 | 6280.3325
4 | Buis beton 1/2 dia. 80 cm | buah | 2 | 150600 | 301200
JUMLAH HARGA BAHAN |  |  |  |  | 335320.3325
C | PERALATAN
1 | Excavator 95 HP | jam | 0.0582 | 480000 | 27936
JUMLAH HARGA ALAT |  |  |  |  | 27936
D | Jumlah (A+B+C) |  |  |  | 377397.3325
E | Biaya Umum dan Keuntungan 10% - 15% x D |  |  | 10% | 37739.7333
F | Harga Satuan Pekerjaan (D+E) |  |  |  | 415137.0658
8.2.6 | 1 m' Buis Beton 1/2 D 100-100 cm |  |  |  |  | 518200
No | Uraian | Sat. | Koefisien | Harga Satuan (Rp) | Jumlah Harga (Rp)
A | TENAGA KERJA | [5 empty] | Catatan:
1 | Pekerja | OH | 0.0641 | 100000 | 6410 |  | Biaya Umum dan Keuntungan | 10%
2 | Tukang Batu | OH | 0.0641 | 135000 | 8653.5
3 | Mandor | OH | 0.0032 | 160000 | 512
JUMLAH HARGA TENAGA KERJA |  |  |  |  | 15575.5
B | BAHAN
1 | Lantai Kerja fc 7,5 Mpa | m3 | 0.04 | 928000 | 37120
2 | Urukan Pasir Uruk | m3 | 0.04 | 0 | 0
3 | Pemasangan Plesteran 1 SP : 4 PP Tebal 15 mm | m2 | 0.1357 | 56784.2 | 7705.6159
4 | Buis Beton 1/2 dia. 100 cm | buah | 2 | 190000 | 380000
JUMLAH HARGA BAHAN |  |  |  |  | 424825.6159
C | PERALATAN
1 | Excavator 95 HP | jam | 0.0641 | 480000 | 30768
JUMLAH HARGA ALAT |  |  |  |  | 30768
D | Jumlah (A+B+C) |  |  |  | 471169.1159
E | Biaya Umum dan Keuntungan 10% - 15% x D |  |  | 10% | 47116.9116
F | Harga Satuan Pekerjaan (D+E) |  |  |  | 518286.0275
8.2.7 | 1 m' Buis Beton D 30-100 cm |  |  |  |  | 108900
No | Uraian | Sat. | Koefisien | Harga Satuan (Rp) | Jumlah Harga (Rp)
A | TENAGA KERJA | [5 empty] | Catatan:
1 | Pekerja | OH | 0.0476 | 100000 | 4760 |  | Biaya Umum dan Keuntungan | 10%
2 | Tukang Batu | OH | 0.0238 | 135000 | 3213
3 | Mandor | OH | 0.0024 | 160000 | 384
JUMLAH HARGA TENAGA KERJA |  |  |  |  | 8357
B | BAHAN
1 | Lantai Kerja fc 7,5 Mpa | m3 | 0.015 | 928000 | 13920
2 | Urukan Pasir Uruk | m3 | 0.015 | 0 | 0
3 | Pemasangan Plesteran 1 SP : 4 PP Tebal 15 mm | m2 | 0.0311 | 56784.2 | 1765.9886
4 | Buis Beton dia. 30 cm | buah | 1 | 75000 | 75000
JUMLAH HARGA BAHAN |  |  |  |  | 90685.9886
C | PERALATAN
JUMLAH HARGA ALAT |  |  |  |  | 0
D | Jumlah (A+B+C) |  |  |  | 99042.9886
E | Biaya Umum dan Keuntungan 10% - 15% x D |  |  | 10% | 9904.2989
F | Harga Satuan Pekerjaan (D+E) |  |  |  | 108947.2875
8.2.8 | 1 m' Buis Beton D 40-100 cm |  |  |  |  | 189500
No | Uraian | Sat. | Koefisien | Harga Satuan (Rp) | Jumlah Harga (Rp)
A | TENAGA KERJA | [5 empty] | Catatan:
1 | Pekerja | OH | 0.0423 | 100000 | 4230 |  | Biaya Umum dan Keuntungan | 10%
2 | Tukang Batu | OH | 0.0423 | 135000 | 5710.5
3 | Mandor | OH | 0.0021 | 160000 | 336
JUMLAH HARGA TENAGA KERJA |  |  |  |  | 10276.5
B | BAHAN
1 | Lantai Kerja fc 7,5 Mpa | m3 | 0.02 | 928000 | 18560
2 | Urukan Pasir Uruk | m3 | 0.02 | 0 | 0
3 | Pemasangan Plesteran 1 SP : 4 PP Tebal 15 mm | m2 | 0.0553 | 56784.2 | 3140.1663
4 | Buis beton dia. 40 cm | buah | 1 | 120000 | 120000
JUMLAH HARGA BAHAN |  |  |  |  | 141700.1663
C | PERALATAN
1 | Excavator 95 HP | jam | 0.0423 | 480000 | 20304
JUMLAH HARGA ALAT |  |  |  |  | 20304
D | Jumlah (A+B+C) |  |  |  | 172280.6663
E | Biaya Umum dan Keuntungan 10% - 15% x D |  |  | 10% | 17228.0666
F | Harga Satuan Pekerjaan (D+E) |  |  |  | 189508.7329
8.2.9 | 1 m' Buis Beton D 50-100 cm |  |  |  |  | 208700
No | Uraian | Sat. | Koefisien | Harga Satuan (Rp) | Jumlah Harga (Rp)
A | TENAGA KERJA | [5 empty] | Catatan:
1 | Pekerja | OH | 0.0501 | 100000 | 5010 |  | Biaya Umum dan Keuntungan | 10%
2 | Tukang Batu | OH | 0.0501 | 135000 | 6763.5
3 | Mandor | OH | 0.0025 | 160000 | 400
JUMLAH HARGA TENAGA KERJA |  |  |  |  | 12173.5
B | BAHAN
1 | Lantai Kerja fc 7,5 Mpa | m3 | 0.025 | 928000 | 23200
2 | Urukan Pasir Uruk | m3 | 0.025 | 0 | 0
3 | Pemasangan Plesteran 1 SP : 4 PP Tebal 15 mm | m2 | 0.077 | 56784.2 | 4372.3834
4 | Buis beton dia. 50 cm | buah | 1 | 150000 | 150000
JUMLAH HARGA BAHAN |  |  |  |  | 177572.3834
C | PERALATAN
1 | Excavator 95 HP | jam | 0.0501 | 480000 | 24048
JUMLAH HARGA ALAT |  |  |  |  | 0
D | Jumlah (A+B+C) |  |  |  | 189745.8834
E | Biaya Umum dan Keuntungan 10% - 15% x D |  |  | 10% | 18974.5883
F | Harga Satuan Pekerjaan (D+E) |  |  |  | 208720.4717
8.2.10 | 1 m' Buis Beton D 60-100 cm |  |  |  |  | 362700
No | Uraian | Sat. | Koefisien | Harga Satuan (Rp) | Jumlah Harga (Rp)
A | TENAGA KERJA | [5 empty] | Catatan:
1 | Pekerja | OH | 0.062 | 100000 | 6200 |  | Biaya Umum dan Keuntungan | 10%
2 | Tukang Batu | OH | 0.062 | 135000 | 8370
3 | Mandor | OH | 0.0031 | 160000 | 496
JUMLAH HARGA TENAGA KERJA |  |  |  |  | 15066
B | BAHAN
1 | Lantai Kerja fc 7,5 Mpa | m3 | 0.03 | 928000 | 27840
2 | Urukan Pasir Uruk | m3 | 0.03 | 0 | 0
3 | Pemasangan Plesteran 1 SP : 4 PP Tebal 15 mm | m2 | 0.1244 | 56784.2 | 7063.9545
4 | Buis beton dia. 60 cm | buah | 1 | 250000 | 250000
JUMLAH HARGA BAHAN |  |  |  |  | 284903.9545
C | PERALATAN
1 | Excavator 95 HP | jam | 0.062 | 480000 | 29760
JUMLAH HARGA ALAT |  |  |  |  | 29760
D | Jumlah (A+B+C) |  |  |  | 329729.9545
E | Biaya Umum dan Keuntungan 10% - 15% x D |  |  | 10% | 32972.9954
F | Harga Satuan Pekerjaan (D+E) |  |  |  | 362702.9499
8.2.11 | 1 m' Buis Beton D 80-100 cm |  |  |  |  | 674400
No | Uraian | Sat. | Koefisien | Harga Satuan (Rp) | Jumlah Harga (Rp)
A | TENAGA KERJA | [5 empty] | Catatan:
1 | Pekerja | OH | 0.0728 | 100000 | 7280 |  | Biaya Umum dan Keuntungan | 10%
2 | Tukang Batu | OH | 0.0728 | 135000 | 9828
3 | Mandor | OH | 0.0036 | 160000 | 576
JUMLAH HARGA TENAGA KERJA |  |  |  |  | 17684
B | BAHAN
1 | Lantai Kerja fc 7,5 Mpa | m3 | 0.04 | 928000 | 37120
2 | Urukan Pasir Uruk | m3 | 0.04 | 0 | 0
3 | Pemasangan Plesteran 1 SP : 4 PP Tebal 15 mm | m2 | 0.2212 | 56784.2 | 12560.665
4 | Buis beton dia. 80 cm | buah | 2 | 255400 | 510800
JUMLAH HARGA BAHAN |  |  |  |  | 560480.665
C | PERALATAN
1 | Excavator 95 HP | jam | 0.0728 | 480000 | 34944
JUMLAH HARGA ALAT |  |  |  |  | 34944
D | Jumlah (A+B+C) |  |  |  | 613108.665
E | Biaya Umum dan Keuntungan 10% - 15% x D |  |  | 10% | 61310.8665
F | Harga Satuan Pekerjaan (D+E) |  |  |  | 674419.5315
8.2.12 | 1 m' Buis Beton D 100-100 cm |  |  |  |  | 723000
No | Uraian | Sat. | Koefisien | Harga Satuan (Rp) | Jumlah Harga (Rp)
A | TENAGA KERJA | [5 empty] | Catatan:
1 | Pekerja | OH | 0.0781 | 100000 | 7810 |  | Biaya Umum dan Keuntungan | 10%
2 | Tukang Batu | OH | 0.0781 | 135000 | 10543.5
3 | Mandor | OH | 0.0039 | 160000 | 624
JUMLAH HARGA TENAGA KERJA |  |  |  |  | 18977.5
B | BAHAN
1 | Lantai Kerja fc 7,5 Mpa | m3 | 0.05 | 928000 | 46400
2 | Urukan Pasir Uruk | m3 | 0.05 | 0 | 0
3 | Pemasangan Plesteran 1 SP : 4 PP Tebal 15 mm | m2 | 0.2714 | 56784.2 | 15411.2319
4 | Buis Beton dia. 100 cm | buah | 2 | 269500 | 539000
JUMLAH HARGA BAHAN |  |  |  |  | 600811.2319
C | PERALATAN
1 | Excavator 95 HP | jam | 0.0781 | 480000 | 37488
JUMLAH HARGA ALAT |  |  |  |  | 37488
D | Jumlah (A+B+C) |  |  |  | 657276.7319
E | Biaya Umum dan Keuntungan 10% - 15% x D |  |  | 10% | 65727.6732
F | Harga Satuan Pekerjaan (D+E) |  |  |  | 723004.4051
8.3 | Saluran Box Culvert
8.3.1 | Saluran Box Culvert dengan lantai kerja 10 Mpa
8.3.1.1 | 1 m' Box Culvert 40x40x100 dengan lantai kerja fc 10 Mpa |  |  |  |  | 233800
No | Uraian | Sat. | Koefisien | Harga Satuan (Rp) | Jumlah Harga (Rp)
A | TENAGA KERJA | [5 empty] | Catatan:
1 | Pekerja | OH | 0.2231 | 100000 | 22310 |  | Biaya Umum dan Keuntungan | 10%
2 | Tukang Batu | OH | 0.2231 | 135000 | 30118.5
3 | Mandor | OH | 0.0112 | 160000 | 1792
JUMLAH HARGA TENAGA KERJA |  |  |  |  | 54220.5
B | BAHAN
1 | Lantai Kerja fc 10 Mpa | m3 | 0.0365 | 1236000 | 45114
2 | Urukan Pasir Uruk | m3 | 0.073 | 0 | 0
4 | Box Culvert 40x40x100 cm | buah | 1 | 0 | 0
JUMLAH HARGA BAHAN |  |  |  |  | 45114
C | PERALATAN
1 | Sewa Mobil Crane | jam | 0.0781 | 1450000 | 113245
JUMLAH HARGA ALAT |  |  |  |  | 113245
D | Jumlah (A+B+C) |  |  |  | 212579.5
E | Biaya Umum dan Keuntungan 10% - 15% x D |  |  | 10% | 21257.95
F | Harga Satuan Pekerjaan (D+E) |  |  |  | 233837.45
8.3.1.2 | 1 m' Box Culvert 50x50x100 dengan lantai kerja fc 10 Mpa |  |  |  |  | 493300
No | Uraian | Sat. | Koefisien | Harga Satuan (Rp) | Jumlah Harga (Rp)
A | TENAGA KERJA | [5 empty] | Catatan:
1 | Pekerja | OH | 0.2339 | 100000 | 23390 |  | Biaya Umum dan Keuntungan | 10%
2 | Tukang Batu | OH | 0.2339 | 135000 | 31576.5
3 | Mandor | OH | 0.0117 | 160000 | 1872
JUMLAH HARGA TENAGA KERJA |  |  |  |  | 56838.5
B | BAHAN
1 | Lantai Kerja fc 10 Mpa | m3 | 0.0425 | 1236000 | 52530
2 | Urukan Pasir Uruk | m3 | 0.085 | 0 | 0
4 | Box Culvert 50x50x100 cm | buah | 1 | 0 | 0
JUMLAH HARGA BAHAN |  |  |  |  | 52530
C | PERALATAN
1 | Sewa Mobil Crane | jam | 0.2339 | 1450000 | 339155
JUMLAH HARGA ALAT |  |  |  |  | 339155
D | Jumlah (A+B+C) |  |  |  | 448523.5
E | Biaya Umum dan Keuntungan 10% - 15% x D |  |  | 10% | 44852.35
F | Harga Satuan Pekerjaan (D+E) |  |  |  | 493375.85
8.3.1.3 | 1 m' Box Culvert 60x60x100 dengan lantai kerja fc 10 Mpa |  |  |  |  | 537300
No | Uraian | Sat. | Koefisien | Harga Satuan (Rp) | Jumlah Harga (Rp)
A | TENAGA KERJA | [5 empty] | Catatan:
1 | Pekerja | OH | 0.2524 | 100000 | 25240 |  | Biaya Umum dan Keuntungan | 10%
2 | Tukang Batu | OH | 0.2524 | 135000 | 34074
3 | Mandor | OH | 0.0126 | 160000 | 2016
JUMLAH HARGA TENAGA KERJA |  |  |  |  | 61330
B | BAHAN
1 | Lantai Kerja fc 10 Mpa | m3 | 0.0495 | 1236000 | 61182
2 | Urukan Pasir Uruk | m3 | 0.099 | 0 | 0
4 | Box Culvert 60x60x100 cm | buah | 1 | 0 | 0
JUMLAH HARGA BAHAN |  |  |  |  | 61182
C | PERALATAN
1 | Sewa Mobil Crane | jam | 0.2524 | 1450000 | 365980
JUMLAH HARGA ALAT |  |  |  |  | 365980
D | Jumlah (A+B+C) |  |  |  | 488492
E | Biaya Umum dan Keuntungan 10% - 15% x D |  |  | 10% | 48849.2
F | Harga Satuan Pekerjaan (D+E) |  |  |  | 537341.2
8.3.1.4 | 1 m' Box Culvert 80x80x100 dengan lantai kerja fc 10 Mpa |  |  |  |  | 727600
No | Uraian | Sat. | Koefisien | Harga Satuan (Rp) | Jumlah Harga (Rp)
A | TENAGA KERJA | [5 empty] | Catatan:
1 | Pekerja | OH | 0.6487 | 100000 | 64870 |  | Biaya Umum dan Keuntungan | 10%
2 | Tukang Batu | OH | 0.3244 | 135000 | 43794
3 | Mandor | OH | 0.0324 | 160000 | 5184
JUMLAH HARGA TENAGA KERJA |  |  |  |  | 113848
B | BAHAN
1 | Lantai Kerja fc 10 Mpa | m3 | 0.0625 | 1236000 | 77250
2 | Urukan Pasir Uruk | m3 | 0.125 | 0 | 0
4 | Box Culvert 80x80x100 cm | buah | 1 | 0 | 0
JUMLAH HARGA BAHAN |  |  |  |  | 77250
C | PERALATAN
1 | Sewa Mobil Crane | jam | 0.3244 | 1450000 | 470380
JUMLAH HARGA ALAT |  |  |  |  | 470380
D | Jumlah (A+B+C) |  |  |  | 661478
E | Biaya Umum dan Keuntungan 10% - 15% x D |  |  | 10% | 66147.8
F | Harga Satuan Pekerjaan (D+E) |  |  |  | 727625.8
8.3.1.5 | 1 m' Box Culvert 100x100x100 dengan lantai kerja fc 10 Mpa |  |  |  |  | 1009800
No | Uraian | Sat. | Koefisien | Harga Satuan (Rp) | Jumlah Harga (Rp)
A | TENAGA KERJA | [5 empty] | Catatan:
1 | Pekerja | OH | 0.92 | 100000 | 92000 |  | Biaya Umum dan Keuntungan | 10%
2 | Tukang Batu | OH | 0.46 | 135000 | 62100
3 | Mandor | OH | 0.046 | 160000 | 7360
JUMLAH HARGA TENAGA KERJA |  |  |  |  | 161460
B | BAHAN
1 | Lantai Kerja fc 10 Mpa | m3 | 0.0725 | 1236000 | 89610
2 | Urukan Pasir Uruk | m3 | 0.145 | 0 | 0
4 | Box Culvert 100x100x100 cm | buah | 1 | 0 | 0
JUMLAH HARGA BAHAN |  |  |  |  | 89610
C | PERALATAN
1 | Sewa Mobil Crane | jam | 0.46 | 1450000 | 667000
JUMLAH HARGA ALAT |  |  |  |  | 667000
D | Jumlah (A+B+C) |  |  |  | 918070
E | Biaya Umum dan Keuntungan 10% - 15% x D |  |  | 10% | 91807
F | Harga Satuan Pekerjaan (D+E) |  |  |  | 1009877
8.3.1. 6 | 1 m' Box Culvert 150x150x100 dengan lantai kerja fc 10 Mpa |  |  |  |  | 1166200
No | Uraian | Sat. | Koefisien | Harga Satuan (Rp) | Jumlah Harga (Rp)
A | TENAGA KERJA | [5 empty] | Catatan:
1 | Pekerja | OH | 1.0395 | 100000 | 103950 |  | Biaya Umum dan Keuntungan | 10%
2 | Tukang Batu | OH | 0.5197 | 135000 | 70159.5
3 | Mandor | OH | 0.052 | 160000 | 8320
JUMLAH HARGA TENAGA KERJA |  |  |  |  | 182429.5
B | BAHAN
1 | Lantai Kerja fc 10 Mpa | m3 | 0.1005 | 1236000 | 124218
2 | Urukan Pasir Uruk | m3 | 0.201 | 0 | 0
4 | Box Culvert 150x150x100 cm | buah | 1 | 0 | 0
JUMLAH HARGA BAHAN |  |  |  |  | 124218
C | PERALATAN
1 | Sewa Mobil Crane | jam | 0.5197 | 1450000 | 753565
JUMLAH HARGA ALAT |  |  |  |  | 753565
D | Jumlah (A+B+C) |  |  |  | 1060212.5
E | Biaya Umum dan Keuntungan 10% - 15% x D |  |  | 10% | 106021.25
F | Harga Satuan Pekerjaan (D+E) |  |  |  | 1166233.75
8.3.1.7 | 1 m' Box Culvert 200x200x100 dengan lantai kerja fc 10 Mpa |  |  |  |  | 1538200
No | Uraian | Sat. | Koefisien | Harga Satuan (Rp) | Jumlah Harga (Rp)
A | TENAGA KERJA | [5 empty] | Catatan:
1 | Pekerja | OH | 2.4607 | 100000 | 246070 |  | Biaya Umum dan Keuntungan | 10%
2 | Tukang Batu | OH | 0.6152 | 135000 | 83052
3 | Mandor | OH | 0.123 | 160000 | 19680
JUMLAH HARGA TENAGA KERJA |  |  |  |  | 348802
B | BAHAN
1 | Lantai Kerja fc 10 Mpa | m3 | 0.1275 | 1236000 | 157590
2 | Urukan Pasir Uruk | m3 | 0.255 | 0 | 0
4 | Box Culvert 200x200x100 cm | buah | 1 | 0 | 0
JUMLAH HARGA BAHAN |  |  |  |  | 157590
C | PERALATAN
1 | Sewa Mobil Crane | jam | 0.6152 | 1450000 | 892040
JUMLAH HARGA ALAT |  |  |  |  | 892040
D | Jumlah (A+B+C) |  |  |  | 1398432
E | Biaya Umum dan Keuntungan 10% - 15% x D |  |  | 10% | 139843.2
F | Harga Satuan Pekerjaan (D+E) |  |  |  | 1538275.2
8.3.1. 8 | 1 m' Box Culvert 300x300x100 dengan lantai kerja fc 10 Mpa |  |  |  |  | 2279000
No | Uraian | Sat. | Koefisien | Harga Satuan (Rp) | Jumlah Harga (Rp)
A | TENAGA KERJA | [5 empty] | Catatan:
1 | Pekerja | OH | 3.6491 | 100000 | 364910 |  | Biaya Umum dan Keuntungan | 10%
2 | Tukang Batu | OH | 0.9123 | 135000 | 123160.5
3 | Mandor | OH | 0.1825 | 160000 | 29200
JUMLAH HARGA TENAGA KERJA |  |  |  |  | 517270.5
B | BAHAN
1 | Lantai Kerja fc 10 Mpa | m3 | 0.1875 | 1236000 | 231750
2 | Urukan Pasir Uruk | m3 | 0.375 | 0 | 0
4 | Box Culvert 300x300x100 cm | buah | 1 | 0 | 0
JUMLAH HARGA BAHAN |  |  |  |  | 231750
C | PERALATAN
1 | Sewa Mobil Crane | jam | 0.9123 | 1450000 | 1322835
JUMLAH HARGA ALAT |  |  |  |  | 1322835
D | Jumlah (A+B+C) |  |  |  | 2071855.5
E | Biaya Umum dan Keuntungan 10% - 15% x D |  |  | 10% | 207185.55
F | Harga Satuan Pekerjaan (D+E) |  |  |  | 2279041.05
8.3.2 | Saluran Box Culvert dengan lantai kerja 7,5 Mpa
8.3.2.1 | 1 m' Box Culvert 40x40x100 dengan lantai kerja fc 7,5 Mpa |  |  |  |  | 452700
No | Uraian | Sat. | Koefisien | Harga Satuan (Rp) | Jumlah Harga (Rp)
A | TENAGA KERJA | [5 empty] | Catatan:
1 | Pekerja | OH | 0.2231 | 100000 | 22310 |  | Biaya Umum dan Keuntungan | 10%
2 | Tukang Batu | OH | 0.2231 | 135000 | 30118.5
3 | Mandor | OH | 0.0112 | 160000 | 1792
JUMLAH HARGA TENAGA KERJA |  |  |  |  | 54220.5
B | BAHAN
1 | Lantai Kerja fc 7,5 Mpa | m3 | 0.0365 | 928000 | 33872
2 | Urukan Pasir Uruk | m3 | 0.073 | 0 | 0
4 | Box Culvert 40x40x100 cm | buah | 1 | 0 | 0
JUMLAH HARGA BAHAN |  |  |  |  | 33872
C | PERALATAN
1 | Sewa Mobil Crane | jam | 0.2231 | 1450000 | 323495
JUMLAH HARGA ALAT |  |  |  |  | 323495
D | Jumlah (A+B+C) |  |  |  | 411587.5
E | Biaya Umum dan Keuntungan 10% - 15% x D |  |  | 10% | 41158.75
F | Harga Satuan Pekerjaan (D+E) |  |  |  | 452746.25
8.3.2.2 | 1 m' Box Culvert 50x50x100 dengan lantai kerja fc 7,5 Mpa |  |  |  |  | 478900
No | Uraian | Sat. | Koefisien | Harga Satuan (Rp) | Jumlah Harga (Rp)
A | TENAGA KERJA | [5 empty] | Catatan:
1 | Pekerja | OH | 0.2339 | 100000 | 23390 |  | Biaya Umum dan Keuntungan | 10%
2 | Tukang Batu | OH | 0.2339 | 135000 | 31576.5
3 | Mandor | OH | 0.0117 | 160000 | 1872
JUMLAH HARGA TENAGA KERJA |  |  |  |  | 56838.5
B | BAHAN
1 | Lantai Kerja fc 7,5 Mpa | m3 | 0.0425 | 928000 | 39440
2 | Urukan Pasir Uruk | m3 | 0.085 | 0 | 0
4 | Box Culvert 50x50x100 cm | buah | 1 | 0 | 0
JUMLAH HARGA BAHAN |  |  |  |  | 39440
C | PERALATAN
1 | Sewa Mobil Crane | jam | 0.2339 | 1450000 | 339155
JUMLAH HARGA ALAT |  |  |  |  | 339155
D | Jumlah (A+B+C) |  |  |  | 435433.5
E | Biaya Umum dan Keuntungan 10% - 15% x D |  |  | 10% | 43543.35
F | Harga Satuan Pekerjaan (D+E) |  |  |  | 478976.85
8.3.2.3 | 1 m' Box Culvert 60x60x100 dengan lantai kerja fc 7,5 Mpa |  |  |  |  | 520500
No | Uraian | Sat. | Koefisien | Harga Satuan (Rp) | Jumlah Harga (Rp)
A | TENAGA KERJA | [5 empty] | Catatan:
1 | Pekerja | OH | 0.2524 | 100000 | 25240 |  | Biaya Umum dan Keuntungan | 10%
2 | Tukang Batu | OH | 0.2524 | 135000 | 34074
3 | Mandor | OH | 0.0126 | 160000 | 2016
JUMLAH HARGA TENAGA KERJA |  |  |  |  | 61330
B | BAHAN
1 | Lantai Kerja fc 7,5 Mpa | m3 | 0.0495 | 928000 | 45936
2 | Urukan Pasir Uruk | m3 | 0.099 | 0 | 0
4 | Box Culvert 50x50x100 cm | buah | 1 | 0 | 0
JUMLAH HARGA BAHAN |  |  |  |  | 45936
C | PERALATAN
1 | Sewa Mobil Crane | jam | 0.2524 | 1450000 | 365980
JUMLAH HARGA ALAT |  |  |  |  | 365980
D | Jumlah (A+B+C) |  |  |  | 473246
E | Biaya Umum dan Keuntungan 10% - 15% x D |  |  | 10% | 47324.6
F | Harga Satuan Pekerjaan (D+E) |  |  |  | 520570.6
8.3.2.4 | 1 m' Box Culvert 80x80x100 dengan lantai kerja fc 7,5 Mpa |  |  |  |  | 706400
No | Uraian | Sat. | Koefisien | Harga Satuan (Rp) | Jumlah Harga (Rp)
A | TENAGA KERJA | [5 empty] | Catatan:
1 | Pekerja | OH | 0.6487 | 100000 | 64870 |  | Biaya Umum dan Keuntungan | 10%
2 | Tukang Batu | OH | 0.3244 | 135000 | 43794
3 | Mandor | OH | 0.0324 | 160000 | 5184
JUMLAH HARGA TENAGA KERJA |  |  |  |  | 113848
B | BAHAN
1 | Lantai Kerja fc 7,5 Mpa | m3 | 0.0625 | 928000 | 58000
2 | Urukan Pasir Uruk | m3 | 0.125 | 0 | 0
4 | Box Culvert 80x80x100 cm | buah | 1 | 0 | 0
JUMLAH HARGA BAHAN |  |  |  |  | 58000
C | PERALATAN
1 | Sewa Mobil Crane | jam | 0.3244 | 1450000 | 470380
JUMLAH HARGA ALAT |  |  |  |  | 470380
D | Jumlah (A+B+C) |  |  |  | 642228
E | Biaya Umum dan Keuntungan 10% - 15% x D |  |  | 10% | 64222.8
F | Harga Satuan Pekerjaan (D+E) |  |  |  | 706450.8
8.3.2.5 | 1 m' Box Culvert 100x100x100 dengan lantai kerja fc 7,5 Mpa |  |  |  |  | 985300
No | Uraian | Sat. | Koefisien | Harga Satuan (Rp) | Jumlah Harga (Rp)
A | TENAGA KERJA | [5 empty] | Catatan:
1 | Pekerja | OH | 0.92 | 100000 | 92000 |  | Biaya Umum dan Keuntungan | 10%
2 | Tukang Batu | OH | 0.46 | 135000 | 62100
3 | Mandor | OH | 0.046 | 160000 | 7360
JUMLAH HARGA TENAGA KERJA |  |  |  |  | 161460
B | BAHAN
1 | Lantai Kerja fc 7,5 Mpa | m3 | 0.0725 | 928000 | 67280
2 | Urukan Pasir Uruk | m3 | 0.145 | 0 | 0
4 | Box Culvert 100x100x100 cm | buah | 1 | 0 | 0
JUMLAH HARGA BAHAN |  |  |  |  | 67280
C | PERALATAN
1 | Sewa Mobil Crane | jam | 0.46 | 1450000 | 667000
JUMLAH HARGA ALAT |  |  |  |  | 667000
D | Jumlah (A+B+C) |  |  |  | 895740
E | Biaya Umum dan Keuntungan 10% - 15% x D |  |  | 10% | 89574
F | Harga Satuan Pekerjaan (D+E) |  |  |  | 985314
8.3.2.6 | 1 m' Box Culvert 150x150x100 dengan lantai kerja fc 7,5 Mpa |  |  |  |  | 1132100
No | Uraian | Sat. | Koefisien | Harga Satuan (Rp) | Jumlah Harga (Rp)
A | TENAGA KERJA | [5 empty] | Catatan:
1 | Pekerja | OH | 1.0395 | 100000 | 103950 |  | Biaya Umum dan Keuntungan | 10%
2 | Tukang Batu | OH | 0.5197 | 135000 | 70159.5
3 | Mandor | OH | 0.052 | 160000 | 8320
JUMLAH HARGA TENAGA KERJA |  |  |  |  | 182429.5
B | BAHAN
1 | Lantai Kerja fc 7,5 Mpa | m3 | 0.1005 | 928000 | 93264
2 | Urukan Pasir Uruk | m3 | 0.201 | 0 | 0
4 | Box Culvert 150x150x100 cm | buah | 1 | 0 | 0
JUMLAH HARGA BAHAN |  |  |  |  | 93264
C | PERALATAN
1 | Sewa Mobil Crane | jam | 0.5197 | 1450000 | 753565
JUMLAH HARGA ALAT |  |  |  |  | 753565
D | Jumlah (A+B+C) |  |  |  | 1029258.5
E | Biaya Umum dan Keuntungan 10% - 15% x D |  |  | 10% | 102925.85
F | Harga Satuan Pekerjaan (D+E) |  |  |  | 1132184.35
8.3.2.7 | 1 m' Box Culvert 200x200x100 dengan lantai kerja fc 7,5 Mpa |  |  |  |  | 1495000
No | Uraian | Sat. | Koefisien | Harga Satuan (Rp) | Jumlah Harga (Rp)
A | TENAGA KERJA | [5 empty] | Catatan:
1 | Pekerja | OH | 2.4607 | 100000 | 246070 |  | Biaya Umum dan Keuntungan | 10%
2 | Tukang Batu | OH | 0.6152 | 135000 | 83052
3 | Mandor | OH | 0.123 | 160000 | 19680
JUMLAH HARGA TENAGA KERJA |  |  |  |  | 348802
B | BAHAN
1 | Lantai Kerja fc 7,5 Mpa | m3 | 0.1275 | 928000 | 118320
2 | Urukan Pasir Uruk | m3 | 0.255 | 0 | 0
4 | Box Culvert 200x200x100 cm | buah | 1 | 0 | 0
JUMLAH HARGA BAHAN |  |  |  |  | 118320
C | PERALATAN
1 | Sewa Mobil Crane | jam | 0.6152 | 1450000 | 892040
JUMLAH HARGA ALAT |  |  |  |  | 892040
D | Jumlah (A+B+C) |  |  |  | 1359162
E | Biaya Umum dan Keuntungan 10% - 15% x D |  |  | 10% | 135916.2
F | Harga Satuan Pekerjaan (D+E) |  |  |  | 1495078.2
8.3.2.8 | 1 m' Box Culvert 300x300x100 dengan lantai kerja fc 7,5 Mpa |  |  |  |  | 2215500
No | Uraian | Sat. | Koefisien | Harga Satuan (Rp) | Jumlah Harga (Rp)
A | TENAGA KERJA | [5 empty] | Catatan:
1 | Pekerja | OH | 3.6491 | 100000 | 364910 |  | Biaya Umum dan Keuntungan | 10%
2 | Tukang Batu | OH | 0.9123 | 135000 | 123160.5
3 | Mandor | OH | 0.1825 | 160000 | 29200
JUMLAH HARGA TENAGA KERJA |  |  |  |  | 517270.5
B | BAHAN
1 | Lantai Kerja fc 7,5 Mpa | m3 | 0.1875 | 928000 | 174000
2 | Urukan Pasir Uruk | m3 | 0.375 | 0 | 0
4 | Box Culvert 300x300x100 cm | buah | 1 | 0 | 0
JUMLAH HARGA BAHAN |  |  |  |  | 174000
C | PERALATAN
1 | Sewa Mobil Crane | jam | 0.9123 | 1450000 | 1322835
JUMLAH HARGA ALAT |  |  |  |  | 1322835
D | Jumlah (A+B+C) |  |  |  | 2014105.5
E | Biaya Umum dan Keuntungan 10% - 15% x D |  |  | 10% | 201410.55
F | Harga Satuan Pekerjaan (D+E) |  |  |  | 2215516.05

## Jaringan Pipa Luar Gedung (hidden)
9 | PEKERJAAN JARINGAN PIPA LUAR GEDUNG
9.1 | Pipa PVC
9.1.1 | Pemasangan Pipa PVC
9.1.1.1 | Pemasangan 1 m Pipa PVC, DN. 2-1/2" (65 mm) |  |  |  |  | 32900 | Revisi | Perubahan Diameter (Dia.) jadi Diameter Nominal (DN)
No | Uraian | Sat. | Koefisien | Harga Satuan (Rp) | Jumlah Harga (Rp)
A | TENAGA KERJA | [5 empty] | Catatan:
1 | Pekerja | OH | 0.081 | 100000 | 8100 |  | Biaya Umum dan Keuntungan |  | 10%
2 | Tukang pipa | OH | 0.041 | 135000 | 5535
3 | Mandor | OH | 0.008 | 160000 | 1280
JUMLAH HARGA TENAGA KERJA |  |  |  |  | 14915
B | BAHAN
1 | Pipa PVC, DN. 2-1/2" (65 mm) | m | 1 | 15000 | 15000
JUMLAH HARGA BAHAN |  |  |  |  | 15000
C | PERALATAN
JUMLAH HARGA ALAT |  |  |  |  | 0
D | Jumlah (A+B+C) |  |  |  | 29915
E | Biaya Umum dan Keuntungan 10% - 15% x D |  |  | 10% | 2991.5
F | Harga Satuan Pekerjaan (D+E) |  |  |  | 32906.5
9.1.1.2 | Pemasangan 1 m Pipa PVC, DN. 3" (80 mm) |  |  |  |  | 50800 | Revisi | Perubahan diameter 90mm menjadi DN. 3" ( 80 MM)
No | Uraian | Sat. | Koefisien | Harga Satuan (Rp) | Jumlah Harga (Rp)
A | TENAGA KERJA | [5 empty] | Catatan:
1 | Pekerja | OH | 0.094 | 100000 | 9400 |  | Biaya Umum dan Keuntungan |  | 10%
2 | Tukang pipa | OH | 0.047 | 135000 | 6345
3 | Mandor | OH | 0.009 | 160000 | 1440
JUMLAH HARGA TENAGA KERJA |  |  |  |  | 17185
B | BAHAN
1 | Pipa PVC, DN. 3" (80 mm) | m | 1 | 29000 | 29000
JUMLAH HARGA BAHAN |  |  |  |  | 29000
C | PERALATAN
JUMLAH HARGA ALAT |  |  |  |  | 0
D | Jumlah (A+B+C) |  |  |  | 46185
E | Biaya Umum dan Keuntungan 10% - 15% x D |  |  | 10% | 4618.5
F | Harga Satuan Pekerjaan (D+E) |  |  |  | 50803.5
9.1.1.3 | Pemasangan 1 m Pipa PVC, DN. 4" (100 mm) |  |  |  |  | 65300 | Revisi | Perubahan dia meter 110 cm menjadi DN. 4" ( 100 mm)
No | Uraian | Sat. | Koefisien | Harga Satuan (Rp) | Jumlah Harga (Rp)
A | TENAGA KERJA | [5 empty] | Catatan:
1 | Pekerja | OH | 0.105 | 100000 | 10500 |  | Biaya Umum dan Keuntungan |  | 10%
2 | Tukang pipa | OH | 0.053 | 135000 | 7155
3 | Mandor | OH | 0.011 | 160000 | 1760
JUMLAH HARGA TENAGA KERJA |  |  |  |  | 19415
B | BAHAN
1 | Pipa PVC, DN. 4" (100 mm) | m | 1 | 40000 | 40000
JUMLAH HARGA BAHAN |  |  |  |  | 40000
C | PERALATAN
JUMLAH HARGA ALAT |  |  |  |  | 0
D | Jumlah (A+B+C) |  |  |  | 59415
E | Biaya Umum dan Keuntungan 10% - 15% x D |  |  | 10% | 5941.5
F | Harga Satuan Pekerjaan (D+E) |  |  |  | 65356.5
9.1.1.4 | Pemasangan 1 m Pipa PVC, DN. 6" (150 mm) |  |  |  |  | 94200 | Revisi | Perubahan dia meter 150 mm menjadi D. 6" ( 150 mm)
No | Uraian | Sat. | Koefisien | Harga Satuan (Rp) | Jumlah Harga (Rp)
A | TENAGA KERJA | [5 empty] | Catatan:
1 | Pekerja | OH | 0.118 | 100000 | 11800 |  | Biaya Umum dan Keuntungan |  | 10%
2 | Tukang pipa | OH | 0.059 | 135000 | 7965
3 | Mandor | OH | 0.012 | 160000 | 1920
JUMLAH HARGA TENAGA KERJA |  |  |  |  | 21685
B | BAHAN
1 | Pipa PVC, DN. 6" (150 mm) | m | 1 | 64000 | 64000
JUMLAH HARGA BAHAN |  |  |  |  | 64000
C | PERALATAN
JUMLAH HARGA ALAT |  |  |  |  | 0
D | Jumlah (A+B+C) |  |  |  | 85685
E | Biaya Umum dan Keuntungan 10% - 15% x D |  |  | 10% | 8568.5
F | Harga Satuan Pekerjaan (D+E) |  |  |  | 94253.5
9.1.1.5 | Pemasangan 1 m Pipa PVC, DN. 8" (200 mm) |  |  |  |  | 192200 | Revisi | Perubahan diameter (Dia.) jadi Diameter Nominal (DN)
No | Uraian | Sat. | Koefisien | Harga Satuan (Rp) | Jumlah Harga (Rp)
A | TENAGA KERJA | [5 empty] | Catatan:
1 | Pekerja | OH | 0.189 | 100000 | 18900 |  | Biaya Umum dan Keuntungan |  | 10%
2 | Tukang pipa | OH | 0.095 | 135000 | 12825
3 | Mandor | OH | 0.019 | 160000 | 3040
JUMLAH HARGA TENAGA KERJA |  |  |  |  | 34765
B | BAHAN
1 | Pipa PVC, DN. 8" (200 mm) | m | 1 | 140000 | 140000
JUMLAH HARGA BAHAN |  |  |  |  | 140000
C | PERALATAN
JUMLAH HARGA ALAT |  |  |  |  | 0
D | Jumlah (A+B+C) |  |  |  | 174765
E | Biaya Umum dan Keuntungan 10% - 15% x D |  |  | 10% | 17476.5
F | Harga Satuan Pekerjaan (D+E) |  |  |  | 192241.5
9.1.1.6 | Pemasangan 1 m Pipa PVC, DN. 10" (250 mm) |  |  |  |  | 372500 | Revisi | Perubahan diameter (Dia.) menjadi Diameter Nominal (DN)
No | Uraian | Sat. | Koefisien | Harga Satuan (Rp) | Jumlah Harga (Rp)
A | TENAGA KERJA | [5 empty] | Catatan:
1 | Pekerja | OH | 0.256 | 100000 | 25600 |  | Biaya Umum dan Keuntungan |  | 10%
2 | Tukang pipa | OH | 0.128 | 135000 | 17280
3 | Mandor | OH | 0.026 | 160000 | 4160
JUMLAH HARGA TENAGA KERJA |  |  |  |  | 47040
B | BAHAN
1 | Pipa PVC, DN. 10" (250 mm) | m | 1 | 288000 | 288000
JUMLAH HARGA BAHAN |  |  |  |  | 288000
C | PERALATAN
1 | Sewa Tripot | Hari | 0.034 | 108000 | 3672
JUMLAH HARGA ALAT |  |  |  |  | 3672
D | Jumlah (A+B+C) |  |  |  | 338712
E | Biaya Umum dan Keuntungan 10% - 15% x D |  |  | 10% | 33871.2
F | Harga Satuan Pekerjaan (D+E) |  |  |  | 372583.2
9.1.1.7 | Pemasangan 1 m Pipa PVC, DN. 12" (300 mm) |  |  |  |  | 400600 | Revisi | Peubahan diameter (dia.) Menjadi Diameter Nominal (DN)
No | Uraian | Sat. | Koefisien | Harga Satuan (Rp) | Jumlah Harga (Rp)
A | TENAGA KERJA | [5 empty] | Catatan:
1 | Pekerja | OH | 0.294 | 100000 | 29400 |  | Biaya Umum dan Keuntungan |  | 10%
2 | Tukang pipa | OH | 0.147 | 135000 | 19845
3 | Mandor | OH | 0.029 | 160000 | 4640
JUMLAH HARGA TENAGA KERJA |  |  |  |  | 53885
B | BAHAN
1 | Pipa PVC, DN. 12" (300 mm) | m | 1 | 306000 | 306000
JUMLAH HARGA BAHAN |  |  |  |  | 306000
C | PERALATAN
1 | Sewa Tripot | Hari | 0.04 | 108000 | 4320
JUMLAH HARGA ALAT |  |  |  |  | 4320
D | Jumlah (A+B+C) |  |  |  | 364205
E | Biaya Umum dan Keuntungan 10% - 15% x D |  |  | 10% | 36420.5
F | Harga Satuan Pekerjaan (D+E) |  |  |  | 400625.5
9.1.1.8 | Pemasangan 1 m Pipa PVC, DN. 16" (400 mm) |  |  |  |  | 453500 | Revisi | Perubahan Diameter (Dia.) Menjadi Diameter Nominal (DN)
No | Uraian | Sat. | Koefisien | Harga Satuan (Rp) | Jumlah Harga (Rp)
A | TENAGA KERJA | [5 empty] | Catatan:
1 | Pekerja | OH | 0.544 | 100000 | 54400 |  | Biaya Umum dan Keuntungan |  | 10%
2 | Tukang pipa | OH | 0.0272 | 135000 | 3672
3 | Mandor | OH | 0.054 | 160000 | 8640
JUMLAH HARGA TENAGA KERJA |  |  |  |  | 66712
B | BAHAN
1 | Pipa PVC, DN. 16" (400 mm) | m | 1 | 337000 | 337000
JUMLAH HARGA BAHAN |  |  |  |  | 337000
C | PERALATAN
1 | Sewa Tripot | Hari | 0.08 | 108000 | 8640
JUMLAH HARGA ALAT |  |  |  |  | 8640
D | Jumlah (A+B+C) |  |  |  | 412352
E | Biaya Umum dan Keuntungan 10% - 15% x D |  |  | 10% | 41235.2
F | Harga Satuan Pekerjaan (D+E) |  |  |  | 453587.2
9.1.1.9 | Pemasangan 1 m Pipa PVC, DN. 18" (450 mm) |  |  |  |  | 552900 | Revisi | Perubahan Diamter (Dia.) Menjadi Diameter Nominal )
No | Uraian | Sat. | Koefisien | Harga Satuan (Rp) | Jumlah Harga (Rp)
A | TENAGA KERJA | [5 empty] | Catatan:
1 | Pekerja | OH | 0.669 | 100000 | 66900 |  | Biaya Umum dan Keuntungan |  | 10%
2 | Tukang pipa | OH | 0.335 | 135000 | 45225
3 | Mandor | OH | 0.067 | 160000 | 10720
JUMLAH HARGA TENAGA KERJA |  |  |  |  | 122845
B | BAHAN
1 | Pipa PVC, DN. 18" (450 mm) | m | 1 | 369000 | 369000
JUMLAH HARGA BAHAN |  |  |  |  | 369000
C | PERALATAN
1 | Sewa Tripot | Hari | 0.1 | 108000 | 10800
JUMLAH HARGA ALAT |  |  |  |  | 10800
D | Jumlah (A+B+C) |  |  |  | 502645
E | Biaya Umum dan Keuntungan 10% - 15% x D |  |  | 10% | 50264.5
F | Harga Satuan Pekerjaan (D+E) |  |  |  | 552909.5
9.1.1.10 | Pemasangan 1 m Pipa PVC, DN. 20" (500 mm) |  |  |  |  | 616700 | Revisi | Perubahan Diameter (Dia.) Menjadi Diameter Nominal (DN)
No | Uraian | Sat. | Koefisien | Harga Satuan (Rp) | Jumlah Harga (Rp)
A | TENAGA KERJA | [5 empty] | Catatan:
1 | Pekerja | OH | 0.809 | 100000 | 80900 |  | Biaya Umum dan Keuntungan |  | 10%
2 | Tukang pipa | OH | 0.405 | 135000 | 54675
3 | Mandor | OH | 0.081 | 160000 | 12960
JUMLAH HARGA TENAGA KERJA |  |  |  |  | 148535
B | BAHAN
1 | Pipa PVC, DN. 20" (500 mm) | m | 1 | 399000 | 399000
JUMLAH HARGA BAHAN |  |  |  |  | 399000
C | PERALATAN
1 | Sewa Tripot | Hari | 0.122 | 108000 | 13176
JUMLAH HARGA ALAT |  |  |  |  | 13176
D | Jumlah (A+B+C) |  |  |  | 560711
E | Biaya Umum dan Keuntungan 10% - 15% x D |  |  | 10% | 56071.1
F | Harga Satuan Pekerjaan (D+E) |  |  |  | 616782.1
9.1.1.11 | Pemasangan 1 m Pipa PVC, DN. 24" (600 mm) |  |  |  |  | 679100 | Revisi | Perubahan Diameter (Dia.) Menjadi Diameter Nominal (DN)
No | Uraian | Sat. | Koefisien | Harga Satuan (Rp) | Jumlah Harga (Rp)
A | TENAGA KERJA | [5 empty] | Catatan:
1 | Pekerja | OH | 0.957 | 100000 | 95700 |  | Biaya Umum dan Keuntungan |  | 10%
2 | Tukang pipa | OH | 0.479 | 135000 | 64665
3 | Mandor | OH | 0.096 | 160000 | 15360
JUMLAH HARGA TENAGA KERJA |  |  |  |  | 175725
B | BAHAN
1 | Pipa PVC, DN. 24" (600 mm) | m | 1 | 426000 | 426000
JUMLAH HARGA BAHAN |  |  |  |  | 426000
C | PERALATAN
1 | Sewa Tripot | Hari | 0.145 | 108000 | 15660
JUMLAH HARGA ALAT |  |  |  |  | 15660
D | Jumlah (A+B+C) |  |  |  | 617385
E | Biaya Umum dan Keuntungan 10% - 15% x D |  |  | 10% | 61738.5
F | Harga Satuan Pekerjaan (D+E) |  |  |  | 679123.5
9.1.1.12 | Pemasangan 1 m Pipa PVC, DN. 32" (800 mm) |  |  |  |  | 893100 | Revisi | Perubahan Diameter (Dia.) Menjadi Diameter Nominal (DN)
No | Uraian | Sat. | Koefisien | Harga Satuan (Rp) | Jumlah Harga (Rp)
A | TENAGA KERJA | [5 empty] | Catatan:
1 | Pekerja | OH | 1.618 | 100000 | 161800 |  | Biaya Umum dan Keuntungan |  | 10%
2 | Tukang pipa | OH | 0.809 | 135000 | 109215
3 | Mandor | OH | 0.162 | 160000 | 25920
JUMLAH HARGA TENAGA KERJA |  |  |  |  | 296935
B | BAHAN
1 | Pipa PVC, DN. 32" (800 mm | m | 1 | 488000 | 488000
JUMLAH HARGA BAHAN |  |  |  |  | 488000
C | PERALATAN
1 | Sewa Tripot | Hari | 0.25 | 108000 | 27000
JUMLAH HARGA ALAT |  |  |  |  | 27000
D | Jumlah (A+B+C) |  |  |  | 811935
E | Biaya Umum dan Keuntungan 10% - 15% x D |  |  | 10% | 81193.5
F | Harga Satuan Pekerjaan (D+E) |  |  |  | 893128.5
9.1.1.13 | Pemasangan 1 m Pipa PVC, DN. 36" (900 mm) |  |  |  |  | 940100 | Revisi | Perubahan Diameter (Dia.) Menjadi Diameter Nominal (DN)
No | Uraian | Sat. | Koefisien | Harga Satuan (Rp) | Jumlah Harga (Rp)
A | TENAGA KERJA | [5 empty] | Catatan:
1 | Pekerja | OH | 1.691 | 100000 | 169100 |  | Biaya Umum dan Keuntungan |  | 10%
2 | Tukang pipa | OH | 0.846 | 135000 | 114210
3 | Mandor | OH | 0.169 | 160000 | 27040
JUMLAH HARGA TENAGA KERJA |  |  |  |  | 310350
B | BAHAN
1 | Pipa PVC, DN. 36" (900 mm | m | 1 | 516000 | 516000
JUMLAH HARGA BAHAN |  |  |  |  | 516000
C | PERALATAN
1 | Sewa Tripot | Hari | 0.262 | 108000 | 28296
JUMLAH HARGA ALAT |  |  |  |  | 28296
D | Jumlah (A+B+C) |  |  |  | 854646
E | Biaya Umum dan Keuntungan 10% - 15% x D |  |  | 10% | 85464.6
F | Harga Satuan Pekerjaan (D+E) |  |  |  | 940110.6
9.1.1.14 | Pemasangan 1 m Pipa PVC, DN. 40" (1000 mm) |  |  |  |  | 1020300 | Revisi | Perubahan Diameter (Dia.) Menjadi Diameter Nominal (DN)
No | Uraian | Sat. | Koefisien | Harga Satuan (Rp) | Jumlah Harga (Rp)
A | TENAGA KERJA | [5 empty] | Catatan:
1 | Pekerja | OH | 1.895 | 100000 | 189500 |  | Biaya Umum dan Keuntungan |  | 10%
2 | Tukang pipa | OH | 0.948 | 135000 | 127980
3 | Mandor | OH | 0.19 | 160000 | 30400
JUMLAH HARGA TENAGA KERJA |  |  |  |  | 347880
B | BAHAN
1 | Pipa PVC, DN. 40" (1000 mm) | m | 1 | 548000 | 548000
JUMLAH HARGA BAHAN |  |  |  |  | 548000
C | PERALATAN
1 | Sewa Tripot | Hari | 0.294 | 108000 | 31752
JUMLAH HARGA ALAT |  |  |  |  | 31752
D | Jumlah (A+B+C) |  |  |  | 927632
E | Biaya Umum dan Keuntungan 10% - 15% x D |  |  | 10% | 92763.2
F | Harga Satuan Pekerjaan (D+E) |  |  |  | 1020395.2
9.1.1.15 | Pemasangan 1 m Pipa PVC, DN. 44" (1100 mm) |  |  |  |  | 1111600 | Revisi | Perubahan Diameter (Dia.) Menjadi Diameter Nominal (DN)
No | Uraian | Sat. | Koefisien | Harga Satuan (Rp) | Jumlah Harga (Rp)
A | TENAGA KERJA | [5 empty] | Catatan:
1 | Pekerja | OH | 2.099 | 100000 | 209900 |  | Biaya Umum dan Keuntungan |  | 10%
2 | Tukang pipa | OH | 1.05 | 135000 | 141750
3 | Mandor | OH | 0.21 | 160000 | 33600
JUMLAH HARGA TENAGA KERJA |  |  |  |  | 385250
B | BAHAN
1 | Pipa PVC, DN. 44" (1100 mm) | m | 1 | 590000 | 590000
JUMLAH HARGA BAHAN |  |  |  |  | 590000
C | PERALATAN
1 | Sewa Tripot | Hari | 0.327 | 108000 | 35316
JUMLAH HARGA ALAT |  |  |  |  | 35316
D | Jumlah (A+B+C) |  |  |  | 1010566
E | Biaya Umum dan Keuntungan 10% - 15% x D |  |  | 10% | 101056.6
F | Harga Satuan Pekerjaan (D+E) |  |  |  | 1111622.6
9.1.1.16 | Pemasangan 1 m Pipa PVC, DN. 48" (1200 mm) |  |  |  |  | 1175400 | Revisi | Perubahan Diameter (Dia.) Menjadi Diameter Nominal (DN)
No | Uraian | Sat. | Koefisien | Harga Satuan (Rp) | Jumlah Harga (Rp)
A | TENAGA KERJA | [5 empty] | Catatan:
1 | Pekerja | OH | 2.303 | 100000 | 230300 |  | Biaya Umum dan Keuntungan |  | 10%
2 | Tukang pipa | OH | 1.152 | 135000 | 155520
3 | Mandor | OH | 0.23 | 160000 | 36800
JUMLAH HARGA TENAGA KERJA |  |  |  |  | 422620
B | BAHAN
1 | Pipa PVC, DN. 48" (1200 mm) | m | 1 | 618000 | 618000
JUMLAH HARGA BAHAN |  |  |  |  | 618000
C | PERALATAN
1 | Sewa Tripot | Hari | 0.259 | 108000 | 27972
JUMLAH HARGA ALAT |  |  |  |  | 27972
D | Jumlah (A+B+C) |  |  |  | 1068592
E | Biaya Umum dan Keuntungan 10% - 15% x D |  |  | 10% | 106859.2
F | Harga Satuan Pekerjaan (D+E) |  |  |  | 1175451.2
9.1.1.17 | Pemasangan 1 m Pipa PVC, DN. 1/2" (15 mm) |  |  |  |  | 16200 | Revisi | Perubahan Diameter (Dia.) Menjadi Diameter Nominal (DN)
No | Uraian | Sat. | Koefisien | Harga Satuan (Rp) | Jumlah Harga (Rp)
A | TENAGA KERJA | [5 empty] | Catatan:
1 | Pekerja | OH | 0.052 | 100000 | 5200 |  | Biaya Umum dan Keuntungan |  | 10%
2 | Tukang pipa | OH | 0.026 | 135000 | 3510
3 | Mandor | OH | 0.005 | 160000 | 800
JUMLAH HARGA TENAGA KERJA |  |  |  |  | 9510
B | BAHAN
1 | Pipa PVC, DN. 1/2" (15 mm) | m | 1 | 5300 | 5300
JUMLAH HARGA BAHAN |  |  |  |  | 5300
C | PERALATAN
JUMLAH HARGA ALAT |  |  |  |  | 0
D | Jumlah (A+B+C) |  |  |  | 14810
E | Biaya Umum dan Keuntungan 10% - 15% x D |  |  | 10% | 1481
F | Harga Satuan Pekerjaan (D+E) |  |  |  | 16291
9.1.1.18 | Pemasangan 1 m Pipa PVC, DN. 3/4" (20 mm) |  |  |  |  | 18800 | Revisi | Perubahan Diameter (Dia.) Menjadi Diameter Nominal (DN)
No | Uraian | Sat. | Koefisien | Harga Satuan (Rp) | Jumlah Harga (Rp)
A | TENAGA KERJA | [5 empty] | Catatan:
1 | Pekerja | OH | 0.052 | 100000 | 5200 |  | Biaya Umum dan Keuntungan |  | 10%
2 | Tukang pipa | OH | 0.026 | 135000 | 3510
3 | Mandor | OH | 0.005 | 160000 | 800
JUMLAH HARGA TENAGA KERJA |  |  |  |  | 9510
B | BAHAN
1 | Pipa PVC, DN. 3/4" (20 mm) | m | 1 | 7600 | 7600
JUMLAH HARGA BAHAN |  |  |  |  | 7600
C | PERALATAN
JUMLAH HARGA ALAT |  |  |  |  | 0
D | Jumlah (A+B+C) |  |  |  | 17110
E | Biaya Umum dan Keuntungan 10% - 15% x D |  |  | 10% | 1711
F | Harga Satuan Pekerjaan (D+E) |  |  |  | 18821
9.1.1.19 | Pemasangan 1 m Pipa PVC, DN. 1" (25 mm) |  |  |  |  | 22500 | Revisi | Perubahan Diameter (Dia.) Menjadi Diameter Nominal (DN)
No | Uraian | Sat. | Koefisien | Harga Satuan (Rp) | Jumlah Harga (Rp)
A | TENAGA KERJA | [5 empty] | Catatan:
1 | Pekerja | OH | 0.065 | 100000 | 6500 |  | Biaya Umum dan Keuntungan |  | 10%
2 | Tukang pipa | OH | 0.033 | 135000 | 4455
3 | Mandor | OH | 0.007 | 160000 | 1120
JUMLAH HARGA TENAGA KERJA |  |  |  |  | 12075
B | BAHAN
1 | Pipa PVC, DN. 1" (25 mm) | m | 1 | 8400 | 8400
JUMLAH HARGA BAHAN |  |  |  |  | 8400
C | PERALATAN
JUMLAH HARGA ALAT |  |  |  |  | 0
D | Jumlah (A+B+C) |  |  |  | 20475
E | Biaya Umum dan Keuntungan 10% - 15% x D |  |  | 10% | 2047.5
F | Harga Satuan Pekerjaan (D+E) |  |  |  | 22522.5
9.1.1.20 | Pemasangan 1 m Pipa PVC, DN. 1-1/4" (32 mm) |  |  |  |  | 24200 | Revisi | Perubahan Diameter (Dia.) Menjadi Diameter Nominal (DN)
No | Uraian | Sat. | Koefisien | Harga Satuan (Rp) | Jumlah Harga (Rp)
A | TENAGA KERJA | [5 empty] | Catatan:
1 | Pekerja | OH | 0.065 | 100000 | 6500 |  | Biaya Umum dan Keuntungan |  | 10%
2 | Tukang pipa | OH | 0.033 | 135000 | 4455
3 | Mandor | OH | 0.007 | 160000 | 1120
JUMLAH HARGA TENAGA KERJA |  |  |  |  | 12075
B | BAHAN
1 | Pipa PVC, DN. 1-1/4" (32 mm | m | 1 | 10000 | 10000
JUMLAH HARGA BAHAN |  |  |  |  | 10000
C | PERALATAN
JUMLAH HARGA ALAT |  |  |  |  | 0
D | Jumlah (A+B+C) |  |  |  | 22075
E | Biaya Umum dan Keuntungan 10% - 15% x D |  |  | 10% | 2207.5
F | Harga Satuan Pekerjaan (D+E) |  |  |  | 24282.5
9.1.1.21 | Pemasangan 1 m Pipa PVC, DN. 1-1/2" (40 mm) |  |  |  |  | 24900 | Revisi | Perubahan Diameter (Dia.) Menjadi Diameter Nominal (DN)
No | Uraian | Sat. | Koefisien | Harga Satuan (Rp) | Jumlah Harga (Rp)
A | TENAGA KERJA | [5 empty] | Catatan:
1 | Pekerja | OH | 0.065 | 100000 | 6500 |  | Biaya Umum dan Keuntungan |  | 10%
2 | Tukang pipa | OH | 0.033 | 135000 | 4455
3 | Mandor | OH | 0.007 | 160000 | 1120
JUMLAH HARGA TENAGA KERJA |  |  |  |  | 12075
B | BAHAN
1 | Pipa PVC, DN. 1-1/2" (40 mm) | m | 1 | 10600 | 10600
JUMLAH HARGA BAHAN |  |  |  |  | 10600
C | PERALATAN
JUMLAH HARGA ALAT |  |  |  |  | 0
D | Jumlah (A+B+C) |  |  |  | 22675
E | Biaya Umum dan Keuntungan 10% - 15% x D |  |  | 10% | 2267.5
F | Harga Satuan Pekerjaan (D+E) |  |  |  | 24942.5
9.1.1.22 | Pemasangan 1 m Pipa PVC, DN. 2" (50 mm) |  |  |  |  | 31500 | Revisi | Perubahan Diameter (Dia.) Menjadi Diameter Nominal (DN)
No | Uraian | Sat. | Koefisien | Harga Satuan (Rp) | Jumlah Harga (Rp)
A | TENAGA KERJA | [5 empty] | Catatan:
1 | Pekerja | OH | 0.081 | 100000 | 8100 |  | Biaya Umum dan Keuntungan |  | 10%
2 | Tukang pipa | OH | 0.041 | 135000 | 5535
3 | Mandor | OH | 0.008 | 160000 | 1280
JUMLAH HARGA TENAGA KERJA |  |  |  |  | 14915
B | BAHAN
1 | Pipa PVC, DN. 2" (50 mm) | m | 1 | 13800 | 13800
JUMLAH HARGA BAHAN |  |  |  |  | 13800
C | PERALATAN
JUMLAH HARGA ALAT |  |  |  |  | 0
D | Jumlah (A+B+C) |  |  |  | 28715
E | Biaya Umum dan Keuntungan 10% - 15% x D |  |  | 10% | 2871.5
F | Harga Satuan Pekerjaan (D+E) |  |  |  | 31586.5
9.1.2 | Pemotongan Pipa PVC
9.1.2.1 | Pemotongan 1 Buah Pipa PVC, DN. 2-1/2" (65 mm) |  |  |  |  | 1000 | Revisi | Perubahan Diameter (Dia.) Menjadi Diameter Nominal (DN)
No | Uraian | Sat. | Koefisien | Harga Satuan (Rp) | Jumlah Harga (Rp)
A | TENAGA KERJA | [5 empty] | Catatan:
1 | Pekerja | OH | 0.005 | 100000 | 500 |  | Biaya Umum dan Keuntungan |  | 10%
2 | Tukang pipa | OH | 0.002 | 135000 | 270
3 | Mandor | OH | 0.0005 | 160000 | 80
JUMLAH HARGA TENAGA KERJA |  |  |  |  | 850
B | BAHAN
JUMLAH HARGA BAHAN |  |  |  |  | 0
C | PERALATAN
1 | Peralatan potong pipa T1/manual (gergaji) / saw | hari | 0.003 | 35000 | 105
JUMLAH HARGA ALAT |  |  |  |  | 105
D | Jumlah (A+B+C) |  |  |  | 955
E | Biaya Umum dan Keuntungan 10% - 15% x D |  |  | 10% | 95.5
F | Harga Satuan Pekerjaan (D+E) |  |  |  | 1050.5
9.1.2.2 | Pemotongan 1 Buah Pipa PVC, DN. 3" (80 mm) |  |  |  |  | 2800 | Revisi | Perubahan Diameter (Dia.) Menjadi Diameter Nominal (DN)
No | Uraian | Sat. | Koefisien | Harga Satuan (Rp) | Jumlah Harga (Rp)
A | TENAGA KERJA | [5 empty] | Catatan:
1 | Pekerja | OH | 0.014 | 100000 | 1400 |  | Biaya Umum dan Keuntungan |  | 10%
2 | Tukang pipa | OH | 0.007 | 135000 | 945
3 | Mandor | OH | 0.001 | 160000 | 160
JUMLAH HARGA TENAGA KERJA |  |  |  |  | 2505
B | BAHAN
JUMLAH HARGA BAHAN |  |  |  |  | 0
C | PERALATAN
1 | Peralatan potong pipa T1/manual (gergaji) / saw | hari | 0.003 | 35000 | 105
JUMLAH HARGA ALAT |  |  |  |  | 105
D | Jumlah (A+B+C) |  |  |  | 2610
E | Biaya Umum dan Keuntungan 10% - 15% x D |  |  | 10% | 261
F | Harga Satuan Pekerjaan (D+E) |  |  |  | 2871
9.1.2.3 | Pemotongan 1 Buah Pipa PVC, DN. 4" (100 mm) |  |  |  |  | 4500 | Revisi | Perubahan Diameter (Dia.) Menjadi Diameter Nominal (DN)
No | Uraian | Sat. | Koefisien | Harga Satuan (Rp) | Jumlah Harga (Rp)
A | TENAGA KERJA | [5 empty] | Catatan:
1 | Pekerja | OH | 0.022 | 100000 | 2200 |  | Biaya Umum dan Keuntungan |  | 10%
2 | Tukang pipa | OH | 0.011 | 135000 | 1485
3 | Mandor | OH | 0.002 | 160000 | 320
JUMLAH HARGA TENAGA KERJA |  |  |  |  | 4005
B | BAHAN
JUMLAH HARGA BAHAN |  |  |  |  | 0
C | PERALATAN
1 | Peralatan potong pipa T1/manual (gergaji) / saw | hari | 0.003 | 35000 | 105
JUMLAH HARGA ALAT |  |  |  |  | 105
D | Jumlah (A+B+C) |  |  |  | 4110
E | Biaya Umum dan Keuntungan 10% - 15% x D |  |  | 10% | 411
F | Harga Satuan Pekerjaan (D+E) |  |  |  | 4521
9.1.2.4 | Pemotongan 1 Buah Pipa PVC, DN. 6" (150 mm) |  |  |  |  | 6200 | Revisi | Perubahan Diameter (Dia.) Menjadi Diameter Nominal (DN)
No | Uraian | Sat. | Koefisien | Harga Satuan (Rp) | Jumlah Harga (Rp)
A | TENAGA KERJA | [5 empty] | Catatan:
1 | Pekerja | OH | 0.031 | 100000 | 3100 |  | Biaya Umum dan Keuntungan |  | 10%
2 | Tukang pipa | OH | 0.015 | 135000 | 2025
3 | Mandor | OH | 0.003 | 160000 | 480
JUMLAH HARGA TENAGA KERJA |  |  |  |  | 5605
B | BAHAN
JUMLAH HARGA BAHAN |  |  |  |  | 0
C | PERALATAN
1 | Peralatan potong pipa T1/manual (gergaji) / saw | hari | 0.003 | 35000 | 105
JUMLAH HARGA ALAT |  |  |  |  | 105
D | Jumlah (A+B+C) |  |  |  | 5710
E | Biaya Umum dan Keuntungan 10% - 15% x D |  |  | 10% | 571
F | Harga Satuan Pekerjaan (D+E) |  |  |  | 6281
9.1.2.5 | Pemotongan 1 Buah Pipa PVC, DN. 8" (200 mm) |  |  |  |  | 16900 | Revisi | Perubahan Diameter (Dia.) Menjadi Diameter Nominal (DN)
No | Uraian | Sat. | Koefisien | Harga Satuan (Rp) | Jumlah Harga (Rp)
A | TENAGA KERJA | [5 empty] | Catatan:
1 | Pekerja | OH | 0.081 | 100000 | 8100 |  | Biaya Umum dan Keuntungan |  | 10%
2 | Tukang pipa | OH | 0.04 | 135000 | 5400
3 | Mandor | OH | 0.008 | 160000 | 1280
JUMLAH HARGA TENAGA KERJA |  |  |  |  | 14780
B | BAHAN
JUMLAH HARGA BAHAN |  |  |  |  | 0
C | PERALATAN
1 | Peralatan potong pipa T1/manual (gergaji) / saw | hari | 0.017 | 35000 | 595
JUMLAH HARGA ALAT |  |  |  |  | 595
D | Jumlah (A+B+C) |  |  |  | 15375
E | Biaya Umum dan Keuntungan 10% - 15% x D |  |  | 10% | 1537.5
F | Harga Satuan Pekerjaan (D+E) |  |  |  | 16912.5
9.1.2.6 | Pemotongan 1 Buah Pipa PVC, DN. 10" (250 mm) |  |  |  |  | 27000 | Revisi | Perubahan Diameter (Dia.) Menjadi Diameter Nominal (DN)
No | Uraian | Sat. | Koefisien | Harga Satuan (Rp) | Jumlah Harga (Rp)
A | TENAGA KERJA | [5 empty] | Catatan:
1 | Pekerja | OH | 0.128 | 100000 | 12800 |  | Biaya Umum dan Keuntungan |  | 10%
2 | Tukang pipa | OH | 0.064 | 135000 | 8640
3 | Mandor | OH | 0.013 | 160000 | 2080
JUMLAH HARGA TENAGA KERJA |  |  |  |  | 23520
B | BAHAN
JUMLAH HARGA BAHAN |  |  |  |  | 0
C | PERALATAN
1 | Peralatan potong pipa T1/manual (gergaji) / saw | hari | 0.03 | 35000 | 1050
JUMLAH HARGA ALAT |  |  |  |  | 1050
D | Jumlah (A+B+C) |  |  |  | 24570
E | Biaya Umum dan Keuntungan 10% - 15% x D |  |  | 10% | 2457
F | Harga Satuan Pekerjaan (D+E) |  |  |  | 27027
9.1.2.7 | Pemotongan 1 Buah Pipa PVC, DN. 12" (300 mm) |  |  |  |  | 32500 | Revisi | Perubahan Diameter (Dia.) Menjadi Diameter Nominal (DN)
No | Uraian | Sat. | Koefisien | Harga Satuan (Rp) | Jumlah Harga (Rp)
A | TENAGA KERJA | [5 empty] | Catatan:
1 | Pekerja | OH | 0.155 | 100000 | 15500 |  | Biaya Umum dan Keuntungan |  | 10%
2 | Tukang pipa | OH | 0.077 | 135000 | 10395
3 | Mandor | OH | 0.015 | 160000 | 2400
JUMLAH HARGA TENAGA KERJA |  |  |  |  | 28295
B | BAHAN
JUMLAH HARGA BAHAN |  |  |  |  | 0
C | PERALATAN
1 | Peralatan potong pipa T1/manual (gergaji) / saw | hari | 0.037 | 35000 | 1295
JUMLAH HARGA ALAT |  |  |  |  | 1295
D | Jumlah (A+B+C) |  |  |  | 29590
E | Biaya Umum dan Keuntungan 10% - 15% x D |  |  | 10% | 2959
F | Harga Satuan Pekerjaan (D+E) |  |  |  | 32549
9.1.2.8 | Pemotongan 1 Buah Pipa PVC, DN. 16" (400 mm) |  |  |  |  | 68700 | Revisi | Perubahan Diameter (Dia.) Menjadi Diameter Nominal (DN)
No | Uraian | Sat. | Koefisien | Harga Satuan (Rp) | Jumlah Harga (Rp)
A | TENAGA KERJA | [5 empty] | Catatan:
1 | Pekerja | OH | 0.331 | 100000 | 33100 |  | Biaya Umum dan Keuntungan |  | 10%
2 | Tukang pipa | OH | 0.166 | 135000 | 22410
3 | Mandor | OH | 0.033 | 160000 | 5280
JUMLAH HARGA TENAGA KERJA |  |  |  |  | 60790
B | BAHAN
JUMLAH HARGA BAHAN |  |  |  |  | 0
C | PERALATAN
1 | Peralatan potong pipa T1/manual (gergaji) / saw | hari | 0.048 | 35000 | 1680
JUMLAH HARGA ALAT |  |  |  |  | 1680
D | Jumlah (A+B+C) |  |  |  | 62470
E | Biaya Umum dan Keuntungan 10% - 15% x D |  |  | 10% | 6247
F | Harga Satuan Pekerjaan (D+E) |  |  |  | 68717
9.1.2.9 | Pemotongan 1 Buah Pipa PVC, DN. 18" (450 mm) |  |  |  |  | 86800 | Revisi | Perubahan Diameter (Dia.) Menjadi Diameter Nominal (DN)
No | Uraian | Sat. | Koefisien | Harga Satuan (Rp) | Jumlah Harga (Rp)
A | TENAGA KERJA | [5 empty] | Catatan:
1 | Pekerja | OH | 0.42 | 100000 | 42000 |  | Biaya Umum dan Keuntungan |  | 10%
2 | Tukang pipa | OH | 0.21 | 135000 | 28350
3 | Mandor | OH | 0.042 | 160000 | 6720
JUMLAH HARGA TENAGA KERJA |  |  |  |  | 77070
B | BAHAN
JUMLAH HARGA BAHAN |  |  |  |  | 0
C | PERALATAN
1 | Peralatan potong pipa T1/manual (gergaji) / saw | hari | 0.054 | 35000 | 1890
JUMLAH HARGA ALAT |  |  |  |  | 1890
D | Jumlah (A+B+C) |  |  |  | 78960
E | Biaya Umum dan Keuntungan 10% - 15% x D |  |  | 10% | 7896
F | Harga Satuan Pekerjaan (D+E) |  |  |  | 86856
9.1.2.10 | Pemotongan 1 Buah Pipa PVC, DN. 20" (500 mm) |  |  |  |  | 107200 | Revisi | Perubahan Diameter (Dia.) Menjadi Diameter Nominal (DN)
No | Uraian | Sat. | Koefisien | Harga Satuan (Rp) | Jumlah Harga (Rp)
A | TENAGA KERJA | [5 empty] | Catatan:
1 | Pekerja | OH | 0.518 | 100000 | 51800 |  | Biaya Umum dan Keuntungan |  | 10%
2 | Tukang pipa | OH | 0.259 | 135000 | 34965
3 | Mandor | OH | 0.052 | 160000 | 8320
JUMLAH HARGA TENAGA KERJA |  |  |  |  | 95085
B | BAHAN
JUMLAH HARGA BAHAN |  |  |  |  | 0
C | PERALATAN
1 | Peralatan potong pipa T1/manual (gergaji) / saw | hari | 0.069 | 35000 | 2415
JUMLAH HARGA ALAT |  |  |  |  | 2415
D | Jumlah (A+B+C) |  |  |  | 97500
E | Biaya Umum dan Keuntungan 10% - 15% x D |  |  | 10% | 9750
F | Harga Satuan Pekerjaan (D+E) |  |  |  | 107250
9.1.2.11 | Pemotongan 1 Buah Pipa PVC, DN. 24" (600 mm) |  |  |  |  | 128900 | Revisi | Perubahan Diameter (Dia.) Menjadi Diameter Nominal (DN)
No | Uraian | Sat. | Koefisien | Harga Satuan (Rp) | Jumlah Harga (Rp)
A | TENAGA KERJA | [5 empty] | Catatan:
1 | Pekerja | OH | 0.623 | 100000 | 62300 |  | Biaya Umum dan Keuntungan |  | 10%
2 | Tukang pipa | OH | 0.311 | 135000 | 41985
3 | Mandor | OH | 0.062 | 160000 | 9920
JUMLAH HARGA TENAGA KERJA |  |  |  |  | 114205
B | BAHAN
JUMLAH HARGA BAHAN |  |  |  |  | 0
C | PERALATAN
1 | Peralatan potong pipa T1/manual (gergaji) / saw | hari | 0.086 | 35000 | 3010
JUMLAH HARGA ALAT |  |  |  |  | 3010
D | Jumlah (A+B+C) |  |  |  | 117215
E | Biaya Umum dan Keuntungan 10% - 15% x D |  |  | 10% | 11721.5
F | Harga Satuan Pekerjaan (D+E) |  |  |  | 128936.5
9.1.2.12 | Pemotongan 1 Buah Pipa PVC, DN. 32" (800 mm) |  |  |  |  | 226000 | Revisi | Perubahan Diameter (Dia.) Menjadi Diameter Nominal (DN)
No | Uraian | Sat. | Koefisien | Harga Satuan (Rp) | Jumlah Harga (Rp)
A | TENAGA KERJA | [5 empty] | Catatan:
1 | Pekerja | OH | 1.089 | 100000 | 108900 |  | Biaya Umum dan Keuntungan |  | 10%
2 | Tukang pipa | OH | 0.545 | 135000 | 73575
3 | Mandor | OH | 0.109 | 160000 | 17440
JUMLAH HARGA TENAGA KERJA |  |  |  |  | 199915
B | BAHAN
JUMLAH HARGA BAHAN |  |  |  |  | 0
C | PERALATAN
1 | Peralatan potong pipa T1/manual (gergaji) / saw | hari | 0.16 | 35000 | 5600
JUMLAH HARGA ALAT |  |  |  |  | 5600
D | Jumlah (A+B+C) |  |  |  | 205515
E | Biaya Umum dan Keuntungan 10% - 15% x D |  |  | 10% | 20551.5
F | Harga Satuan Pekerjaan (D+E) |  |  |  | 226066.5
9.1.2.13 | Pemotongan 1 Buah Pipa PVC, DN. 36" (900 mm) |  |  |  |  | 236800 | Revisi | Perubahan Diameter (Dia.) Menjadi Diameter Nominal (DN)
No | Uraian | Sat. | Koefisien | Harga Satuan (Rp) | Jumlah Harga (Rp)
A | TENAGA KERJA | [5 empty] | Catatan:
1 | Pekerja | OH | 1.141 | 100000 | 114100 |  | Biaya Umum dan Keuntungan |  | 10%
2 | Tukang pipa | OH | 0.571 | 135000 | 77085
3 | Mandor | OH | 0.114 | 160000 | 18240
JUMLAH HARGA TENAGA KERJA |  |  |  |  | 209425
B | BAHAN
JUMLAH HARGA BAHAN |  |  |  |  | 0
C | PERALATAN
1 | Peralatan potong pipa T1/manual (gergaji) / saw | hari | 0.168 | 35000 | 5880
JUMLAH HARGA ALAT |  |  |  |  | 5880
D | Jumlah (A+B+C) |  |  |  | 215305
E | Biaya Umum dan Keuntungan 10% - 15% x D |  |  | 10% | 21530.5
F | Harga Satuan Pekerjaan (D+E) |  |  |  | 236835.5
9.1.2.14 | Pemotongan 1 Buah Pipa PVC, DN. 40" (1000 mm) |  |  |  |  | 266800 | Revisi | Perubahan Diameter (Dia.) Menjadi Diameter Nominal (DN)
No | Uraian | Sat. | Koefisien | Harga Satuan (Rp) | Jumlah Harga (Rp)
A | TENAGA KERJA | [5 empty] | Catatan:
1 | Pekerja | OH | 1.285 | 100000 | 128500 |  | Biaya Umum dan Keuntungan |  | 10%
2 | Tukang pipa | OH | 0.643 | 135000 | 86805
3 | Mandor | OH | 0.129 | 160000 | 20640
JUMLAH HARGA TENAGA KERJA |  |  |  |  | 235945
B | BAHAN
JUMLAH HARGA BAHAN |  |  |  |  | 0
C | PERALATAN
1 | Peralatan potong pipa T1/manual (gergaji) / saw | hari | 0.191 | 35000 | 6685
JUMLAH HARGA ALAT |  |  |  |  | 6685
D | Jumlah (A+B+C) |  |  |  | 242630
E | Biaya Umum dan Keuntungan 10% - 15% x D |  |  | 10% | 24263
F | Harga Satuan Pekerjaan (D+E) |  |  |  | 266893
9.1.2.15 | Pemotongan 1 Buah Pipa PVC, DN. 44" (1100 mm) |  |  |  |  | 296700 | Revisi | Perubahan Diameter (Dia.) Menjadi Diameter Nominal (DN)
No | Uraian | Sat. | Koefisien | Harga Satuan (Rp) | Jumlah Harga (Rp)
A | TENAGA KERJA | [5 empty] | Catatan:
1 | Pekerja | OH | 1.429 | 100000 | 142900 |  | Biaya Umum dan Keuntungan |  | 10%
2 | Tukang pipa | OH | 0.715 | 135000 | 96525
3 | Mandor | OH | 0.143 | 160000 | 22880
JUMLAH HARGA TENAGA KERJA |  |  |  |  | 262305
B | BAHAN
JUMLAH HARGA BAHAN |  |  |  |  | 0
C | PERALATAN
1 | Peralatan potong pipa T1/manual (gergaji) / saw | hari | 0.213 | 35000 | 7455
JUMLAH HARGA ALAT |  |  |  |  | 7455
D | Jumlah (A+B+C) |  |  |  | 269760
E | Biaya Umum dan Keuntungan 10% - 15% x D |  |  | 10% | 26976
F | Harga Satuan Pekerjaan (D+E) |  |  |  | 296736
9.1.2.16 | Pemotongan 1 Buah Pipa PVC, DN. 48" (1200 mm) |  |  |  |  | 326600 | Revisi | Perubahan Diameter (Dia.) Menjadi Diameter Nominal (DN)
No | Uraian | Sat. | Koefisien | Harga Satuan (Rp) | Jumlah Harga (Rp)
A | TENAGA KERJA | [5 empty] | Catatan:
1 | Pekerja | OH | 1.573 | 100000 | 157300 |  | Biaya Umum dan Keuntungan |  | 10%
2 | Tukang pipa | OH | 0.787 | 135000 | 106245
3 | Mandor | OH | 0.157 | 160000 | 25120
JUMLAH HARGA TENAGA KERJA |  |  |  |  | 288665
B | BAHAN
JUMLAH HARGA BAHAN |  |  |  |  | 0
C | PERALATAN
1 | Peralatan potong pipa T1/manual (gergaji) / saw | hari | 0.236 | 35000 | 8260
JUMLAH HARGA ALAT |  |  |  |  | 8260
D | Jumlah (A+B+C) |  |  |  | 296925
E | Biaya Umum dan Keuntungan 10% - 15% x D |  |  | 10% | 29692.5
F | Harga Satuan Pekerjaan (D+E) |  |  |  | 326617.5
9.2 | Pipa Galvanis
9.2.1 | Pemasangan Pipa Galvanis
9.2.1.1 | Pemasangan 1 m Pipa Galvanis, DN. 2-1/2" (65 mm) |  |  |  |  | 275200 | Revisi | Perubahan Diameter (Dia.) Menjadi Diameter Nominal (DN)
No | Uraian | Sat. | Koefisien | Harga Satuan (Rp) | Jumlah Harga (Rp)
A | TENAGA KERJA | [5 empty] | Catatan:
1 | Pekerja | OH | 0.345 | 100000 | 34500 |  | Biaya Umum dan Keuntungan |  | 10%
2 | Tukang pipa | OH | 0.172 | 135000 | 23220
3 | Mandor | OH | 0.034 | 160000 | 5440
JUMLAH HARGA TENAGA KERJA |  |  |  |  | 63160
B | BAHAN
1 | Pipa Galvanis, DN. 2- 1/2" (65 mm) | m | 1 | 185000 | 185000
JUMLAH HARGA BAHAN |  |  |  |  | 185000
C | PERALATAN
1 | Sewa Tripot | hari | 0.019 | 108000 | 2052
JUMLAH HARGA ALAT |  |  |  |  | 2052
D | Jumlah (A+B+C) |  |  |  | 250212
E | Biaya Umum dan Keuntungan 10% - 15% x D |  |  | 10% | 25021.2
F | Harga Satuan Pekerjaan (D+E) |  |  |  | 275233.2
9.2.1.2 | Pemasangan 1 m Pipa Galvanis, DN. 4" (100 mm) |  |  |  |  | 423900 | Revisi | Perubahan Diameter (Dia.) Menjadi Diameter Nominal (DN)
No | Uraian | Sat. | Koefisien | Harga Satuan (Rp) | Jumlah Harga (Rp)
A | TENAGA KERJA | [5 empty] | Catatan:
1 | Pekerja | OH | 0.4 | 100000 | 40000 |  | Biaya Umum dan Keuntungan |  | 10%
2 | Tukang pipa | OH | 0.2 | 135000 | 27000
3 | Mandor | OH | 0.04 | 160000 | 6400
JUMLAH HARGA TENAGA KERJA |  |  |  |  | 73400
B | BAHAN
1 | Pipa Galvanis, DN. 4" (100 mm) | m | 1 | 310000 | 310000
JUMLAH HARGA BAHAN |  |  |  |  | 310000
C | PERALATAN
1 | Sewa Tripot | hari | 0.019 | 108000 | 2052
JUMLAH HARGA ALAT |  |  |  |  | 2052
D | Jumlah (A+B+C) |  |  |  | 385452
E | Biaya Umum dan Keuntungan 10% - 15% x D |  |  | 10% | 38545.2
F | Harga Satuan Pekerjaan (D+E) |  |  |  | 423997.2
9.2.1.3 | Pemasangan 1 m Pipa Galvanis, DN. 5" (125 mm) |  |  |  |  | 572300 | Revisi | Perubahan Diameter (Dia.) Menjadi Diameter Nominal (DN)
No | Uraian | Sat. | Koefisien | Harga Satuan (Rp) | Jumlah Harga (Rp)
A | TENAGA KERJA | [5 empty] | Catatan:
1 | Pekerja | OH | 0.448 | 100000 | 44800 |  | Biaya Umum dan Keuntungan |  | 10%
2 | Tukang pipa | OH | 0.224 | 135000 | 30240
3 | Mandor | OH | 0.045 | 160000 | 7200
JUMLAH HARGA TENAGA KERJA |  |  |  |  | 82240
B | BAHAN
1 | Pipa Galvanis, DN. 5" (125 mm) | m | 1 | 436000 | 436000
JUMLAH HARGA BAHAN |  |  |  |  | 436000
C | PERALATAN
1 | Sewa Tripot | hari | 0.019 | 108000 | 2052
JUMLAH HARGA ALAT |  |  |  |  | 2052
D | Jumlah (A+B+C) |  |  |  | 520292
E | Biaya Umum dan Keuntungan 10% - 15% x D |  |  | 10% | 52029.2
F | Harga Satuan Pekerjaan (D+E) |  |  |  | 572321.2
9.2.1.4 | Pemasangan 1 m Pipa Galvanis, DN. 6" (150 mm) |  |  |  |  | 540000 | Revisi | Perubahan Diameter (Dia.) Menjadi Diameter Nominal (DN)
No | Uraian | Sat. | Koefisien | Harga Satuan (Rp) | Jumlah Harga (Rp)
A | TENAGA KERJA | [5 empty] | Catatan:
1 | Pekerja | OH | 0.506 | 100000 | 50600 |  | Biaya Umum dan Keuntungan |  | 10%
2 | Tukang pipa | OH | 0.253 | 135000 | 34155
3 | Mandor | OH | 0.051 | 160000 | 8160
JUMLAH HARGA TENAGA KERJA |  |  |  |  | 92915
B | BAHAN
1 | Pipa Galvanis, DN. 6" (150 mm) | m | 1 | 396000 | 396000
JUMLAH HARGA BAHAN |  |  |  |  | 396000
C | PERALATAN
1 | Sewa Tripot | hari | 0.019 | 108000 | 2052
JUMLAH HARGA ALAT |  |  |  |  | 2052
D | Jumlah (A+B+C) |  |  |  | 490967
E | Biaya Umum dan Keuntungan 10% - 15% x D |  |  | 10% | 49096.7
F | Harga Satuan Pekerjaan (D+E) |  |  |  | 540063.7
9.2.1.5 | Pemasangan 1 m Pipa Galvanis, DN. 8" (200 mm) |  |  |  |  | 622800 | Revisi | Perubahan Diameter (Dia.) Menjadi Diameter Nominal (DN)
No | Uraian | Sat. | Koefisien | Harga Satuan (Rp) | Jumlah Harga (Rp)
A | TENAGA KERJA | [5 empty] | Catatan:
1 | Pekerja | OH | 0.796 | 100000 | 79600 |  | Biaya Umum dan Keuntungan |  | 10%
2 | Tukang pipa | OH | 0.398 | 135000 | 53730
3 | Mandor | OH | 0.08 | 160000 | 12800
JUMLAH HARGA TENAGA KERJA |  |  |  |  | 146130
B | BAHAN
1 | Pipa Galvanis, DN. 8" (200 mm) | m | 1 | 418000 | 418000
JUMLAH HARGA BAHAN |  |  |  |  | 418000
C | PERALATAN
1 | Sewa Tripot | hari | 0.019 | 108000 | 2052
JUMLAH HARGA ALAT |  |  |  |  | 2052
D | Jumlah (A+B+C) |  |  |  | 566182
E | Biaya Umum dan Keuntungan 10% - 15% x D |  |  | 10% | 56618.2
F | Harga Satuan Pekerjaan (D+E) |  |  |  | 622800.2
9.2.1.6 | Pemasangan 1 m Pipa Galvanis, DN.10" (250 mm) |  |  |  |  | 711400 | Revisi | Perubahan Diameter (Dia.) Menjadi Diameter Nominal (DN)
No | Uraian | Sat. | Koefisien | Harga Satuan (Rp) | Jumlah Harga (Rp)
A | TENAGA KERJA | [5 empty] | Catatan:
1 | Pekerja | OH | 0.949 | 100000 | 94900 |  | Biaya Umum dan Keuntungan |  | 10%
2 | Tukang pipa | OH | 0.475 | 135000 | 64125
3 | Mandor | OH | 0.095 | 160000 | 15200
JUMLAH HARGA TENAGA KERJA |  |  |  |  | 174225
B | BAHAN
1 | Pipa Galvanis, DN.10" (250 mm) | m | 1 | 468000 | 468000
JUMLAH HARGA BAHAN |  |  |  |  | 468000
C | PERALATAN
1 | Sewa Tripot | hari | 0.042 | 108000 | 4536
JUMLAH HARGA ALAT |  |  |  |  | 4536
D | Jumlah (A+B+C) |  |  |  | 646761
E | Biaya Umum dan Keuntungan 10% - 15% x D |  |  | 10% | 64676.1
F | Harga Satuan Pekerjaan (D+E) |  |  |  | 711437.1
9.2.1.7 | Pemasangan 1 m Pipa Galvanis, DN. 12" (300 mm) |  |  |  |  | 765400 | Revisi | Perubahan Diameter (Dia.) Menjadi Diameter Nominal (DN)
No | Uraian | Sat. | Koefisien | Harga Satuan (Rp) | Jumlah Harga (Rp)
A | TENAGA KERJA | [5 empty] | Catatan:
1 | Pekerja | OH | 0.958 | 100000 | 95800 |  | Biaya Umum dan Keuntungan |  | 10%
2 | Tukang pipa | OH | 0.479 | 135000 | 64665
3 | Mandor | OH | 0.096 | 160000 | 15360
JUMLAH HARGA TENAGA KERJA |  |  |  |  | 175825
B | BAHAN
1 | Pipa Galvanis, DN. 12" (300 mm | m | 1 | 513000 | 513000
JUMLAH HARGA BAHAN |  |  |  |  | 513000
C | PERALATAN
1 | Sewa Tripot | hari | 0.065 | 108000 | 7020
JUMLAH HARGA ALAT |  |  |  |  | 7020
D | Jumlah (A+B+C) |  |  |  | 695845
E | Biaya Umum dan Keuntungan 10% - 15% x D |  |  | 10% | 69584.5
F | Harga Satuan Pekerjaan (D+E) |  |  |  | 765429.5
9.2.1.8 | Pemasangan 1 m Pipa Galvanis, DN. 16" (400 mm) |  |  |  |  | 916000 | Revisi | Perubahan Diameter (Dia.) Menjadi Diameter Nominal (DN)
No | Uraian | Sat. | Koefisien | Harga Satuan (Rp) | Jumlah Harga (Rp)
A | TENAGA KERJA | [5 empty] | Catatan:
1 | Pekerja | OH | 1.212 | 100000 | 121200 |  | Biaya Umum dan Keuntungan |  | 10%
2 | Tukang pipa | OH | 0.606 | 135000 | 81810
3 | Mandor | OH | 0.121 | 160000 | 19360
JUMLAH HARGA TENAGA KERJA |  |  |  |  | 222370
B | BAHAN
1 | Pipa Galvanis, DN. 16" (400 mm) | m | 1 | 594000 | 594000
JUMLAH HARGA BAHAN |  |  |  |  | 594000
C | PERALATAN
1 | Sewa Tripot | hari | 0.152 | 108000 | 16416
JUMLAH HARGA ALAT |  |  |  |  | 16416
D | Jumlah (A+B+C) |  |  |  | 832786
E | Biaya Umum dan Keuntungan 10% - 15% x D |  |  | 10% | 83278.6
F | Harga Satuan Pekerjaan (D+E) |  |  |  | 916064.6
9.2.1.9 | Pemasangan 1 m Pipa Galvanis, DN. 18" (450 mm) |  |  |  |  | 364100 | Revisi | Perubahan Diameter (Dia.) Menjadi Diameter Nominal (DN)
No | Uraian | Sat. | Koefisien | Harga Satuan (Rp) | Jumlah Harga (Rp)
A | TENAGA KERJA | [5 empty] | Catatan:
1 | Pekerja | OH | 1.353 | 100000 | 135300 |  | Biaya Umum dan Keuntungan |  | 10%
2 | Tukang pipa | OH | 0.676 | 135000 | 91260
3 | Mandor | OH | 0.135 | 160000 | 21600
JUMLAH HARGA TENAGA KERJA |  |  |  |  | 248160
B | BAHAN
1 | Pipa Galvanis, DN. 18" (450 mm | m | 1 | 61300 | 61300
JUMLAH HARGA BAHAN |  |  |  |  | 61300
C | PERALATAN
1 | Sewa Tripot | hari | 0.2 | 108000 | 21600
JUMLAH HARGA ALAT |  |  |  |  | 21600
D | Jumlah (A+B+C) |  |  |  | 331060
E | Biaya Umum dan Keuntungan 10% - 15% x D |  |  | 10% | 33106
F | Harga Satuan Pekerjaan (D+E) |  |  |  | 364166
9.2.1.10 | Pemasangan 1 m Pipa Galvanis, DN. 20" (500 mm) |  |  |  |  | 1048000 | Revisi | Perubahan Diameter (Dia.) Menjadi Diameter Nominal (DN)
No | Uraian | Sat. | Koefisien | Harga Satuan (Rp) | Jumlah Harga (Rp)
A | TENAGA KERJA | [5 empty] | Catatan:
1 | Pekerja | OH | 1.469 | 100000 | 146900 |  | Biaya Umum dan Keuntungan |  | 10%
2 | Tukang pipa | OH | 0.735 | 135000 | 99225
3 | Mandor | OH | 0.147 | 160000 | 23520
JUMLAH HARGA TENAGA KERJA |  |  |  |  | 269645
B | BAHAN
1 | Pipa Galvanis, DN. 20" (500 mm) | m | 1 | 656000 | 656000
JUMLAH HARGA BAHAN |  |  |  |  | 656000
C | PERALATAN
1 | Sewa Tripot | hari | 0.251 | 108000 | 27108
JUMLAH HARGA ALAT |  |  |  |  | 27108
D | Jumlah (A+B+C) |  |  |  | 952753
E | Biaya Umum dan Keuntungan 10% - 15% x D |  |  | 10% | 95275.3
F | Harga Satuan Pekerjaan (D+E) |  |  |  | 1048028.3
9.2.1.11 | Pemasangan 1 m Pipa Galvanis, DN. 24" (600 mm) |  |  |  |  | 1072200 | Revisi | Perubahan Diameter (Dia.) Menjadi Diameter Nominal (DN)
No | Uraian | Sat. | Koefisien | Harga Satuan (Rp) | Jumlah Harga (Rp)
A | TENAGA KERJA | [5 empty] | Catatan:
1 | Pekerja | OH | 1.327 | 100000 | 132700 |  | Biaya Umum dan Keuntungan |  | 10%
2 | Tukang pipa | OH | 0.664 | 135000 | 89640
3 | Mandor | OH | 0.133 | 160000 | 21280
JUMLAH HARGA TENAGA KERJA |  |  |  |  | 243620
B | BAHAN
1 | Pipa Galvanis, DN. 24" (600 mm) | m | 1 | 698000 | 698000
JUMLAH HARGA BAHAN |  |  |  |  | 698000
C | PERALATAN
1 | Sewa Tripot | hari | 0.307 | 108000 | 33156
JUMLAH HARGA ALAT |  |  |  |  | 33156
D | Jumlah (A+B+C) |  |  |  | 974776
E | Biaya Umum dan Keuntungan 10% - 15% x D |  |  | 10% | 97477.6
F | Harga Satuan Pekerjaan (D+E) |  |  |  | 1072253.6
9.2.1.12 | Pemasangan 1 m Pipa Galvanis, DN. 32" (800 mm) |  |  |  |  | 1325300 | Revisi | Perubahan Diameter (Dia.) Menjadi Diameter Nominal (DN)
No | Uraian | Sat. | Koefisien | Harga Satuan (Rp) | Jumlah Harga (Rp)
A | TENAGA KERJA | [5 empty] | Catatan:
1 | Pekerja | OH | 2.327 | 100000 | 232700 |  | Biaya Umum dan Keuntungan |  | 10%
2 | Tukang pipa | OH | 1.163 | 135000 | 157005
3 | Mandor | OH | 0.233 | 160000 | 37280
JUMLAH HARGA TENAGA KERJA |  |  |  |  | 426985
B | BAHAN
1 | Pipa Galvanis, DN. 32" (800 mm) | m | 1 | 716000 | 716000
JUMLAH HARGA BAHAN |  |  |  |  | 716000
C | PERALATAN
1 | Sewa Tripot | hari | 0.573 | 108000 | 61884
JUMLAH HARGA ALAT |  |  |  |  | 61884
D | Jumlah (A+B+C) |  |  |  | 1204869
E | Biaya Umum dan Keuntungan 10% - 15% x D |  |  | 10% | 120486.9
F | Harga Satuan Pekerjaan (D+E) |  |  |  | 1325355.9
9.2.1.13 | Pemasangan 1 m Pipa Galvanis, DN. 36" (900 mm) |  |  |  |  | 1467000 | Revisi | Perubahan Diameter (Dia.) Menjadi Diameter Nominal (DN)
No | Uraian | Sat. | Koefisien | Harga Satuan (Rp) | Jumlah Harga (Rp)
A | TENAGA KERJA | [5 empty] | Catatan:
1 | Pekerja | OH | 2.623 | 100000 | 262300 |  | Biaya Umum dan Keuntungan |  | 10%
2 | Tukang pipa | OH | 1.312 | 135000 | 177120
3 | Mandor | OH | 0.262 | 160000 | 41920
JUMLAH HARGA TENAGA KERJA |  |  |  |  | 481340
B | BAHAN
1 | Pipa Galvanis, DN. 36" (900 mm) | m | 1 | 757000 | 757000
JUMLAH HARGA BAHAN |  |  |  |  | 757000
C | PERALATAN
1 | Sewa Tripot | hari | 0.883 | 108000 | 95364
JUMLAH HARGA ALAT |  |  |  |  | 95364
D | Jumlah (A+B+C) |  |  |  | 1333704
E | Biaya Umum dan Keuntungan 10% - 15% x D |  |  | 10% | 133370.4
F | Harga Satuan Pekerjaan (D+E) |  |  |  | 1467074.4
9.2.1.14 | Pemasangan 1 m Pipa Galvanis, DN. 40" (1000 mm) |  |  |  |  | 1575400 | Revisi | Perubahan Diameter (Dia.) Menjadi Diameter Nominal (DN)
No | Uraian | Sat. | Koefisien | Harga Satuan (Rp) | Jumlah Harga (Rp)
A | TENAGA KERJA | [5 empty] | Catatan:
1 | Pekerja | OH | 2.911 | 100000 | 291100 |  | Biaya Umum dan Keuntungan |  | 10%
2 | Tukang pipa | OH | 1.456 | 135000 | 196560
3 | Mandor | OH | 0.291 | 160000 | 46560
JUMLAH HARGA TENAGA KERJA |  |  |  |  | 534220
B | BAHAN
1 | Pipa Galvanis, DN. 40" (1000 mm) | m | 1 | 780000 | 780000
JUMLAH HARGA BAHAN |  |  |  |  | 780000
C | PERALATAN
1 | Sewa Tripot | hari | 1.093 | 108000 | 118044
JUMLAH HARGA ALAT |  |  |  |  | 118044
D | Jumlah (A+B+C) |  |  |  | 1432264
E | Biaya Umum dan Keuntungan 10% - 15% x D |  |  | 10% | 143226.4
F | Harga Satuan Pekerjaan (D+E) |  |  |  | 1575490.4
9.2.1.15 | Pemasangan 1 m Pipa Galvanis, DN. 44" (1100 mm) |  |  |  |  | 1703100 | Revisi | Perubahan Diameter (Dia.) Menjadi Diameter Nominal (DN)
No | Uraian | Sat. | Koefisien | Harga Satuan (Rp) | Jumlah Harga (Rp)
A | TENAGA KERJA | [5 empty] | Catatan:
1 | Pekerja | OH | 3.2 | 100000 | 320000 |  | Biaya Umum dan Keuntungan |  | 10%
2 | Tukang pipa | OH | 1.6 | 135000 | 216000
3 | Mandor | OH | 0.32 | 160000 | 51200
JUMLAH HARGA TENAGA KERJA |  |  |  |  | 587200
B | BAHAN
1 | Pipa Galvanis, DN. 44" (1100 mm) | m | 1 | 831000 | 831000
JUMLAH HARGA BAHAN |  |  |  |  | 831000
C | PERALATAN
1 | Sewa Tripot | hari | 1.205 | 108000 | 130140
JUMLAH HARGA ALAT |  |  |  |  | 130140
D | Jumlah (A+B+C) |  |  |  | 1548340
E | Biaya Umum dan Keuntungan 10% - 15% x D |  |  | 10% | 154834
F | Harga Satuan Pekerjaan (D+E) |  |  |  | 1703174
9.2.1.16 | Pemasangan 1 m Pipa Galvanis, DN. 48" (1200 mm) |  |  |  |  | 1847000 | Revisi | Perubahan Diameter (Dia.) Menjadi Diameter Nominal (DN)
No | Uraian | Sat. | Koefisien | Harga Satuan (Rp) | Jumlah Harga (Rp)
A | TENAGA KERJA | [5 empty] | Catatan:
1 | Pekerja | OH | 3.488 | 100000 | 348800 |  | Biaya Umum dan Keuntungan |  | 10%
2 | Tukang pipa | OH | 1.744 | 135000 | 235440
3 | Mandor | OH | 0.349 | 160000 | 55840
JUMLAH HARGA TENAGA KERJA |  |  |  |  | 640080
B | BAHAN
1 | Pipa Galvanis, DN. 48" (1200 mm | m | 1 | 868000 | 868000
JUMLAH HARGA BAHAN |  |  |  |  | 868000
C | PERALATAN
1 | Sewa Tripot | hari | 1.584 | 108000 | 171072
JUMLAH HARGA ALAT |  |  |  |  | 171072
D | Jumlah (A+B+C) |  |  |  | 1679152
E | Biaya Umum dan Keuntungan 10% - 15% x D |  |  | 10% | 167915.2
F | Harga Satuan Pekerjaan (D+E) |  |  |  | 1847067.2
9.2.1.17 | Pemasangan 1 m Pipa Galvanis, DN. 1/2" (15 mm) |  |  |  |  | 101600 | Revisi | Perubahan Diameter (Dia.) Menjadi Diameter Nominal (DN)
No | Uraian | Sat. | Koefisien | Harga Satuan (Rp) | Jumlah Harga (Rp)
A | TENAGA KERJA | [5 empty] | Catatan:
1 | Pekerja | OH | 0.22 | 100000 | 22000 |  | Biaya Umum dan Keuntungan |  | 10%
2 | Tukang pipa | OH | 0.11 | 135000 | 14850
3 | Mandor | OH | 0.022 | 160000 | 3520
JUMLAH HARGA TENAGA KERJA |  |  |  |  | 40370
B | BAHAN
1 | Pipa Galvanis, DN. 1/2" (15 mm) | m | 1 | 52000 | 52000
JUMLAH HARGA BAHAN |  |  |  |  | 52000
C | PERALATAN
JUMLAH HARGA ALAT |  |  |  |  | 0
D | Jumlah (A+B+C) |  |  |  | 92370
E | Biaya Umum dan Keuntungan 10% - 15% x D |  |  | 10% | 9237
F | Harga Satuan Pekerjaan (D+E) |  |  |  | 101607
9.2.1.18 | Pemasangan 1 m Pipa Galvanis, DN. 3/4" (20 mm) |  |  |  |  | 119200 | Revisi | Perubahan Diameter (Dia.) Menjadi Diameter Nominal (DN)
No | Uraian | Sat. | Koefisien | Harga Satuan (Rp) | Jumlah Harga (Rp)
A | TENAGA KERJA | [5 empty] | Catatan:
1 | Pekerja | OH | 0.22 | 100000 | 22000 |  | Biaya Umum dan Keuntungan |  | 10%
2 | Tukang pipa | OH | 0.11 | 135000 | 14850
3 | Mandor | OH | 0.022 | 160000 | 3520
JUMLAH HARGA TENAGA KERJA |  |  |  |  | 40370
B | BAHAN
1 | Pipa Galvanis, DN. 3/4" (20 mm) | m | 1 | 68000 | 68000
JUMLAH HARGA BAHAN |  |  |  |  | 68000
C | PERALATAN
JUMLAH HARGA ALAT |  |  |  |  | 0
D | Jumlah (A+B+C) |  |  |  | 108370
E | Biaya Umum dan Keuntungan 10% - 15% x D |  |  | 10% | 10837
F | Harga Satuan Pekerjaan (D+E) |  |  |  | 119207
9.2.1.19 | Pemasangan 1 m Pipa Galvanis, DN. 1" (25 mm) |  |  |  |  | 134800 | Revisi | Perubahan Diameter (Dia.) Menjadi Diameter Nominal (DN)
No | Uraian | Sat. | Koefisien | Harga Satuan (Rp) | Jumlah Harga (Rp)
A | TENAGA KERJA | [5 empty] | Catatan:
1 | Pekerja | OH | 0.275 | 100000 | 27500 |  | Biaya Umum dan Keuntungan |  | 10%
2 | Tukang pipa | OH | 0.138 | 135000 | 18630
3 | Mandor | OH | 0.028 | 160000 | 4480
JUMLAH HARGA TENAGA KERJA |  |  |  |  | 50610
B | BAHAN
1 | Pipa Galvanis, DN. 1" (25 mm) | m | 1 | 72000 | 72000
JUMLAH HARGA BAHAN |  |  |  |  | 72000
C | PERALATAN
JUMLAH HARGA ALAT |  |  |  |  | 0
D | Jumlah (A+B+C) |  |  |  | 122610
E | Biaya Umum dan Keuntungan 10% - 15% x D |  |  | 10% | 12261
F | Harga Satuan Pekerjaan (D+E) |  |  |  | 134871
9.2.1.20 | Pemasangan 1 m Pipa Galvanis, DN. 1-1/4" (32 mm) |  |  |  |  | 143600 | Revisi | Perubahan Diameter (Dia.) Menjadi Diameter Nominal (DN)
No | Uraian | Sat. | Koefisien | Harga Satuan (Rp) | Jumlah Harga (Rp)
A | TENAGA KERJA | [5 empty] | Catatan:
1 | Pekerja | OH | 0.275 | 100000 | 27500 |  | Biaya Umum dan Keuntungan |  | 10%
2 | Tukang pipa | OH | 0.138 | 135000 | 18630
3 | Mandor | OH | 0.028 | 160000 | 4480
JUMLAH HARGA TENAGA KERJA |  |  |  |  | 50610
B | BAHAN
1 | Pipa Galvanis, DN. 1-1/4" (32 mm) | m | 1 | 80000 | 80000
JUMLAH HARGA BAHAN |  |  |  |  | 80000
C | PERALATAN
JUMLAH HARGA ALAT |  |  |  |  | 0
D | Jumlah (A+B+C) |  |  |  | 130610
E | Biaya Umum dan Keuntungan 10% - 15% x D |  |  | 10% | 13061
F | Harga Satuan Pekerjaan (D+E) |  |  |  | 143671
9.2.1.21 | Pemasangan 1 m Pipa Galvanis, DN. 1-1/2" (40 mm) |  |  |  |  | 151300 | Revisi | Perubahan Diameter (Dia.) Menjadi Diameter Nominal (DN)
No | Uraian | Sat. | Koefisien | Harga Satuan (Rp) | Jumlah Harga (Rp)
A | TENAGA KERJA | [5 empty] | Catatan:
1 | Pekerja | OH | 0.275 | 100000 | 27500 |  | Biaya Umum dan Keuntungan |  | 10%
2 | Tukang pipa | OH | 0.138 | 135000 | 18630
3 | Mandor | OH | 0.028 | 160000 | 4480
JUMLAH HARGA TENAGA KERJA |  |  |  |  | 50610
B | BAHAN
1 | Pipa Galvanis, DN. 1-1/2" (40 mm) | m | 1 | 87000 | 87000
JUMLAH HARGA BAHAN |  |  |  |  | 87000
C | PERALATAN
JUMLAH HARGA ALAT |  |  |  |  | 0
D | Jumlah (A+B+C) |  |  |  | 137610
E | Biaya Umum dan Keuntungan 10% - 15% x D |  |  | 10% | 13761
F | Harga Satuan Pekerjaan (D+E) |  |  |  | 151371
9.2.1.22 | Pemasangan 1 m Pipa Galvanis, DN. 2" (50 mm) |  |  |  |  | 173900 | Revisi | Perubahan Diameter (Dia.) Menjadi Diameter Nominal (DN)
No | Uraian | Sat. | Koefisien | Harga Satuan (Rp) | Jumlah Harga (Rp)
A | TENAGA KERJA | [5 empty] | Catatan:
1 | Pekerja | OH | 0.345 | 100000 | 34500 |  | Biaya Umum dan Keuntungan |  | 10%
2 | Tukang pipa | OH | 0.172 | 135000 | 23220
3 | Mandor | OH | 0.034 | 160000 | 5440
JUMLAH HARGA TENAGA KERJA |  |  |  |  | 63160
B | BAHAN
1 | Pipa Galvanis, DN. 2" (50 mm | m | 1 | 95000 | 95000
JUMLAH HARGA BAHAN |  |  |  |  | 95000
C | PERALATAN
JUMLAH HARGA ALAT |  |  |  |  | 0
D | Jumlah (A+B+C) |  |  |  | 158160
E | Biaya Umum dan Keuntungan 10% - 15% x D |  |  | 10% | 15816
F | Harga Satuan Pekerjaan (D+E) |  |  |  | 173976
9.2.2 | Pemotongan Pipa Galvanis
9.2.2.1 | Pemotongan 1 Buah Pipa Galvanis, DN. 2-1/2" (65 mm) |  |  |  |  | 4200 | Revisi | Perubahan Diameter (Dia.) Menjadi Diameter Nominal (DN)
No | Uraian | Sat. | Koefisien | Harga Satuan (Rp) | Jumlah Harga (Rp)
A | TENAGA KERJA | [5 empty] | Catatan:
1 | Pekerja | OH | 0.019 | 100000 | 1900 |  | Biaya Umum dan Keuntungan |  | 10%
2 | Tukang pipa | OH | 0.01 | 135000 | 1350
3 | Mandor | OH | 0.002 | 160000 | 320
JUMLAH HARGA TENAGA KERJA |  |  |  |  | 3570
B | BAHAN
JUMLAH HARGA BAHAN |  |  |  |  | 0
C | PERALATAN
1 | Peralatan potong pipa T2/mekanik / cilinder saw | Hari | 0.004 | 75000 | 300
JUMLAH HARGA ALAT |  |  |  |  | 300
D | Jumlah (A+B+C) |  |  |  | 3870
E | Biaya Umum dan Keuntungan 10% - 15% x D |  |  | 10% | 387
F | Harga Satuan Pekerjaan (D+E) |  |  |  | 4257
9.2.2.2 | Pemotongan 1 Buah Pipa Galvanis, DN. 4" (100 mm) |  |  |  |  | 12100 | Revisi | Perubahan Diameter (Dia.) Menjadi Diameter Nominal (DN)
No | Uraian | Sat. | Koefisien | Harga Satuan (Rp) | Jumlah Harga (Rp)
A | TENAGA KERJA | [5 empty] | Catatan:
1 | Pekerja | OH | 0.058 | 100000 | 5800 |  | Biaya Umum dan Keuntungan |  | 10%
2 | Tukang pipa | OH | 0.029 | 135000 | 3915
3 | Mandor | OH | 0.006 | 160000 | 960
JUMLAH HARGA TENAGA KERJA |  |  |  |  | 10675
B | BAHAN
JUMLAH HARGA BAHAN |  |  |  |  | 0
C | PERALATAN
1 | Peralatan potong pipa T2/mekanik / cilinder saw | Hari | 0.005 | 75000 | 375
JUMLAH HARGA ALAT |  |  |  |  | 375
D | Jumlah (A+B+C) |  |  |  | 11050
E | Biaya Umum dan Keuntungan 10% - 15% x D |  |  | 10% | 1105
F | Harga Satuan Pekerjaan (D+E) |  |  |  | 12155
9.2.2.3 | Pemotongan 1 Buah Pipa Galvanis, DN. 5" (125 mm) |  |  |  |  | 19000 | Revisi | Perubahan Diameter (Dia.) Menjadi Diameter Nominal (DN)
No | Uraian | Sat. | Koefisien | Harga Satuan (Rp) | Jumlah Harga (Rp)
A | TENAGA KERJA | [5 empty] | Catatan:
1 | Pekerja | OH | 0.092 | 100000 | 9200 |  | Biaya Umum dan Keuntungan |  | 10%
2 | Tukang pipa | OH | 0.046 | 135000 | 6210
3 | Mandor | OH | 0.009 | 160000 | 1440
JUMLAH HARGA TENAGA KERJA |  |  |  |  | 16850
B | BAHAN
JUMLAH HARGA BAHAN |  |  |  |  | 0
C | PERALATAN
1 | Peralatan potong pipa T2/mekanik / cilinder saw | Hari | 0.006 | 75000 | 450
JUMLAH HARGA ALAT |  |  |  |  | 450
D | Jumlah (A+B+C) |  |  |  | 17300
E | Biaya Umum dan Keuntungan 10% - 15% x D |  |  | 10% | 1730
F | Harga Satuan Pekerjaan (D+E) |  |  |  | 19030
9.2.2.4 | Pemotongan 1 Buah Pipa Galvanis, DN. 6" (150 mm) |  |  |  |  | 27200 | Revisi | Perubahan Diameter (Dia.) Menjadi Diameter Nominal (DN)
No | Uraian | Sat. | Koefisien | Harga Satuan (Rp) | Jumlah Harga (Rp)
A | TENAGA KERJA | [5 empty] | Catatan:
1 | Pekerja | OH | 0.131 | 100000 | 13100 |  | Biaya Umum dan Keuntungan |  | 10%
2 | Tukang pipa | OH | 0.066 | 135000 | 8910
3 | Mandor | OH | 0.013 | 160000 | 2080
JUMLAH HARGA TENAGA KERJA |  |  |  |  | 24090
B | BAHAN
JUMLAH HARGA BAHAN |  |  |  |  | 0
C | PERALATAN
1 | Peralatan potong pipa T2/mekanik / cilinder saw | Hari | 0.009 | 75000 | 675
JUMLAH HARGA ALAT |  |  |  |  | 675
D | Jumlah (A+B+C) |  |  |  | 24765
E | Biaya Umum dan Keuntungan 10% - 15% x D |  |  | 10% | 2476.5
F | Harga Satuan Pekerjaan (D+E) |  |  |  | 27241.5
9.2.2.5 | Pemotongan 1 Buah Pipa Galvanis, DN. 8" (200 mm) |  |  |  |  | 70000 | Revisi | Perubahan Diameter (Dia.) Menjadi Diameter Nominal (DN)
No | Uraian | Sat. | Koefisien | Harga Satuan (Rp) | Jumlah Harga (Rp)
A | TENAGA KERJA | [5 empty] | Catatan:
1 | Pekerja | OH | 0.34 | 100000 | 34000 |  | Biaya Umum dan Keuntungan |  | 10%
2 | Tukang pipa | OH | 0.17 | 135000 | 22950
3 | Mandor | OH | 0.034 | 160000 | 5440
JUMLAH HARGA TENAGA KERJA |  |  |  |  | 62390
B | BAHAN
JUMLAH HARGA BAHAN |  |  |  |  | 0
C | PERALATAN
1 | Peralatan potong pipa T2/mekanik / cilinder saw | Hari | 0.017 | 75000 | 1275
JUMLAH HARGA ALAT |  |  |  |  | 1275
D | Jumlah (A+B+C) |  |  |  | 63665
E | Biaya Umum dan Keuntungan 10% - 15% x D |  |  | 10% | 6366.5
F | Harga Satuan Pekerjaan (D+E) |  |  |  | 70031.5
9.2.2.6 | Pemotongan 1 Buah Pipa Galvanis, DN.10" (250 mm) |  |  |  |  | 97600 | Revisi | Perubahan Diameter (Dia.) Menjadi Diameter Nominal (DN)
No | Uraian | Sat. | Koefisien | Harga Satuan (Rp) | Jumlah Harga (Rp)
A | TENAGA KERJA | [5 empty] | Catatan:
1 | Pekerja | OH | 0.475 | 100000 | 47500 |  | Biaya Umum dan Keuntungan |  | 10%
2 | Tukang pipa | OH | 0.237 | 135000 | 31995
3 | Mandor | OH | 0.047 | 160000 | 7520
JUMLAH HARGA TENAGA KERJA |  |  |  |  | 87015
B | BAHAN
JUMLAH HARGA BAHAN |  |  |  |  | 0
C | PERALATAN
1 | Peralatan potong pipa T2/mekanik / cilinder saw | Hari | 0.023 | 75000 | 1725
JUMLAH HARGA ALAT |  |  |  |  | 1725
D | Jumlah (A+B+C) |  |  |  | 88740
E | Biaya Umum dan Keuntungan 10% - 15% x D |  |  | 10% | 8874
F | Harga Satuan Pekerjaan (D+E) |  |  |  | 97614
9.2.2.7 | Pemotongan 1 Buah Pipa Galvanis, DN. 12" (300 mm) |  |  |  |  | 104100 | Revisi | Perubahan Diameter (Dia.) Menjadi Diameter Nominal (DN)
No | Uraian | Sat. | Koefisien | Harga Satuan (Rp) | Jumlah Harga (Rp)
A | TENAGA KERJA | [5 empty] | Catatan:
1 | Pekerja | OH | 0.504 | 100000 | 50400 |  | Biaya Umum dan Keuntungan |  | 10%
2 | Tukang pipa | OH | 0.252 | 135000 | 34020
3 | Mandor | OH | 0.05 | 160000 | 8000
JUMLAH HARGA TENAGA KERJA |  |  |  |  | 92420
B | BAHAN
JUMLAH HARGA BAHAN |  |  |  |  | 0
C | PERALATAN
1 | Peralatan potong pipa T2/mekanik / cilinder saw | Hari | 0.03 | 75000 | 2250
JUMLAH HARGA ALAT |  |  |  |  | 2250
D | Jumlah (A+B+C) |  |  |  | 94670
E | Biaya Umum dan Keuntungan 10% - 15% x D |  |  | 10% | 9467
F | Harga Satuan Pekerjaan (D+E) |  |  |  | 104137
9.2.2.8 | Pemotongan 1 Buah Pipa Galvanis, DN. 16" (400 mm) |  |  |  |  | 153500 | Revisi | Perubahan Diameter (Dia.) Menjadi Diameter Nominal (DN)
No | Uraian | Sat. | Koefisien | Harga Satuan (Rp) | Jumlah Harga (Rp)
A | TENAGA KERJA | [5 empty] | Catatan:
1 | Pekerja | OH | 0.738 | 100000 | 73800 |  | Biaya Umum dan Keuntungan |  | 10%
2 | Tukang pipa | OH | 0.369 | 135000 | 49815
3 | Mandor | OH | 0.074 | 160000 | 11840
JUMLAH HARGA TENAGA KERJA |  |  |  |  | 135455
B | BAHAN
JUMLAH HARGA BAHAN |  |  |  |  | 0
C | PERALATAN
1 | Peralatan potong pipa T2/mekanik / cilinder saw | Hari | 0.055 | 75000 | 4125
JUMLAH HARGA ALAT |  |  |  |  | 4125
D | Jumlah (A+B+C) |  |  |  | 139580
E | Biaya Umum dan Keuntungan 10% - 15% x D |  |  | 10% | 13958
F | Harga Satuan Pekerjaan (D+E) |  |  |  | 153538
9.2.2.9 | Pemotongan 1 Buah Pipa Galvanis, DN. 18" (450 mm) |  |  |  |  | 176900 | Revisi | Perubahan Diameter (Dia.) Menjadi Diameter Nominal (DN)
No | Uraian | Sat. | Koefisien | Harga Satuan (Rp) | Jumlah Harga (Rp)
A | TENAGA KERJA | [5 empty] | Catatan:
1 | Pekerja | OH | 0.848 | 100000 | 84800 |  | Biaya Umum dan Keuntungan |  | 10%
2 | Tukang pipa | OH | 0.424 | 135000 | 57240
3 | Mandor | OH | 0.085 | 160000 | 13600
JUMLAH HARGA TENAGA KERJA |  |  |  |  | 155640
B | BAHAN
JUMLAH HARGA BAHAN |  |  |  |  | 0
C | PERALATAN
1 | Peralatan potong pipa T2/mekanik / cilinder saw | Hari | 0.07 | 75000 | 5250
JUMLAH HARGA ALAT |  |  |  |  | 5250
D | Jumlah (A+B+C) |  |  |  | 160890
E | Biaya Umum dan Keuntungan 10% - 15% x D |  |  | 10% | 16089
F | Harga Satuan Pekerjaan (D+E) |  |  |  | 176979
9.2.2.10 | Pemotongan 1 Buah Pipa Galvanis, DN. 20" (500 mm) |  |  |  |  | 197000 | Revisi | Perubahan Diameter (Dia.) Menjadi Diameter Nominal (DN)
No | Uraian | Sat. | Koefisien | Harga Satuan (Rp) | Jumlah Harga (Rp)
A | TENAGA KERJA | [5 empty] | Catatan:
1 | Pekerja | OH | 0.941 | 100000 | 94100 |  | Biaya Umum dan Keuntungan |  | 10%
2 | Tukang pipa | OH | 0.471 | 135000 | 63585
3 | Mandor | OH | 0.094 | 160000 | 15040
JUMLAH HARGA TENAGA KERJA |  |  |  |  | 172725
B | BAHAN
JUMLAH HARGA BAHAN |  |  |  |  | 0
C | PERALATAN
1 | Peralatan potong pipa T2/mekanik / cilinder saw | Hari | 0.085 | 75000 | 6375
JUMLAH HARGA ALAT |  |  |  |  | 6375
D | Jumlah (A+B+C) |  |  |  | 179100
E | Biaya Umum dan Keuntungan 10% - 15% x D |  |  | 10% | 17910
F | Harga Satuan Pekerjaan (D+E) |  |  |  | 197010
9.2.2.11 | Pemotongan 1 Buah Pipa Galvanis, DN. 24" (600 mm) |  |  |  |  | 245500 | Revisi | Perubahan Diameter (Dia.) Menjadi Diameter Nominal (DN)
No | Uraian | Sat. | Koefisien | Harga Satuan (Rp) | Jumlah Harga (Rp)
A | TENAGA KERJA | [5 empty] | Catatan:
1 | Pekerja | OH | 1.175 | 100000 | 117500 |  | Biaya Umum dan Keuntungan |  | 10%
2 | Tukang pipa | OH | 0.587 | 135000 | 79245
3 | Mandor | OH | 0.118 | 160000 | 18880
JUMLAH HARGA TENAGA KERJA |  |  |  |  | 215625
B | BAHAN
JUMLAH HARGA BAHAN |  |  |  |  | 0
C | PERALATAN
1 | Peralatan potong pipa T2/mekanik / cilinder saw | Hari | 0.101 | 75000 | 7575
JUMLAH HARGA ALAT |  |  |  |  | 7575
D | Jumlah (A+B+C) |  |  |  | 223200
E | Biaya Umum dan Keuntungan 10% - 15% x D |  |  | 10% | 22320
F | Harga Satuan Pekerjaan (D+E) |  |  |  | 245520
9.2.2.12 | Pemotongan 1 Buah Pipa Galvanis, DN. 32" (800 mm) |  |  |  |  | 331000 | Revisi | Perubahan Diameter (Dia.) Menjadi Diameter Nominal (DN)
No | Uraian | Sat. | Koefisien | Harga Satuan (Rp) | Jumlah Harga (Rp)
A | TENAGA KERJA | [5 empty] | Catatan:
1 | Pekerja | OH | 1.567 | 100000 | 156700 |  | Biaya Umum dan Keuntungan |  | 10%
2 | Tukang pipa | OH | 0.783 | 135000 | 105705
3 | Mandor | OH | 0.157 | 160000 | 25120
JUMLAH HARGA TENAGA KERJA |  |  |  |  | 287525
B | BAHAN
JUMLAH HARGA BAHAN |  |  |  |  | 0
C | PERALATAN
1 | Peralatan potong pipa T2/mekanik / cilinder saw | Hari | 0.179 | 75000 | 13425
JUMLAH HARGA ALAT |  |  |  |  | 13425
D | Jumlah (A+B+C) |  |  |  | 300950
E | Biaya Umum dan Keuntungan 10% - 15% x D |  |  | 10% | 30095
F | Harga Satuan Pekerjaan (D+E) |  |  |  | 331045
9.2.2.13 | Pemotongan 1 Buah Pipa Galvanis, DN. 36" (900 mm) |  |  |  |  | 379500 | Revisi | Perubahan Diameter (Dia.) Menjadi Diameter Nominal (DN)
No | Uraian | Sat. | Koefisien | Harga Satuan (Rp) | Jumlah Harga (Rp)
A | TENAGA KERJA | [5 empty] | Catatan:
1 | Pekerja | OH | 1.77 | 100000 | 177000 |  | Biaya Umum dan Keuntungan |  | 10%
2 | Tukang pipa | OH | 0.885 | 135000 | 119475
3 | Mandor | OH | 0.177 | 160000 | 28320
JUMLAH HARGA TENAGA KERJA |  |  |  |  | 324795
B | BAHAN
JUMLAH HARGA BAHAN |  |  |  |  | 0
C | PERALATAN
1 | Peralatan potong pipa T2/mekanik / cilinder saw | Hari | 0.27 | 75000 | 20250
JUMLAH HARGA ALAT |  |  |  |  | 20250
D | Jumlah (A+B+C) |  |  |  | 345045
E | Biaya Umum dan Keuntungan 10% - 15% x D |  |  | 10% | 34504.5
F | Harga Satuan Pekerjaan (D+E) |  |  |  | 379549.5
9.2.2.14 | Pemotongan 1 Buah Pipa Galvanis, DN. 40" (1000 mm) |  |  |  |  | 425700 | Revisi | Perubahan Diameter (Dia.) Menjadi Diameter Nominal (DN)
No | Uraian | Sat. | Koefisien | Harga Satuan (Rp) | Jumlah Harga (Rp)
A | TENAGA KERJA | [5 empty] | Catatan:
1 | Pekerja | OH | 1.974 | 100000 | 197400 |  | Biaya Umum dan Keuntungan |  | 10%
2 | Tukang pipa | OH | 0.987 | 135000 | 133245
3 | Mandor | OH | 0.197 | 160000 | 31520
JUMLAH HARGA TENAGA KERJA |  |  |  |  | 362165
B | BAHAN
JUMLAH HARGA BAHAN |  |  |  |  | 0
C | PERALATAN
1 | Peralatan potong pipa T2/mekanik / cilinder saw | Hari | 0.332 | 75000 | 24900
JUMLAH HARGA ALAT |  |  |  |  | 24900
D | Jumlah (A+B+C) |  |  |  | 387065
E | Biaya Umum dan Keuntungan 10% - 15% x D |  |  | 10% | 38706.5
F | Harga Satuan Pekerjaan (D+E) |  |  |  | 425771.5
9.2.2.15 | Pemotongan 1 Buah Pipa Galvanis, DN. 44" (1100 mm) |  |  |  |  | 469700 | Revisi | Perubahan Diameter (Dia.) Menjadi Diameter Nominal (DN)
No | Uraian | Sat. | Koefisien | Harga Satuan (Rp) | Jumlah Harga (Rp)
A | TENAGA KERJA | [5 empty] | Catatan:
1 | Pekerja | OH | 2.178 | 100000 | 217800 |  | Biaya Umum dan Keuntungan |  | 10%
2 | Tukang pipa | OH | 1.089 | 135000 | 147015
3 | Mandor | OH | 0.218 | 160000 | 34880
JUMLAH HARGA TENAGA KERJA |  |  |  |  | 399695
B | BAHAN
JUMLAH HARGA BAHAN |  |  |  |  | 0
C | PERALATAN
1 | Peralatan potong pipa T2/mekanik / cilinder saw | Hari | 0.365 | 75000 | 27375
JUMLAH HARGA ALAT |  |  |  |  | 27375
D | Jumlah (A+B+C) |  |  |  | 427070
E | Biaya Umum dan Keuntungan 10% - 15% x D |  |  | 10% | 42707
F | Harga Satuan Pekerjaan (D+E) |  |  |  | 469777
9.2.2.16 | Pemotongan 1 Buah Pipa Galvanis, DN. 48" (1200 mm) |  |  |  |  | 520100 | Revisi | Perubahan Diameter (Dia.) Menjadi Diameter Nominal (DN)
No | Uraian | Sat. | Koefisien | Harga Satuan (Rp) | Jumlah Harga (Rp)
A | TENAGA KERJA | [5 empty] | Catatan:
1 | Pekerja | OH | 2.382 | 100000 | 238200 |  | Biaya Umum dan Keuntungan |  | 10%
2 | Tukang pipa | OH | 1.191 | 135000 | 160785
3 | Mandor | OH | 0.238 | 160000 | 38080
JUMLAH HARGA TENAGA KERJA |  |  |  |  | 437065
B | BAHAN
JUMLAH HARGA BAHAN |  |  |  |  | 0
C | PERALATAN
1 | Peralatan potong pipa T2/mekanik / cilinder saw | Hari | 0.477 | 75000 | 35775
JUMLAH HARGA ALAT |  |  |  |  | 35775
D | Jumlah (A+B+C) |  |  |  | 472840
E | Biaya Umum dan Keuntungan 10% - 15% x D |  |  | 10% | 47284
F | Harga Satuan Pekerjaan (D+E) |  |  |  | 520124
9.3 | Pipa HDPE/PE
9.3.1 | Pemasangan Pipa HDPE
9.3.1.1 | Pemasangan 1 m Pipa HDPE, DN. 2-1/2" (65 mm) |  |  |  |  | 36600 | Revisi | Perubahan Diameter (Dia.) Menjadi Diameter Nominal (DN)
No | Uraian | Sat. | Koefisien | Harga Satuan (Rp) | Jumlah Harga (Rp)
A | TENAGA KERJA | [5 empty] | Catatan:
1 | Pekerja | OH | 0.035 | 100000 | 3500 |  | Biaya Umum dan Keuntungan |  | 10%
2 | Tukang pipa | OH | 0.017 | 135000 | 2295
3 | Mandor | OH | 0.003 | 160000 | 480
JUMLAH HARGA TENAGA KERJA |  |  |  |  | 6275
B | BAHAN
| Pipa HDPE, DN. 2-1/2" (65 mm) | m | 1 | 25000 | 25000
JUMLAH HARGA BAHAN |  |  |  |  | 25000
C | PERALATAN
1 | Sewa Tripot | Hari | 0.019 | 108000 | 2052
JUMLAH HARGA ALAT |  |  |  |  | 2052
D | Jumlah (A+B+C) |  |  |  | 33327
E | Biaya Umum dan Keuntungan 10% - 15% x D |  |  | 10% | 3332.7
F | Harga Satuan Pekerjaan (D+E) |  |  |  | 36659.7
9.3.1.2 | Pemasangan 1 m Pipa HDPE, DN. 4" (100 mm) |  |  |  |  | 65300 | Revisi | Perubahan Diameter (Dia.) Menjadi Diameter Nominal (DN)
No | Uraian | Sat. | Koefisien | Harga Satuan (Rp) | Jumlah Harga (Rp)
A | TENAGA KERJA | [5 empty] | Catatan:
1 | Pekerja | OH | 0.04 | 100000 | 4000 |  | Biaya Umum dan Keuntungan |  | 10%
2 | Tukang pipa | OH | 0.02 | 135000 | 2700
3 | Mandor | OH | 0.004 | 160000 | 640
JUMLAH HARGA TENAGA KERJA |  |  |  |  | 7340
B | BAHAN
| Pipa HDPE, DN. 4" (100 mm) | m | 1 | 50000 | 50000
JUMLAH HARGA BAHAN |  |  |  |  | 50000
C | PERALATAN
1 | Sewa Tripot | Hari | 0.019 | 108000 | 2052
JUMLAH HARGA ALAT |  |  |  |  | 2052
D | Jumlah (A+B+C) |  |  |  | 59392
E | Biaya Umum dan Keuntungan 10% - 15% x D |  |  | 10% | 5939.2
F | Harga Satuan Pekerjaan (D+E) |  |  |  | 65331.2
9.3.1.3 | Pemasangan 1 m Pipa HDPE, DN. 5" (125 mm) |  |  |  |  | 75300 | Revisi | Perubahan Diameter (Dia.) Menjadi Diameter Nominal (DN)
No | Uraian | Sat. | Koefisien | Harga Satuan (Rp) | Jumlah Harga (Rp)
A | TENAGA KERJA | [5 empty] | Catatan:
1 | Pekerja | OH | 0.045 | 100000 | 4500 |  | Biaya Umum dan Keuntungan |  | 10%
2 | Tukang pipa | OH | 0.023 | 135000 | 3105
3 | Mandor | OH | 0.005 | 160000 | 800
JUMLAH HARGA TENAGA KERJA |  |  |  |  | 8405
B | BAHAN
| Pipa HDPE, DN. 5" (125 mm) | m | 1 | 58000 | 58000
JUMLAH HARGA BAHAN |  |  |  |  | 58000
C | PERALATAN
1 | Sewa Tripot | Hari | 0.019 | 108000 | 2052
JUMLAH HARGA ALAT |  |  |  |  | 2052
D | Jumlah (A+B+C) |  |  |  | 68457
E | Biaya Umum dan Keuntungan 10% - 15% x D |  |  | 10% | 6845.7
F | Harga Satuan Pekerjaan (D+E) |  |  |  | 75302.7
9.3.1.4 | Pemasangan 1 m Pipa HDPE, DN. 6" (150 mm) |  |  |  |  | 85100 | Revisi | Perubahan Diameter (Dia.) Menjadi Diameter Nominal (DN)
No | Uraian | Sat. | Koefisien | Harga Satuan (Rp) | Jumlah Harga (Rp)
A | TENAGA KERJA | [5 empty] | Catatan:
1 | Pekerja | OH | 0.062 | 100000 | 6200 |  | Biaya Umum dan Keuntungan |  | 10%
2 | Tukang pipa | OH | 0.031 | 135000 | 4185
3 | Mandor | OH | 0.006 | 160000 | 960
JUMLAH HARGA TENAGA KERJA |  |  |  |  | 11345
B | BAHAN
| Pipa HDPE, DN. 6" (150 mm | m | 1 | 64000 | 64000
JUMLAH HARGA BAHAN |  |  |  |  | 64000
C | PERALATAN
1 | Sewa Tripot | Hari | 0.019 | 108000 | 2052
JUMLAH HARGA ALAT |  |  |  |  | 2052
D | Jumlah (A+B+C) |  |  |  | 77397
E | Biaya Umum dan Keuntungan 10% - 15% x D |  |  | 10% | 7739.7
F | Harga Satuan Pekerjaan (D+E) |  |  |  | 85136.7
9.3.1.5 | Pemasangan 1 m Pipa HDPE, DN. 8" (200 mm) |  |  |  |  | 105300 | Revisi | Perubahan Diameter (Dia.) Menjadi Diameter Nominal (DN)
No | Uraian | Sat. | Koefisien | Harga Satuan (Rp) | Jumlah Harga (Rp)
A | TENAGA KERJA | [5 empty] | Catatan:
1 | Pekerja | OH | 0.102 | 100000 | 10200 |  | Biaya Umum dan Keuntungan |  | 10%
2 | Tukang pipa | OH | 0.051 | 135000 | 6885
3 | Mandor | OH | 0.01 | 160000 | 1600
JUMLAH HARGA TENAGA KERJA |  |  |  |  | 18685
B | BAHAN
| Pipa HDPE, DN. 8" (200 mm) | m | 1 | 75000 | 75000
JUMLAH HARGA BAHAN |  |  |  |  | 75000
C | PERALATAN
1 | Sewa Tripot | Hari | 0.019 | 108000 | 2052
JUMLAH HARGA ALAT |  |  |  |  | 2052
D | Jumlah (A+B+C) |  |  |  | 95737
E | Biaya Umum dan Keuntungan 10% - 15% x D |  |  | 10% | 9573.7
F | Harga Satuan Pekerjaan (D+E) |  |  |  | 105310.7
9.3.1.6 | Pemasangan 1 m Pipa HDPE, DN.10" (250 mm) |  |  |  |  | 122000 | Revisi | Perubahan Diameter (Dia.) Menjadi Diameter Nominal (DN)
No | Uraian | Sat. | Koefisien | Harga Satuan (Rp) | Jumlah Harga (Rp)
A | TENAGA KERJA | [5 empty] | Catatan:
1 | Pekerja | OH | 0.133 | 100000 | 13300 |  | Biaya Umum dan Keuntungan |  | 10%
2 | Tukang pipa | OH | 0.067 | 135000 | 9045
3 | Mandor | OH | 0.013 | 160000 | 2080
JUMLAH HARGA TENAGA KERJA |  |  |  |  | 24425
B | BAHAN
| Pipa HDPE, DN.10" (250 mm) | m | 1 | 82000 | 82000
JUMLAH HARGA BAHAN |  |  |  |  | 82000
C | PERALATAN
1 | Sewa Tripot | Hari | 0.042 | 108000 | 4536
JUMLAH HARGA ALAT |  |  |  |  | 4536
D | Jumlah (A+B+C) |  |  |  | 110961
E | Biaya Umum dan Keuntungan 10% - 15% x D |  |  | 10% | 11096.1
F | Harga Satuan Pekerjaan (D+E) |  |  |  | 122057.1
9.3.1.7 | Pemasangan 1 m Pipa HDPE, DN. 12" (300 mm) |  |  |  |  | 145400 | Revisi | Perubahan Diameter (Dia.) Menjadi Diameter Nominal (DN)
No | Uraian | Sat. | Koefisien | Harga Satuan (Rp) | Jumlah Harga (Rp)
A | TENAGA KERJA | [5 empty] | Catatan:
1 | Pekerja | OH | 0.17 | 100000 | 17000 |  | Biaya Umum dan Keuntungan |  | 10%
2 | Tukang pipa | OH | 0.085 | 135000 | 11475
3 | Mandor | OH | 0.017 | 160000 | 2720
JUMLAH HARGA TENAGA KERJA |  |  |  |  | 31195
B | BAHAN
| Pipa HDPE, DN. 12" (300 mm | m | 1 | 94000 | 94000
JUMLAH HARGA BAHAN |  |  |  |  | 94000
C | PERALATAN
1 | Sewa Tripot | Hari | 0.065 | 108000 | 7020
JUMLAH HARGA ALAT |  |  |  |  | 7020
D | Jumlah (A+B+C) |  |  |  | 132215
E | Biaya Umum dan Keuntungan 10% - 15% x D |  |  | 10% | 13221.5
F | Harga Satuan Pekerjaan (D+E) |  |  |  | 145436.5
9.3.1.8 | Pemasangan 1 m Pipa HDPE, DN. 16" (400 mm) |  |  |  |  | 188700 | Revisi | Perubahan Diameter (Dia.) Menjadi Diameter Nominal (DN)
No | Uraian | Sat. | Koefisien | Harga Satuan (Rp) | Jumlah Harga (Rp)
A | TENAGA KERJA | [5 empty] | Catatan:
1 | Pekerja | OH | 0.29 | 100000 | 29000 |  | Biaya Umum dan Keuntungan |  | 10%
2 | Tukang pipa | OH | 0.145 | 135000 | 19575
3 | Mandor | OH | 0.029 | 160000 | 4640
JUMLAH HARGA TENAGA KERJA |  |  |  |  | 53215
B | BAHAN
| Pipa HDPE, DN. 16" (400 mm) | m | 1 | 102000 | 102000
JUMLAH HARGA BAHAN |  |  |  |  | 102000
C | PERALATAN
1 | Sewa Tripot | Hari | 0.152 | 108000 | 16416
JUMLAH HARGA ALAT |  |  |  |  | 16416
D | Jumlah (A+B+C) |  |  |  | 171631
E | Biaya Umum dan Keuntungan 10% - 15% x D |  |  | 10% | 17163.1
F | Harga Satuan Pekerjaan (D+E) |  |  |  | 188794.1
9.3.1.9 | Pemasangan 1 m Pipa HDPE, DN. 18" (450 mm) |  |  |  |  | 232700 | Revisi | Perubahan Diameter (Dia.) Menjadi Diameter Nominal (DN)
No | Uraian | Sat. | Koefisien | Harga Satuan (Rp) | Jumlah Harga (Rp)
A | TENAGA KERJA | [5 empty] | Catatan:
1 | Pekerja | OH | 0.359 | 100000 | 35900 |  | Biaya Umum dan Keuntungan |  | 10%
2 | Tukang pipa | OH | 0.18 | 135000 | 24300
3 | Mandor | OH | 0.036 | 160000 | 5760
JUMLAH HARGA TENAGA KERJA |  |  |  |  | 65960
B | BAHAN
| Pipa HDPE, DN. 18" (450 mm) | m | 1 | 124000 | 124000
JUMLAH HARGA BAHAN |  |  |  |  | 124000
C | PERALATAN
1 | Sewa Tripot | Hari | 0.2 | 108000 | 21600
JUMLAH HARGA ALAT |  |  |  |  | 21600
D | Jumlah (A+B+C) |  |  |  | 211560
E | Biaya Umum dan Keuntungan 10% - 15% x D |  |  | 10% | 21156
F | Harga Satuan Pekerjaan (D+E) |  |  |  | 232716
9.3.1.10 | Pemasangan 1 m Pipa HDPE, DN. 20" (500 mm) |  |  |  |  | 274300 | Revisi | Perubahan Diameter (Dia.) Menjadi Diameter Nominal (DN)
No | Uraian | Sat. | Koefisien | Harga Satuan (Rp) | Jumlah Harga (Rp)
A | TENAGA KERJA | [5 empty] | Catatan:
1 | Pekerja | OH | 0.433 | 100000 | 43300 |  | Biaya Umum dan Keuntungan |  | 10%
2 | Tukang pipa | OH | 0.216 | 135000 | 29160
3 | Mandor | OH | 0.043 | 160000 | 6880
JUMLAH HARGA TENAGA KERJA |  |  |  |  | 79340
B | BAHAN
| Pipa HDPE, DN. 20" (500 mm) | m | 1 | 143000 | 143000
JUMLAH HARGA BAHAN |  |  |  |  | 143000
C | PERALATAN
1 | Sewa Tripot | Hari | 0.251 | 108000 | 27108
JUMLAH HARGA ALAT |  |  |  |  | 27108
D | Jumlah (A+B+C) |  |  |  | 249448
E | Biaya Umum dan Keuntungan 10% - 15% x D |  |  | 10% | 24944.8
F | Harga Satuan Pekerjaan (D+E) |  |  |  | 274392.8
9.3.1.11 | Pemasangan 1 m Pipa HDPE, DN. 24" (600 mm) |  |  |  |  | 312400 | Revisi | Perubahan Diameter (Dia.) Menjadi Diameter Nominal (DN)
No | Uraian | Sat. | Koefisien | Harga Satuan (Rp) | Jumlah Harga (Rp)
A | TENAGA KERJA | [5 empty] | Catatan:
1 | Pekerja | OH | 0.512 | 100000 | 51200 |  | Biaya Umum dan Keuntungan |  | 10%
2 | Tukang pipa | OH | 0.256 | 135000 | 34560
3 | Mandor | OH | 0.051 | 160000 | 8160
JUMLAH HARGA TENAGA KERJA |  |  |  |  | 93920
B | BAHAN
| Pipa HDPE, DN. 24" (600 mm | m | 1 | 157000 | 157000
JUMLAH HARGA BAHAN |  |  |  |  | 157000
C | PERALATAN
1 | Sewa Tripot | Hari | 0.307 | 108000 | 33156
JUMLAH HARGA ALAT |  |  |  |  | 33156
D | Jumlah (A+B+C) |  |  |  | 284076
E | Biaya Umum dan Keuntungan 10% - 15% x D |  |  | 10% | 28407.6
F | Harga Satuan Pekerjaan (D+E) |  |  |  | 312483.6
9.3.1.12 | Pemasangan 1 m Pipa HDPE, DN. 32" (800 mm) |  |  |  |  | 429600 | Revisi | Perubahan Diameter (Dia.) Menjadi Diameter Nominal (DN)
No | Uraian | Sat. | Koefisien | Harga Satuan (Rp) | Jumlah Harga (Rp)
A | TENAGA KERJA | [5 empty] | Catatan:
1 | Pekerja | OH | 0.893 | 100000 | 89300 |  | Biaya Umum dan Keuntungan |  | 10%
2 | Tukang pipa | OH | 0.446 | 135000 | 60210
3 | Mandor | OH | 0.089 | 160000 | 14240
JUMLAH HARGA TENAGA KERJA |  |  |  |  | 163750
B | BAHAN
| Pipa HDPE, DN. 32" (800 mm) | m | 1 | 165000 | 165000
JUMLAH HARGA BAHAN |  |  |  |  | 165000
C | PERALATAN
1 | Sewa Tripot | Hari | 0.573 | 108000 | 61884
JUMLAH HARGA ALAT |  |  |  |  | 61884
D | Jumlah (A+B+C) |  |  |  | 390634
E | Biaya Umum dan Keuntungan 10% - 15% x D |  |  | 10% | 39063.4
F | Harga Satuan Pekerjaan (D+E) |  |  |  | 429697.4
9.3.1.13 | Pemasangan 1 m Pipa HDPE, DN. 36" (900 mm) |  |  |  |  | 562300 | Revisi | Perubahan Diameter (Dia.) Menjadi Diameter Nominal (DN)
No | Uraian | Sat. | Koefisien | Harga Satuan (Rp) | Jumlah Harga (Rp)
A | TENAGA KERJA | [5 empty] | Catatan:
1 | Pekerja | OH | 1.353 | 100000 | 135300 |  | Biaya Umum dan Keuntungan |  | 10%
2 | Tukang pipa | OH | 0.677 | 135000 | 91395
3 | Mandor | OH | 0.135 | 160000 | 21600
JUMLAH HARGA TENAGA KERJA |  |  |  |  | 248295
B | BAHAN
| Pipa HDPE, DN. 36" (900 mm) | m | 1 | 173000 | 173000
JUMLAH HARGA BAHAN |  |  |  |  | 173000
C | PERALATAN
1 | Sewa Tripot | Hari | 0.833 | 108000 | 89964
JUMLAH HARGA ALAT |  |  |  |  | 89964
D | Jumlah (A+B+C) |  |  |  | 511259
E | Biaya Umum dan Keuntungan 10% - 15% x D |  |  | 10% | 51125.9
F | Harga Satuan Pekerjaan (D+E) |  |  |  | 562384.9
9.3.1.14 | Pemasangan 1 m Pipa HDPE, DN. 40" (1000 mm) |  |  |  |  | 670500 | Revisi | Perubahan Diameter (Dia.) Menjadi Diameter Nominal (DN)
No | Uraian | Sat. | Koefisien | Harga Satuan (Rp) | Jumlah Harga (Rp)
A | TENAGA KERJA | [5 empty] | Catatan:
1 | Pekerja | OH | 1.659 | 100000 | 165900 |  | Biaya Umum dan Keuntungan |  | 10%
2 | Tukang pipa | OH | 0.83 | 135000 | 112050
3 | Mandor | OH | 0.166 | 160000 | 26560
JUMLAH HARGA TENAGA KERJA |  |  |  |  | 304510
B | BAHAN
| Pipa HDPE, DN. 40" (1000 mm) | m | 1 | 187000 | 187000
JUMLAH HARGA BAHAN |  |  |  |  | 187000
C | PERALATAN
1 | Sewa Tripot | Hari | 1.093 | 108000 | 118044
JUMLAH HARGA ALAT |  |  |  |  | 118044
D | Jumlah (A+B+C) |  |  |  | 609554
E | Biaya Umum dan Keuntungan 10% - 15% x D |  |  | 10% | 60955.4
F | Harga Satuan Pekerjaan (D+E) |  |  |  | 670509.4
9.3.1.15 | Pemasangan 1 m Pipa HDPE, DN. 44" (1100 mm) |  |  |  |  | 727900 | Revisi | Perubahan Diameter (Dia.) Menjadi Diameter Nominal (DN)
No | Uraian | Sat. | Koefisien | Harga Satuan (Rp) | Jumlah Harga (Rp)
A | TENAGA KERJA | [5 empty] | Catatan:
1 | Pekerja | OH | 1.818 | 100000 | 181800 |  | Biaya Umum dan Keuntungan |  | 10%
2 | Tukang pipa | OH | 0.909 | 135000 | 122715
3 | Mandor | OH | 0.182 | 160000 | 29120
JUMLAH HARGA TENAGA KERJA |  |  |  |  | 333635
B | BAHAN
| Pipa HDPE, DN. 44" (1100 mm) | m | 1 | 198000 | 198000
JUMLAH HARGA BAHAN |  |  |  |  | 198000
C | PERALATAN
1 | Sewa Tripot | Hari | 1.205 | 108000 | 130140
JUMLAH HARGA ALAT |  |  |  |  | 130140
D | Jumlah (A+B+C) |  |  |  | 661775
E | Biaya Umum dan Keuntungan 10% - 15% x D |  |  | 10% | 66177.5
F | Harga Satuan Pekerjaan (D+E) |  |  |  | 727952.5
9.3.1.16 | Pemasangan 1 m Pipa HDPE, DN. 48" (1200 mm) |  |  |  |  | 904100 | Revisi | Perubahan Diameter (Dia.) Menjadi Diameter Nominal (DN)
No | Uraian | Sat. | Koefisien | Harga Satuan (Rp) | Jumlah Harga (Rp)
A | TENAGA KERJA | [5 empty] | Catatan:
1 | Pekerja | OH | 2.37 | 100000 | 237000 |  | Biaya Umum dan Keuntungan |  | 10%
2 | Tukang pipa |  | 1.185 | 135000 | 159975
3 | Mandor | OH | 0.237 | 160000 | 37920
JUMLAH HARGA TENAGA KERJA |  |  |  |  | 434895
B | BAHAN
| Pipa HDPE, DN. 48" (1200 mm) | m | 1 | 216000 | 216000
JUMLAH HARGA BAHAN |  |  |  |  | 216000
C | PERALATAN
1 | Sewa Tripot | Hari | 1.584 | 108000 | 171072
JUMLAH HARGA ALAT |  |  |  |  | 171072
D | Jumlah (A+B+C) |  |  |  | 821967
E | Biaya Umum dan Keuntungan 10% - 15% x D |  |  | 10% | 82196.7
F | Harga Satuan Pekerjaan (D+E) |  |  |  | 904163.7
9.3.1.17 | Pemasangan 1 m Pipa HDPE, DN. 1/2" (15 mm) |  |  |  |  | 18700 | Revisi | Perubahan Diameter (Dia.) Menjadi Diameter Nominal (DN)
No | Uraian | Sat. | Koefisien | Harga Satuan (Rp) | Jumlah Harga (Rp)
A | TENAGA KERJA | [5 empty] | Catatan:
1 | Pekerja | OH | 0.022 | 100000 | 2200 |  | Biaya Umum dan Keuntungan |  | 10%
2 | Tukang pipa | OH | 0.011 | 135000 | 1485
3 | Mandor | OH | 0.002 | 160000 | 320
JUMLAH HARGA TENAGA KERJA |  |  |  |  | 4005
B | BAHAN
| Pipa HDPE, DN. 1/2" (15 mm) | m | 1 | 13000 | 13000
JUMLAH HARGA BAHAN |  |  |  |  | 13000
C | PERALATAN
JUMLAH HARGA ALAT |  |  |  |  | 0
D | Jumlah (A+B+C) |  |  |  | 17005
E | Biaya Umum dan Keuntungan 10% - 15% x D |  |  | 10% | 1700.5
F | Harga Satuan Pekerjaan (D+E) |  |  |  | 18705.5
9.3.1.18 | Pemasangan 1 m Pipa HDPE, DN. 3/4" (20 mm) |  |  |  |  | 24200 | Revisi | Perubahan Diameter (Dia.) Menjadi Diameter Nominal (DN)
No | Uraian | Sat. | Koefisien | Harga Satuan (Rp) | Jumlah Harga (Rp)
A | TENAGA KERJA | [5 empty] | Catatan:
1 | Pekerja | OH | 0.022 | 100000 | 2200 |  | Biaya Umum dan Keuntungan |  | 10%
2 | Tukang pipa | OH | 0.011 | 135000 | 1485
3 | Mandor | OH | 0.002 | 160000 | 320
JUMLAH HARGA TENAGA KERJA |  |  |  |  | 4005
B | BAHAN
| Pipa HDPE, DN. 3/4" (20 mm) | m | 1 | 18000 | 18000
JUMLAH HARGA BAHAN |  |  |  |  | 18000
C | PERALATAN
JUMLAH HARGA ALAT |  |  |  |  | 0
D | Jumlah (A+B+C) |  |  |  | 22005
E | Biaya Umum dan Keuntungan 10% - 15% x D |  |  | 10% | 2200.5
F | Harga Satuan Pekerjaan (D+E) |  |  |  | 24205.5
9.3.1.19 | Pemasangan 1 m Pipa HDPE, DN. 1" (25 mm) |  |  |  |  | 28700 | Revisi | Perubahan Diameter (Dia.) Menjadi Diameter Nominal (DN)
No | Uraian | Sat. | Koefisien | Harga Satuan (Rp) | Jumlah Harga (Rp)
A | TENAGA KERJA | [5 empty] | Catatan:
1 | Pekerja | OH | 0.028 | 100000 | 2800 |  | Biaya Umum dan Keuntungan |  | 10%
2 | Tukang pipa | OH | 0.014 | 135000 | 1890
3 | Mandor | OH | 0.003 | 160000 | 480
JUMLAH HARGA TENAGA KERJA |  |  |  |  | 5170
B | BAHAN
| Pipa HDPE, DN. 1" (25 mm) | m | 1 | 21000 | 21000
JUMLAH HARGA BAHAN |  |  |  |  | 21000
C | PERALATAN
JUMLAH HARGA ALAT |  |  |  |  | 0
D | Jumlah (A+B+C) |  |  |  | 26170
E | Biaya Umum dan Keuntungan 10% - 15% x D |  |  | 10% | 2617
F | Harga Satuan Pekerjaan (D+E) |  |  |  | 28787
9.3.1.20 | Pemasangan 1 m Pipa HDPE, DN. 1-1/4" (32 mm) |  |  |  |  | 29800 | Revisi | Perubahan Diameter (Dia.) Menjadi Diameter Nominal (DN)
No | Uraian | Sat. | Koefisien | Harga Satuan (Rp) | Jumlah Harga (Rp)
A | TENAGA KERJA | [5 empty] | Catatan:
1 | Pekerja | OH | 0.028 | 100000 | 2800 |  | Biaya Umum dan Keuntungan |  | 10%
2 | Tukang pipa | OH | 0.014 | 135000 | 1890
3 | Mandor | OH | 0.003 | 160000 | 480
JUMLAH HARGA TENAGA KERJA |  |  |  |  | 5170
B | BAHAN
| Pipa HDPE, DN. 1-1/4" (32 mm) | m | 1 | 22000 | 22000
JUMLAH HARGA BAHAN |  |  |  |  | 22000
C | PERALATAN
JUMLAH HARGA ALAT |  |  |  |  | 0
D | Jumlah (A+B+C) |  |  |  | 27170
E | Biaya Umum dan Keuntungan 10% - 15% x D |  |  | 10% | 2717
F | Harga Satuan Pekerjaan (D+E) |  |  |  | 29887
9.3.1.21 | Pemasangan 1 m Pipa HDPE, DN. 1-1/2" (40 mm) |  |  |  |  | 30900 | Revisi | Perubahan Diameter (Dia.) Menjadi Diameter Nominal (DN)
No | Uraian | Sat. | Koefisien | Harga Satuan (Rp) | Jumlah Harga (Rp)
A | TENAGA KERJA | [5 empty] | Catatan:
1 | Pekerja | OH | 0.028 | 100000 | 2800 |  | Biaya Umum dan Keuntungan |  | 10%
2 | Tukang pipa | OH | 0.014 | 135000 | 1890
3 | Mandor | OH | 0.003 | 160000 | 480
JUMLAH HARGA TENAGA KERJA |  |  |  |  | 5170
B | BAHAN
| Pipa HDPE, DN. 1-1/2" (40 mm) | m | 1 | 23000 | 23000
JUMLAH HARGA BAHAN |  |  |  |  | 23000
C | PERALATAN
JUMLAH HARGA ALAT |  |  |  |  | 0
D | Jumlah (A+B+C) |  |  |  | 28170
E | Biaya Umum dan Keuntungan 10% - 15% x D |  |  | 10% | 2817
F | Harga Satuan Pekerjaan (D+E) |  |  |  | 30987
9.3.1.22 | Pemasangan 1 m Pipa HDPE, DN. 2" (50 mm) |  |  |  |  | 33300 | Revisi | Perubahan Diameter (Dia.) Menjadi Diameter Nominal (DN)
No | Uraian | Sat. | Koefisien | Harga Satuan (Rp) | Jumlah Harga (Rp)
A | TENAGA KERJA | [5 empty] | Catatan:
1 | Pekerja | OH | 0.035 | 100000 | 3500 |  | Biaya Umum dan Keuntungan |  | 10%
2 | Tukang pipa | OH | 0.017 | 135000 | 2295
3 | Mandor | OH | 0.003 | 160000 | 480
JUMLAH HARGA TENAGA KERJA |  |  |  |  | 6275
B | BAHAN
| Pipa HDPE, DN. 2" (50 mm) | m | 1 | 24000 | 24000
JUMLAH HARGA BAHAN |  |  |  |  | 24000
C | PERALATAN
JUMLAH HARGA ALAT |  |  |  |  | 0
D | Jumlah (A+B+C) |  |  |  | 30275
E | Biaya Umum dan Keuntungan 10% - 15% x D |  |  | 10% | 3027.5
F | Harga Satuan Pekerjaan (D+E) |  |  |  | 33302.5
9.3.2 | Pemotogan Pipa HDPE
9.3.2.1 | Pemotongan 1 Buah Pipa HDPE, DN. 2-1/2" (65 mm) |  |  |  |  | 700 | Revisi | Perubahan Diameter (Dia.) Menjadi Diameter Nominal (DN)
No | Uraian | Sat. | Koefisien | Harga Satuan (Rp) | Jumlah Harga (Rp)
A | TENAGA KERJA | [5 empty] | Catatan:
1 | Pekerja | OH | 0.002 | 100000 | 200 |  | Biaya Umum dan Keuntungan |  | 10%
2 | Tukang pipa | OH | 0.001 | 135000 | 135
3 | Mandor | OH | 0.0002 | 160000 | 32
JUMLAH HARGA TENAGA KERJA |  |  |  |  | 367
B | BAHAN
JUMLAH HARGA BAHAN |  |  |  |  | 0
C | PERALATAN
| Peralatan potong pipa T2/mekanik / cilinder saw | hari | 0.004 | 75000 | 300
JUMLAH HARGA ALAT |  |  |  |  | 300
D | Jumlah (A+B+C) |  |  |  | 667
E | Biaya Umum dan Keuntungan 10% - 15% x D |  |  | 10% | 66.7
F | Harga Satuan Pekerjaan (D+E) |  |  |  | 733.7
9.3.2.2 | Pemotongan 1 Buah Pipa HDPE, DN. 4" (100 mm) |  |  |  |  | 1600 | Revisi | Perubahan Diameter (Dia.) Menjadi Diameter Nominal (DN)
No | Uraian | Sat. | Koefisien | Harga Satuan (Rp) | Jumlah Harga (Rp)
A | TENAGA KERJA | [5 empty] | Catatan:
1 | Pekerja | OH | 0.006 | 100000 | 600 |  | Biaya Umum dan Keuntungan |  | 10%
2 | Tukang pipa | OH | 0.003 | 135000 | 405
3 | Mandor | OH | 0.001 | 160000 | 160
JUMLAH HARGA TENAGA KERJA |  |  |  |  | 1165
B | BAHAN
JUMLAH HARGA BAHAN |  |  |  |  | 0
C | PERALATAN
| Peralatan potong pipa T2/mekanik / cilinder saw | hari | 0.005 | 75000 | 375
JUMLAH HARGA ALAT |  |  |  |  | 375
D | Jumlah (A+B+C) |  |  |  | 1540
E | Biaya Umum dan Keuntungan 10% - 15% x D |  |  | 10% | 154
F | Harga Satuan Pekerjaan (D+E) |  |  |  | 1694
9.3.2.3 | Pemotongan 1 Buah Pipa HDPE, DN. 5" (125 mm) |  |  |  |  | 2400 | Revisi | Perubahan Diameter (Dia.) Menjadi Diameter Nominal (DN)
No | Uraian | Sat. | Koefisien | Harga Satuan (Rp) | Jumlah Harga (Rp)
A | TENAGA KERJA | [5 empty] | Catatan:
1 | Pekerja | OH | 0.009 | 100000 | 900 |  | Biaya Umum dan Keuntungan |  | 10%
2 | Tukang pipa | OH | 0.005 | 135000 | 675
3 | Mandor | OH | 0.001 | 160000 | 160
JUMLAH HARGA TENAGA KERJA |  |  |  |  | 1735
B | BAHAN
JUMLAH HARGA BAHAN |  |  |  |  | 0
C | PERALATAN
| Peralatan potong pipa T2/mekanik / cilinder saw | hari | 0.006 | 75000 | 450
JUMLAH HARGA ALAT |  |  |  |  | 450
D | Jumlah (A+B+C) |  |  |  | 2185
E | Biaya Umum dan Keuntungan 10% - 15% x D |  |  | 10% | 218.5
F | Harga Satuan Pekerjaan (D+E) |  |  |  | 2403.5
9.3.2.4 | Pemotongan 1 Buah Pipa HDPE, DN. 6" (150 mm) |  |  |  |  | 4000 | Revisi | Perubahan Diameter (Dia.) Menjadi Diameter Nominal (DN)
No | Uraian | Sat. | Koefisien | Harga Satuan (Rp) | Jumlah Harga (Rp)
A | TENAGA KERJA | [5 empty] | Catatan:
1 | Pekerja | OH | 0.016 | 100000 | 1600 |  | Biaya Umum dan Keuntungan |  | 10%
2 | Tukang pipa | OH | 0.008 | 135000 | 1080
3 | Mandor | OH | 0.002 | 160000 | 320
JUMLAH HARGA TENAGA KERJA |  |  |  |  | 3000
B | BAHAN
JUMLAH HARGA BAHAN |  |  |  |  | 0
C | PERALATAN
| Peralatan potong pipa T2/mekanik / cilinder saw | hari | 0.009 | 75000 | 675
JUMLAH HARGA ALAT |  |  |  |  | 675
D | Jumlah (A+B+C) |  |  |  | 3675
E | Biaya Umum dan Keuntungan 10% - 15% x D |  |  | 10% | 367.5
F | Harga Satuan Pekerjaan (D+E) |  |  |  | 4042.5
9.3.2.5 | Pemotongan 1 Buah Pipa HDPE, DN. 8" (200 mm) |  |  |  |  | 10200 | Revisi | Perubahan Diameter (Dia.) Menjadi Diameter Nominal (DN)
No | Uraian | Sat. | Koefisien | Harga Satuan (Rp) | Jumlah Harga (Rp)
A | TENAGA KERJA | [5 empty] | Catatan:
1 | Pekerja | OH | 0.044 | 100000 | 4400 |  | Biaya Umum dan Keuntungan |  | 10%
2 | Tukang pipa | OH | 0.022 | 135000 | 2970
3 | Mandor | OH | 0.004 | 160000 | 640
JUMLAH HARGA TENAGA KERJA |  |  |  |  | 8010
B | BAHAN
JUMLAH HARGA BAHAN |  |  |  |  | 0
C | PERALATAN
| Peralatan potong pipa T2/mekanik / cilinder saw | hari | 0.017 | 75000 | 1275
JUMLAH HARGA ALAT |  |  |  |  | 1275
D | Jumlah (A+B+C) |  |  |  | 9285
E | Biaya Umum dan Keuntungan 10% - 15% x D |  |  | 10% | 928.5
F | Harga Satuan Pekerjaan (D+E) |  |  |  | 10213.5
9.3.2.6 | Pemotongan 1 Buah Pipa HDPE, DN. 10" (250 mm) |  |  |  |  | 15400 | Revisi | Perubahan Diameter (Dia.) Menjadi Diameter Nominal (DN)
No | Uraian | Sat. | Koefisien | Harga Satuan (Rp) | Jumlah Harga (Rp)
A | TENAGA KERJA | [5 empty] | Catatan:
1 | Pekerja | OH | 0.067 | 100000 | 6700 |  | Biaya Umum dan Keuntungan |  | 10%
2 | Tukang pipa | OH | 0.033 | 135000 | 4455
3 | Mandor | OH | 0.007 | 160000 | 1120
JUMLAH HARGA TENAGA KERJA |  |  |  |  | 12275
B | BAHAN
JUMLAH HARGA BAHAN |  |  |  |  | 0
C | PERALATAN
| Peralatan potong pipa T2/mekanik / cilinder saw | hari | 0.023 | 75000 | 1725
JUMLAH HARGA ALAT |  |  |  |  | 1725
D | Jumlah (A+B+C) |  |  |  | 14000
E | Biaya Umum dan Keuntungan 10% - 15% x D |  |  | 10% | 1400
F | Harga Satuan Pekerjaan (D+E) |  |  |  | 15400
9.3.2.7 | Pemotongan 1 Buah Pipa HDPE, DN. 12" (300 mm) |  |  |  |  | 20600 | Revisi | Perubahan Diameter (Dia.) Menjadi Diameter Nominal (DN)
No | Uraian | Sat. | Koefisien | Harga Satuan (Rp) | Jumlah Harga (Rp)
A | TENAGA KERJA | [5 empty] | Catatan:
1 | Pekerja | OH | 0.09 | 100000 | 9000 |  | Biaya Umum dan Keuntungan |  | 10%
2 | Tukang pipa | OH | 0.045 | 135000 | 6075
3 | Mandor | OH | 0.009 | 160000 | 1440
JUMLAH HARGA TENAGA KERJA |  |  |  |  | 16515
B | BAHAN
JUMLAH HARGA BAHAN |  |  |  |  | 0
C | PERALATAN
| Peralatan potong pipa T2/mekanik / cilinder saw | hari | 0.03 | 75000 | 2250
JUMLAH HARGA ALAT |  |  |  |  | 2250
D | Jumlah (A+B+C) |  |  |  | 18765
E | Biaya Umum dan Keuntungan 10% - 15% x D |  |  | 10% | 1876.5
F | Harga Satuan Pekerjaan (D+E) |  |  |  | 20641.5
9.3.2.8 | Pemotongan 1 Buah Pipa HDPE, DN. 16" (400 mm) |  |  |  |  | 40200 | Revisi | Perubahan Diameter (Dia.) Menjadi Diameter Nominal (DN)
No | Uraian | Sat. | Koefisien | Harga Satuan (Rp) | Jumlah Harga (Rp)
A | TENAGA KERJA | [5 empty] | Catatan:
1 | Pekerja | OH | 0.177 | 100000 | 17700 |  | Biaya Umum dan Keuntungan |  | 10%
2 | Tukang pipa | OH | 0.088 | 135000 | 11880
3 | Mandor | OH | 0.018 | 160000 | 2880
JUMLAH HARGA TENAGA KERJA |  |  |  |  | 32460
B | BAHAN
JUMLAH HARGA BAHAN |  |  |  |  | 0
C | PERALATAN
| Peralatan potong pipa T2/mekanik / cilinder saw | hari | 0.055 | 75000 | 4125
JUMLAH HARGA ALAT |  |  |  |  | 4125
D | Jumlah (A+B+C) |  |  |  | 36585
E | Biaya Umum dan Keuntungan 10% - 15% x D |  |  | 10% | 3658.5
F | Harga Satuan Pekerjaan (D+E) |  |  |  | 40243.5
9.3.2.9 | Pemotongan 1 Buah Pipa HDPE, DN. 18" (450 mm) |  |  |  |  | 51300 | Revisi | Perubahan Diameter (Dia.) Menjadi Diameter Nominal (DN)
No | Uraian | Sat. | Koefisien | Harga Satuan (Rp) | Jumlah Harga (Rp)
A | TENAGA KERJA | [5 empty] | Catatan:
1 | Pekerja | OH | 0.225 | 100000 | 22500 |  | Biaya Umum dan Keuntungan |  | 10%
2 | Tukang pipa | OH | 0.113 | 135000 | 15255
3 | Mandor | OH | 0.023 | 160000 | 3680
JUMLAH HARGA TENAGA KERJA |  |  |  |  | 41435
B | BAHAN
JUMLAH HARGA BAHAN |  |  |  |  | 0
C | PERALATAN
| Peralatan potong pipa T2/mekanik / cilinder saw | hari | 0.07 | 75000 | 5250
JUMLAH HARGA ALAT |  |  |  |  | 5250
D | Jumlah (A+B+C) |  |  |  | 46685
E | Biaya Umum dan Keuntungan 10% - 15% x D |  |  | 10% | 4668.5
F | Harga Satuan Pekerjaan (D+E) |  |  |  | 51353.5
9.3.2.10 | Pemotongan 1 Buah Pipa HDPE, DN. 20" (500 mm) |  |  |  |  | 63000 | Revisi | Perubahan Diameter (Dia.) Menjadi Diameter Nominal (DN)
No | Uraian | Sat. | Koefisien | Harga Satuan (Rp) | Jumlah Harga (Rp)
A | TENAGA KERJA | [5 empty] | Catatan:
1 | Pekerja | OH | 0.277 | 100000 | 27700 |  | Biaya Umum dan Keuntungan |  | 10%
2 | Tukang pipa | OH | 0.139 | 135000 | 18765
3 | Mandor | OH | 0.028 | 160000 | 4480
JUMLAH HARGA TENAGA KERJA |  |  |  |  | 50945
B | BAHAN
JUMLAH HARGA BAHAN |  |  |  |  | 0
C | PERALATAN
| Peralatan potong pipa T2/mekanik / cilinder saw | hari | 0.085 | 75000 | 6375
JUMLAH HARGA ALAT |  |  |  |  | 6375
D | Jumlah (A+B+C) |  |  |  | 57320
E | Biaya Umum dan Keuntungan 10% - 15% x D |  |  | 10% | 5732
F | Harga Satuan Pekerjaan (D+E) |  |  |  | 63052
9.3.2.11 | Pemotongan 1 Buah Pipa HDPE, DN. 24" (600 mm) |  |  |  |  | 75500 | Revisi | Perubahan Diameter (Dia.) Menjadi Diameter Nominal (DN)
No | Uraian | Sat. | Koefisien | Harga Satuan (Rp) | Jumlah Harga (Rp)
A | TENAGA KERJA | [5 empty] | Catatan:
1 | Pekerja | OH | 0.333 | 100000 | 33300 |  | Biaya Umum dan Keuntungan |  | 10%
2 | Tukang pipa | OH | 0.167 | 135000 | 22545
3 | Mandor | OH | 0.033 | 160000 | 5280
JUMLAH HARGA TENAGA KERJA |  |  |  |  | 61125
B | BAHAN
JUMLAH HARGA BAHAN |  |  |  |  | 0
C | PERALATAN
| Peralatan potong pipa T2/mekanik / cilinder saw | hari | 0.101 | 75000 | 7575
JUMLAH HARGA ALAT |  |  |  |  | 7575
D | Jumlah (A+B+C) |  |  |  | 68700
E | Biaya Umum dan Keuntungan 10% - 15% x D |  |  | 10% | 6870
F | Harga Satuan Pekerjaan (D+E) |  |  |  | 75570
9.3.2.12 | Pemotongan 1 Buah Pipa HDPE, DN. 32" (800 mm) |  |  |  |  | 136100 | Revisi | Perubahan Diameter (Dia.) Menjadi Diameter Nominal (DN)
No | Uraian | Sat. | Koefisien | Harga Satuan (Rp) | Jumlah Harga (Rp)
A | TENAGA KERJA | [5 empty] | Catatan:
1 | Pekerja | OH | 0.601 | 100000 | 60100 |  | Biaya Umum dan Keuntungan |  | 10%
2 | Tukang pipa | OH | 0.301 | 135000 | 40635
3 | Mandor | OH | 0.06 | 160000 | 9600
JUMLAH HARGA TENAGA KERJA |  |  |  |  | 110335
B | BAHAN
JUMLAH HARGA BAHAN |  |  |  |  | 0
C | PERALATAN
| Peralatan potong pipa T2/mekanik / cilinder saw | hari | 0.179 | 75000 | 13425
JUMLAH HARGA ALAT |  |  |  |  | 13425
D | Jumlah (A+B+C) |  |  |  | 123760
E | Biaya Umum dan Keuntungan 10% - 15% x D |  |  | 10% | 12376
F | Harga Satuan Pekerjaan (D+E) |  |  |  | 136136
9.3.2.13 | Pemotongan 1 Buah Pipa HDPE, DN. 36" (900 mm) |  |  |  |  | 208400 | Revisi | Perubahan Diameter (Dia.) Menjadi Diameter Nominal (DN)
No | Uraian | Sat. | Koefisien | Harga Satuan (Rp) | Jumlah Harga (Rp)
A | TENAGA KERJA | [5 empty] | Catatan:
1 | Pekerja | OH | 0.931 | 100000 | 93100 |  | Biaya Umum dan Keuntungan |  | 10%
2 | Tukang pipa | OH | 0.456 | 135000 | 61560
3 | Mandor | OH | 0.091 | 160000 | 14560
JUMLAH HARGA TENAGA KERJA |  |  |  |  | 169220
B | BAHAN
JUMLAH HARGA BAHAN |  |  |  |  | 0
C | PERALATAN
| Peralatan potong pipa T2/mekanik / cilinder saw | hari | 0.27 | 75000 | 20250
JUMLAH HARGA ALAT |  |  |  |  | 20250
D | Jumlah (A+B+C) |  |  |  | 189470
E | Biaya Umum dan Keuntungan 10% - 15% x D |  |  | 10% | 18947
F | Harga Satuan Pekerjaan (D+E) |  |  |  | 208417
9.3.2.14 | Pemotongan 1 Buah Pipa HDPE, DN. 40" (1000 mm) |  |  |  |  | 256000 | Revisi | Perubahan Diameter (Dia.) Menjadi Diameter Nominal (DN)
No | Uraian | Sat. | Koefisien | Harga Satuan (Rp) | Jumlah Harga (Rp)
A | TENAGA KERJA | [5 empty] | Catatan:
1 | Pekerja | OH | 1.125 | 100000 | 112500 |  | Biaya Umum dan Keuntungan |  | 10%
2 | Tukang pipa | OH | 0.562 | 135000 | 75870
3 | Mandor | OH | 0.122 | 160000 | 19520
JUMLAH HARGA TENAGA KERJA |  |  |  |  | 207890
B | BAHAN
JUMLAH HARGA BAHAN |  |  |  |  | 0
C | PERALATAN
| Peralatan potong pipa T2/mekanik / cilinder saw | hari | 0.332 | 75000 | 24900
JUMLAH HARGA ALAT |  |  |  |  | 24900
D | Jumlah (A+B+C) |  |  |  | 232790
E | Biaya Umum dan Keuntungan 10% - 15% x D |  |  | 10% | 23279
F | Harga Satuan Pekerjaan (D+E) |  |  |  | 256069
9.3.2.15 | Pemotongan 1 Buah Pipa HDPE, DN. 44" (1100 mm) |  |  |  |  | 280000 | Revisi | Perubahan Diameter (Dia.) Menjadi Diameter Nominal (DN)
No | Uraian | Sat. | Koefisien | Harga Satuan (Rp) | Jumlah Harga (Rp)
A | TENAGA KERJA | [5 empty] | Catatan:
1 | Pekerja | OH | 1.238 | 100000 | 123800 |  | Biaya Umum dan Keuntungan |  | 10%
2 | Tukang pipa | OH | 0.619 | 135000 | 83565
3 | Mandor | OH | 0.124 | 160000 | 19840
JUMLAH HARGA TENAGA KERJA |  |  |  |  | 227205
B | BAHAN
JUMLAH HARGA BAHAN |  |  |  |  | 0
C | PERALATAN
| Peralatan potong pipa T2/mekanik / cilinder saw | hari | 0.365 | 75000 | 27375
JUMLAH HARGA ALAT |  |  |  |  | 27375
D | Jumlah (A+B+C) |  |  |  | 254580
E | Biaya Umum dan Keuntungan 10% - 15% x D |  |  | 10% | 25458
F | Harga Satuan Pekerjaan (D+E) |  |  |  | 280038
9.3.2.16 | Pemotongan 1 Buah Pipa HDPE, DN. 48" (1200 mm) |  |  |  |  | 366000 | Revisi | Perubahan Diameter (Dia.) Menjadi Diameter Nominal (DN)
No | Uraian | Sat. | Koefisien | Harga Satuan (Rp) | Jumlah Harga (Rp)
A | TENAGA KERJA | [5 empty] | Catatan:
1 | Pekerja | OH | 1.619 | 100000 | 161900 |  | Biaya Umum dan Keuntungan |  | 10%
2 | Tukang pipa | OH | 0.809 | 135000 | 109215
3 | Mandor | OH | 0.162 | 160000 | 25920
JUMLAH HARGA TENAGA KERJA |  |  |  |  | 297035
B | BAHAN
JUMLAH HARGA BAHAN |  |  |  |  | 0
C | PERALATAN
| Peralatan potong pipa T2/mekanik / cilinder saw | hari | 0.477 | 75000 | 35775
JUMLAH HARGA ALAT |  |  |  |  | 35775
D | Jumlah (A+B+C) |  |  |  | 332810
E | Biaya Umum dan Keuntungan 10% - 15% x D |  |  | 10% | 33281
F | Harga Satuan Pekerjaan (D+E) |  |  |  | 366091
9.4 | PIPA DCI (DUCTILE CAST IRON)
9.4.1 | Pemasangan Pipa DCI
9.4.1.1 | Pemasangan 1 m Pipa DCI, DN. 4" (100 mm) |  |  |  |  | 1313400 | Revisi | Perubahan Diameter (Dia.) Menjadi Diameter Nominal (DN)
No | Uraian | Sat. | Koefisien | Harga Satuan (Rp) | Jumlah Harga (Rp)
A | TENAGA KERJA | [5 empty] | Catatan:
1 | Pekerja | OH | 0.489 | 100000 | 48900 |  | Biaya Umum dan Keuntungan |  | 10%
2 | Tukang pipa | OH | 0.098 | 135000 | 13230
3 | Mandor | OH | 0.049 | 160000 | 7840
JUMLAH HARGA TENAGA KERJA |  |  |  |  | 69970
B | BAHAN
1 | Pipa DCI, DN. 4" (100 mm) | m | 1 | 1083000 | 1083000
JUMLAH HARGA BAHAN |  |  |  |  | 1083000
C | PERALATAN
| Sewa Tripot | hari | 0.38 | 108000 | 41040
JUMLAH HARGA ALAT |  |  |  |  | 41040
D | Jumlah (A+B+C) |  |  |  | 1194010
E | Biaya Umum dan Keuntungan 10% - 15% x D |  |  | 10% | 119401
F | Harga Satuan Pekerjaan (D+E) |  |  |  | 1313411
9.4.1.2 | Pemasangan 1 m Pipa DCI, DN. 5" (125 mm) |  |  |  |  | 1341100 | Revisi | Perubahan Diameter (Dia.) Menjadi Diameter Nominal (DN)
No | Uraian | Sat. | Koefisien | Harga Satuan (Rp) | Jumlah Harga (Rp)
A | TENAGA KERJA | [5 empty] | Catatan:
1 | Pekerja | OH | 0.547 | 100000 | 54700 |  | Biaya Umum dan Keuntungan |  | 10%
2 | Tukang pipa | OH | 0.109 | 135000 | 14715
3 | Mandor | OH | 0.055 | 160000 | 8800
JUMLAH HARGA TENAGA KERJA |  |  |  |  | 78215
B | BAHAN
1 | Pipa DCI, DN. 5" (125 mm) | m | 1 | 1100000 | 1100000
JUMLAH HARGA BAHAN |  |  |  |  | 1100000
C | PERALATAN
| Sewa Tripot | hari | 0.38 | 108000 | 41040
JUMLAH HARGA ALAT |  |  |  |  | 41040
D | Jumlah (A+B+C) |  |  |  | 1219255
E | Biaya Umum dan Keuntungan 10% - 15% x D |  |  | 10% | 121925.5
F | Harga Satuan Pekerjaan (D+E) |  |  |  | 1341180.5
9.4.1.3 | Pemasangan 1 m Pipa DCI, DN. 6" (150 mm) |  |  |  |  | 1571500 | Revisi | Perubahan Diameter (Dia.) Menjadi Diameter Nominal (DN)
No | Uraian | Sat. | Koefisien | Harga Satuan (Rp) | Jumlah Harga (Rp)
A | TENAGA KERJA | [5 empty] | Catatan:
1 | Pekerja | OH | 0.613 | 100000 | 61300 |  | Biaya Umum dan Keuntungan |  | 10%
2 | Tukang pipa | OH | 0.123 | 135000 | 16605
3 | Mandor | OH | 0.061 | 160000 | 9760
JUMLAH HARGA TENAGA KERJA |  |  |  |  | 87665
B | BAHAN
1 | Pipa DCI, DN. 6" (150 mm) | m | 1 | 1300000 | 1300000
JUMLAH HARGA BAHAN |  |  |  |  | 1300000
C | PERALATAN
| Sewa Tripot | hari | 0.38 | 108000 | 41040
JUMLAH HARGA ALAT |  |  |  |  | 41040
D | Jumlah (A+B+C) |  |  |  | 1428705
E | Biaya Umum dan Keuntungan 10% - 15% x D |  |  | 10% | 142870.5
F | Harga Satuan Pekerjaan (D+E) |  |  |  | 1571575.5
9.4.1.4 | Pemasangan 1 m Pipa DCI, DN. 8" (200 mm) |  |  |  |  | 1774500 | Revisi | Perubahan Diameter (Dia.) Menjadi Diameter Nominal (DN)
No | Uraian | Sat. | Koefisien | Harga Satuan (Rp) | Jumlah Harga (Rp)
A | TENAGA KERJA | [5 empty] | Catatan:
1 | Pekerja | OH | 0.855 | 100000 | 85500 |  | Biaya Umum dan Keuntungan |  | 10%
2 | Tukang pipa | OH | 0.171 | 135000 | 23085
3 | Mandor | OH | 0.085 | 160000 | 13600
JUMLAH HARGA TENAGA KERJA |  |  |  |  | 122185
B | BAHAN
1 | Pipa DCI, DN. 8" (200 mm) | m | 1 | 1450000 | 1450000
JUMLAH HARGA BAHAN |  |  |  |  | 1450000
C | PERALATAN
| Sewa Tripot | hari | 0.38 | 108000 | 41040
JUMLAH HARGA ALAT |  |  |  |  | 41040
D | Jumlah (A+B+C) |  |  |  | 1613225
E | Biaya Umum dan Keuntungan 10% - 15% x D |  |  | 10% | 161322.5
F | Harga Satuan Pekerjaan (D+E) |  |  |  | 1774547.5
9.4.1.5 | Pemasangan 1 m Pipa DCI, DN. 10" (250 mm) |  |  |  |  | 1882400 | Revisi | Perubahan Diameter (Dia.) Menjadi Diameter Nominal (DN)
No | Uraian | Sat. | Koefisien | Harga Satuan (Rp) | Jumlah Harga (Rp)
A | TENAGA KERJA | [5 empty] | Catatan:
1 | Pekerja | OH | 0.951 | 100000 | 95100 |  | Biaya Umum dan Keuntungan |  | 10%
2 | Tukang pipa | OH | 0.19 | 135000 | 25650
3 | Mandor | OH | 0.095 | 160000 | 15200
JUMLAH HARGA TENAGA KERJA |  |  |  |  | 135950
B | BAHAN
1 | Pipa DCI, DN. 10" (250 mm) | m | 1 | 1570000 | 1570000
JUMLAH HARGA BAHAN |  |  |  |  | 1570000
C | PERALATAN
| Sewa Tripot | hari | 0.05 | 108000 | 5400
JUMLAH HARGA ALAT |  |  |  |  | 5400
D | Jumlah (A+B+C) |  |  |  | 1711350
E | Biaya Umum dan Keuntungan 10% - 15% x D |  |  | 10% | 171135
F | Harga Satuan Pekerjaan (D+E) |  |  |  | 1882485
9.4.1.6 | Pemasangan 1 m Pipa DCI, DN. 12" (300 mm) |  |  |  |  | 1965400 | Revisi | Perubahan Diameter (Dia.) Menjadi Diameter Nominal (DN)
No | Uraian | Sat. | Koefisien | Harga Satuan (Rp) | Jumlah Harga (Rp)
A | TENAGA KERJA | [5 empty] | Catatan:
1 | Pekerja | OH | 0.973 | 100000 | 97300 |  | Biaya Umum dan Keuntungan |  | 10%
2 | Tukang pipa | OH | 0.195 | 135000 | 26325
3 | Mandor | OH | 0.097 | 160000 | 15520
JUMLAH HARGA TENAGA KERJA |  |  |  |  | 139145
B | BAHAN
1 | Pipa DCI, DN. 12" (300 mm) | m | 1 | 1640000 | 1640000
JUMLAH HARGA BAHAN |  |  |  |  | 1640000
C | PERALATAN
| Sewa Tripot | hari | 0.071 | 108000 | 7668
JUMLAH HARGA ALAT |  |  |  |  | 7668
D | Jumlah (A+B+C) |  |  |  | 1786813
E | Biaya Umum dan Keuntungan 10% - 15% x D |  |  | 10% | 178681.3
F | Harga Satuan Pekerjaan (D+E) |  |  |  | 1965494.3
9.4.1.7 | Pemasangan 1 m Pipa DCI, DN. 16" (400 mm) |  |  |  |  | 2345900 | Revisi | Perubahan Diameter (Dia.) Menjadi Diameter Nominal (DN)
No | Uraian | Sat. | Koefisien | Harga Satuan (Rp) | Jumlah Harga (Rp)
A | TENAGA KERJA | [5 empty] | Catatan:
1 | Pekerja | OH | 1.545 | 100000 | 154500 |  | Biaya Umum dan Keuntungan |  | 10%
2 | Tukang pipa | OH | 0.309 | 135000 | 41715
3 | Mandor | OH | 0.154 | 160000 | 24640
JUMLAH HARGA TENAGA KERJA |  |  |  |  | 220855
B | BAHAN
1 | Pipa DCI, DN. 16" (400 mm) | m | 1 | 1790000 | 1790000
JUMLAH HARGA BAHAN |  |  |  |  | 1790000
C | PERALATAN
1 | Excavator | hari | 0.023 | 5150000 | 118450
2 | Sewa Tripot | hari | 0.031 | 108000 | 3348
JUMLAH HARGA ALAT |  |  |  |  | 121798
D | Jumlah (A+B+C) |  |  |  | 2132653
E | Biaya Umum dan Keuntungan 10% - 15% x D |  |  | 10% | 213265.3
F | Harga Satuan Pekerjaan (D+E) |  |  |  | 2345918.3
9.4.1.8 | Pemasangan 1 m Pipa DCI, DN. 18" (450 mm) |  |  |  |  | 2489100 | Revisi | Perubahan Diameter (Dia.) Menjadi Diameter Nominal (DN)
No | Uraian | Sat. | Koefisien | Harga Satuan (Rp) | Jumlah Harga (Rp)
A | TENAGA KERJA | [5 empty] | Catatan:
1 | Pekerja | OH | 1.813 | 100000 | 181300 |  | Biaya Umum dan Keuntungan |  | 10%
2 | Tukang pipa | OH | 0.363 | 135000 | 49005
3 | Mandor | OH | 0.181 | 160000 | 28960
JUMLAH HARGA TENAGA KERJA |  |  |  |  | 259265
B | BAHAN
1 | Pipa DCI, DN. 18" (450 mm) | m | 1 | 1850000 | 1850000
JUMLAH HARGA BAHAN |  |  |  |  | 1850000
C | PERALATAN
1 | Excavator | hari | 0.029 | 5150000 | 149350
2 | Sewa Tripot | hari | 0.039 | 108000 | 4212
JUMLAH HARGA ALAT |  |  |  |  | 153562
D | Jumlah (A+B+C) |  |  |  | 2262827
E | Biaya Umum dan Keuntungan 10% - 15% x D |  |  | 10% | 226282.7
F | Harga Satuan Pekerjaan (D+E) |  |  |  | 2489109.7
9.4.1.9 | Pemasangan 1 m Pipa DCI, DN. 20" (500 mm) |  |  |  |  | 2675900 | Revisi | Perubahan Diameter (Dia.) Menjadi Diameter Nominal (DN)
No | Uraian | Sat. | Koefisien | Harga Satuan (Rp) | Jumlah Harga (Rp)
A | TENAGA KERJA | [5 empty] | Catatan:
1 | Pekerja | OH | 2.047 | 100000 | 204700 |  | Biaya Umum dan Keuntungan |  | 10%
2 | Tukang pipa | OH | 0.409 | 135000 | 55215
3 | Mandor | OH | 0.205 | 160000 | 32800
JUMLAH HARGA TENAGA KERJA |  |  |  |  | 292715
B | BAHAN
1 | Pipa DCI, DN. 20" (500 mm) | m | 1 | 1960000 | 1960000
JUMLAH HARGA BAHAN |  |  |  |  | 1960000
C | PERALATAN
1 | Excavator | hari | 0.034 | 5150000 | 175100
2 | Sewa Tripot | hari | 0.045 | 108000 | 4860
JUMLAH HARGA ALAT |  |  |  |  | 179960
D | Jumlah (A+B+C) |  |  |  | 2432675
E | Biaya Umum dan Keuntungan 10% - 15% x D |  |  | 10% | 243267.5
F | Harga Satuan Pekerjaan (D+E) |  |  |  | 2675942.5
9.4.1.10 | Pemasangan 1 m Pipa DCI, DN. 24" (600 mm) |  |  |  |  | 3119500 | Revisi | Perubahan Diameter (Dia.) Menjadi Diameter Nominal (DN)
No | Uraian | Sat. | Koefisien | Harga Satuan (Rp) | Jumlah Harga (Rp)
A | TENAGA KERJA | [5 empty] | Catatan:
1 | Pekerja | OH | 2.894 | 100000 | 289400 |  | Biaya Umum dan Keuntungan |  | 10%
2 | Tukang pipa | OH | 0.579 | 135000 | 78165
3 | Mandor | OH | 0.29 | 160000 | 46400
JUMLAH HARGA TENAGA KERJA |  |  |  |  | 413965
B | BAHAN
1 | Pipa DCI, DN. 24" (600 mm) | m | 1 | 2115000 | 2115000
JUMLAH HARGA BAHAN |  |  |  |  | 2115000
C | PERALATAN
1 | Excavator | hari | 0.058 | 5150000 | 298700
2 | Sewa Tripot | hari | 0.077 | 108000 | 8316
JUMLAH HARGA ALAT |  |  |  |  | 307016
D | Jumlah (A+B+C) |  |  |  | 2835981
E | Biaya Umum dan Keuntungan 10% - 15% x D |  |  | 10% | 283598.1
F | Harga Satuan Pekerjaan (D+E) |  |  |  | 3119579.1
9.4.1.11 | Pemasangan 1 m Pipa DCI, DN. 32" (800 mm) |  |  |  |  | 3705600 | Revisi | Perubahan Diameter (Dia.) Menjadi Diameter Nominal (DN)
No | Uraian | Sat. | Koefisien | Harga Satuan (Rp) | Jumlah Harga (Rp)
A | TENAGA KERJA | [5 empty] | Catatan:
1 | Pekerja | OH | 3.859 | 100000 | 385900 |  | Biaya Umum dan Keuntungan |  | 10%
2 | Tukang pipa | OH | 0.772 | 135000 | 104220
3 | Mandor | OH | 0.386 | 160000 | 61760
JUMLAH HARGA TENAGA KERJA |  |  |  |  | 551880
B | BAHAN
1 | Pipa DCI, DN. 32" (800 mm) | m | 1 | 2360000 | 2360000
JUMLAH HARGA BAHAN |  |  |  |  | 2360000
C | PERALATAN
1 | Excavator | hari | 0.084 | 5150000 | 432600
2 | Sewa Tripot | hari | 0.225 | 108000 | 24300
JUMLAH HARGA ALAT |  |  |  |  | 456900
D | Jumlah (A+B+C) |  |  |  | 3368780
E | Biaya Umum dan Keuntungan 10% - 15% x D |  |  | 10% | 336878
F | Harga Satuan Pekerjaan (D+E) |  |  |  | 3705658
9.4.1.12 | Pemasangan 1 m Pipa DCI, DN. 36" (900 mm) |  |  |  |  | 4025900 | Revisi | Perubahan Diameter (Dia.) Menjadi Diameter Nominal (DN)
No | Uraian | Sat. | Koefisien | Harga Satuan (Rp) | Jumlah Harga (Rp)
A | TENAGA KERJA | [5 empty] | Catatan:
1 | Pekerja | OH | 4.995 | 100000 | 499500 |  | Biaya Umum dan Keuntungan |  | 10%
2 | Tukang pipa | OH | 0.999 | 135000 | 134865
3 | Mandor | OH | 0.499 | 160000 | 79840
JUMLAH HARGA TENAGA KERJA |  |  |  |  | 714205
B | BAHAN
1 | Pipa DCI, DN. 36" (900 mm) | m | 1 | 2440000 | 2440000
JUMLAH HARGA BAHAN |  |  |  |  | 2440000
C | PERALATAN
1 | Excavator | hari | 0.093 | 5150000 | 478950
2 | Sewa Tripot | hari | 0.248 | 108000 | 26784
JUMLAH HARGA ALAT |  |  |  |  | 505734
D | Jumlah (A+B+C) |  |  |  | 3659939
E | Biaya Umum dan Keuntungan 10% - 15% x D |  |  | 10% | 365993.9
F | Harga Satuan Pekerjaan (D+E) |  |  |  | 4025932.9
9.4.1.13 | Pemasangan 1 m Pipa DCI, DN. 40" (1000 mm) |  |  |  |  | 4447300 | Revisi | Perubahan Diameter (Dia.) Menjadi Diameter Nominal (DN)
No | Uraian | Sat. | Koefisien | Harga Satuan (Rp) | Jumlah Harga (Rp)
A | TENAGA KERJA | [5 empty] | Catatan:
1 | Pekerja | OH | 5.931 | 100000 | 593100 |  | Biaya Umum dan Keuntungan |  | 10%
2 | Tukang pipa | OH | 1.186 | 135000 | 160110
3 | Mandor | OH | 0.693 | 160000 | 110880
JUMLAH HARGA TENAGA KERJA |  |  |  |  | 864090
B | BAHAN
1 | Pipa DCI, DN. 40" (1000 mm) | m | 1 | 2570000 | 2570000
JUMLAH HARGA BAHAN |  |  |  |  | 2570000
C | PERALATAN
1 | Excavator | hari | 0.112 | 5150000 | 576800
2 | Sewa Tripot | hari | 0.298 | 108000 | 32184
JUMLAH HARGA ALAT |  |  |  |  | 608984
D | Jumlah (A+B+C) |  |  |  | 4043074
E | Biaya Umum dan Keuntungan 10% - 15% x D |  |  | 10% | 404307.4
F | Harga Satuan Pekerjaan (D+E) |  |  |  | 4447381.4
9.4.1.14 | Pemasangan 1 m Pipa DCI, DN. 44" (1100 mm) |  |  |  |  | 4993300 | Revisi | Perubahan Diameter (Dia.) Menjadi Diameter Nominal (DN)
No | Uraian | Sat. | Koefisien | Harga Satuan (Rp) | Jumlah Harga (Rp)
A | TENAGA KERJA | [5 empty] | Catatan:
1 | Pekerja | OH | 6.949 | 100000 | 694900 |  | Biaya Umum dan Keuntungan |  | 10%
2 | Tukang pipa | OH | 1.39 | 135000 | 187650
3 | Mandor | OH | 0.695 | 160000 | 111200
JUMLAH HARGA TENAGA KERJA |  |  |  |  | 993750
B | BAHAN
1 | Pipa DCI, DN. 44" (1100 mm) | m | 1 | 2730000 | 2730000
JUMLAH HARGA BAHAN |  |  |  |  | 2730000
C | PERALATAN
1 | Excavator | hari | 0.152 | 5150000 | 782800
2 | Sewa Tripot | hari | 0.304 | 108000 | 32832
JUMLAH HARGA ALAT |  |  |  |  | 815632
D | Jumlah (A+B+C) |  |  |  | 4539382
E | Biaya Umum dan Keuntungan 10% - 15% x D |  |  | 10% | 453938.2
F | Harga Satuan Pekerjaan (D+E) |  |  |  | 4993320.2
9.4.1.15 | Pemasangan 1 m Pipa DCI, DN. 48" (1200 mm) |  |  |  |  | 2577400 | Revisi | Perubahan Diameter (Dia.) Menjadi Diameter Nominal (DN)
No | Uraian | Sat. | Koefisien | Harga Satuan (Rp) | Jumlah Harga (Rp)
A | TENAGA KERJA | [5 empty] | Catatan:
1 | Pekerja | OH | 8.056 | 100000 | 805600 |  | Biaya Umum dan Keuntungan |  | 10%
2 | Tukang pipa | OH | 1.611 | 135000 | 217485
3 | Mandor | OH | 0.806 | 160000 | 128960
JUMLAH HARGA TENAGA KERJA |  |  |  |  | 1152045
B | BAHAN
1 | Pipa DCI, DN. 48" (1200 mm) | m | 1 | 236000 | 236000
JUMLAH HARGA BAHAN |  |  |  |  | 236000
C | PERALATAN
1 | Excavator | hari | 0.18 | 5150000 | 927000
2 | Sewa Tripot | hari | 0.26 | 108000 | 28080
JUMLAH HARGA ALAT |  |  |  |  | 955080
D | Jumlah (A+B+C) |  |  |  | 2343125
E | Biaya Umum dan Keuntungan 10% - 15% x D |  |  | 10% | 234312.5
F | Harga Satuan Pekerjaan (D+E) |  |  |  | 2577437.5
9.4.2 | Pemotongan Pipa PCI
9.4.2.1 | Pemotongan 1 Buah Pipa DCI, DN. 4" (100 mm) |  |  |  |  | 11400 | Revisi | Perubahan Diameter (Dia.) Menjadi Diameter Nominal (DN)
No | Uraian | Sat. | Koefisien | Harga Satuan (Rp) | Jumlah Harga (Rp)
A | TENAGA KERJA | [5 empty] | Catatan:
1 | Pekerja | OH | 0.071 | 100000 | 7100 |  | Biaya Umum dan Keuntungan |  | 10%
2 | Tukang pipa | OH | 0.014 | 135000 | 1890
3 | Mandor | OH | 0.007 | 160000 | 1120
JUMLAH HARGA TENAGA KERJA |  |  |  |  | 10110
B | BAHAN
JUMLAH HARGA BAHAN |  |  |  |  | 0
C | PERALATAN
1 | Sewa Tripot | hari | 0.003 | 108000 | 324
JUMLAH HARGA ALAT |  |  |  |  | 324
D | Jumlah (A+B+C) |  |  |  | 10434
E | Biaya Umum dan Keuntungan 10% - 15% x D |  |  | 10% | 1043.4
F | Harga Satuan Pekerjaan (D+E) |  |  |  | 11477.4
9.4.2.2 | Pemotongan 1 Buah Pipa DCI, DN. 5" (125 mm) |  |  |  |  | 18700 | Revisi | Perubahan Diameter (Dia.) Menjadi Diameter Nominal (DN)
No | Uraian | Sat. | Koefisien | Harga Satuan (Rp) | Jumlah Harga (Rp)
A | TENAGA KERJA | [5 empty] | Catatan:
1 | Pekerja | OH | 0.112 | 100000 | 11200 |  | Biaya Umum dan Keuntungan |  | 10%
2 | Tukang pipa | OH | 0.022 | 135000 | 2970
3 | Mandor | OH | 0.011 | 160000 | 1760
JUMLAH HARGA TENAGA KERJA |  |  |  |  | 15930
B | BAHAN
JUMLAH HARGA BAHAN |  |  |  |  | 0
C | PERALATAN
1 | Sewa Tripot | hari | 0.01 | 108000 | 1080
JUMLAH HARGA ALAT |  |  |  |  | 1080
D | Jumlah (A+B+C) |  |  |  | 17010
E | Biaya Umum dan Keuntungan 10% - 15% x D |  |  | 10% | 1701
F | Harga Satuan Pekerjaan (D+E) |  |  |  | 18711
9.4.2.3 | Pemotongan 1 Buah Pipa DCI, DN. 6" (150 mm) |  |  |  |  | 27100 | Revisi | Perubahan Diameter (Dia.) Menjadi Diameter Nominal (DN)
No | Uraian | Sat. | Koefisien | Harga Satuan (Rp) | Jumlah Harga (Rp)
A | TENAGA KERJA | [5 empty] | Catatan:
1 | Pekerja | OH | 0.159 | 100000 | 15900 |  | Biaya Umum dan Keuntungan |  | 10%
2 | Tukang pipa | OH | 0.032 | 135000 | 4320
3 | Mandor | OH | 0.016 | 160000 | 2560
JUMLAH HARGA TENAGA KERJA |  |  |  |  | 22780
B | BAHAN
JUMLAH HARGA BAHAN |  |  |  |  | 0
C | PERALATAN
1 | Sewa Tripot | hari | 0.018 | 108000 | 1944
JUMLAH HARGA ALAT |  |  |  |  | 1944
D | Jumlah (A+B+C) |  |  |  | 24724
E | Biaya Umum dan Keuntungan 10% - 15% x D |  |  | 10% | 2472.4
F | Harga Satuan Pekerjaan (D+E) |  |  |  | 27196.4
9.4.2.4 | Pemotongan 1 Buah Pipa DCI, DN. 8" (200 mm) |  |  |  |  | 64000 | Revisi | Perubahan Diameter (Dia.) Menjadi Diameter Nominal (DN)
No | Uraian | Sat. | Koefisien | Harga Satuan (Rp) | Jumlah Harga (Rp)
A | TENAGA KERJA | [5 empty] | Catatan:
1 | Pekerja | OH | 0.366 | 100000 | 36600 |  | Biaya Umum dan Keuntungan |  | 10%
2 | Tukang pipa | OH | 0.073 | 135000 | 9855
3 | Mandor | OH | 0.037 | 160000 | 5920
JUMLAH HARGA TENAGA KERJA |  |  |  |  | 52375
B | BAHAN
JUMLAH HARGA BAHAN |  |  |  |  | 0
C | PERALATAN
1 | Sewa Tripot | hari | 0.054 | 108000 | 5832
JUMLAH HARGA ALAT |  |  |  |  | 5832
D | Jumlah (A+B+C) |  |  |  | 58207
E | Biaya Umum dan Keuntungan 10% - 15% x D |  |  | 10% | 5820.7
F | Harga Satuan Pekerjaan (D+E) |  |  |  | 64027.7
9.4.2.5 | Pemotongan 1 Buah Pipa DCI, DN. 10" (250 mm) |  |  |  |  | 83500 | Revisi | Perubahan Diameter (Dia.) Menjadi Diameter Nominal (DN)
No | Uraian | Sat. | Koefisien | Harga Satuan (Rp) | Jumlah Harga (Rp)
A | TENAGA KERJA | [5 empty] | Catatan:
1 | Pekerja | OH | 0.476 | 100000 | 47600 |  | Biaya Umum dan Keuntungan |  | 10%
2 | Tukang pipa | OH | 0.095 | 135000 | 12825
3 | Mandor | OH | 0.048 | 160000 | 7680
JUMLAH HARGA TENAGA KERJA |  |  |  |  | 68105
B | BAHAN
JUMLAH HARGA BAHAN |  |  |  |  | 0
C | PERALATAN
1 | Sewa Tripot | hari | 0.073 | 108000 | 7884
JUMLAH HARGA ALAT |  |  |  |  | 7884
D | Jumlah (A+B+C) |  |  |  | 75989
E | Biaya Umum dan Keuntungan 10% - 15% x D |  |  | 10% | 7598.9
F | Harga Satuan Pekerjaan (D+E) |  |  |  | 83587.9
9.4.2.6 | Pemotongan 1 Buah Pipa DCI, DN. 12" (300 mm) |  |  |  |  | 89800 | Revisi | Perubahan Diameter (Dia.) Menjadi Diameter Nominal (DN)
No | Uraian | Sat. | Koefisien | Harga Satuan (Rp) | Jumlah Harga (Rp)
A | TENAGA KERJA | [5 empty] | Catatan:
1 | Pekerja | OH | 0.512 | 100000 | 51200 |  | Biaya Umum dan Keuntungan |  | 10%
2 | Tukang pipa | OH | 0.102 | 135000 | 13770
3 | Mandor | OH | 0.051 | 160000 | 8160
JUMLAH HARGA TENAGA KERJA |  |  |  |  | 73130
B | BAHAN
JUMLAH HARGA BAHAN |  |  |  |  | 0
C | PERALATAN
1 | Sewa Tripot | hari | 0.079 | 108000 | 8532
JUMLAH HARGA ALAT |  |  |  |  | 8532
D | Jumlah (A+B+C) |  |  |  | 81662
E | Biaya Umum dan Keuntungan 10% - 15% x D |  |  | 10% | 8166.2
F | Harga Satuan Pekerjaan (D+E) |  |  |  | 89828.2
9.4.2.7 | Pemotongan 1 Buah Pipa DCI, DN. 16" (400 mm) |  |  |  |  | 161000 | Revisi | Perubahan Diameter (dia.) menjadi Diameter Nominal (DN) dan perubahan Peralatan
No | Uraian | Sat. | Koefisien | Harga Satuan (Rp) | Jumlah Harga (Rp)
A | TENAGA KERJA | [5 empty] | Catatan:
1 | Pekerja | OH | 0.941 | 100000 | 94100 |  | Biaya Umum dan Keuntungan |  | 10%
2 | Tukang pipa | OH | 0.188 | 135000 | 25380
3 | Mandor | OH | 0.094 | 160000 | 15040
JUMLAH HARGA TENAGA KERJA |  |  |  |  | 134520
B | BAHAN
JUMLAH HARGA BAHAN |  |  |  |  | 0
C | PERALATAN
1 | Peralatan potong pipa T2/mekanik / cilinder saw | hari | 0.158 | 75000 | 11850
JUMLAH HARGA ALAT |  |  |  |  | 11850
D | Jumlah (A+B+C) |  |  |  | 146370
E | Biaya Umum dan Keuntungan 10% - 15% x D |  |  | 10% | 14637
F | Harga Satuan Pekerjaan (D+E) |  |  |  | 161007
9.4.2.8 | Pemotongan 1 Buah Pipa DCI, DN. 18" (450 mm) |  |  |  |  | 193300 | Revisi | Perubahan Diameter (dia.) menjadi Diameter Nominal (DN) dan perubahan Peralatan
No | Uraian | Sat. | Koefisien | Harga Satuan (Rp) | Jumlah Harga (Rp)
A | TENAGA KERJA | [5 empty] | Catatan:
1 | Pekerja | OH | 1.137 | 100000 | 113700 |  | Biaya Umum dan Keuntungan |  | 10%
2 | Tukang pipa | OH | 0.227 | 135000 | 30645
3 | Mandor | OH | 0.114 | 160000 | 18240
JUMLAH HARGA TENAGA KERJA |  |  |  |  | 162585
B | BAHAN
JUMLAH HARGA BAHAN |  |  |  |  | 0
C | PERALATAN
1 | Peralatan potong pipa T2/mekanik / cilinder saw | hari | 0.176 | 75000 | 13200
JUMLAH HARGA ALAT |  |  |  |  | 13200
D | Jumlah (A+B+C) |  |  |  | 175785
E | Biaya Umum dan Keuntungan 10% - 15% x D |  |  | 10% | 17578.5
F | Harga Satuan Pekerjaan (D+E) |  |  |  | 193363.5
9.4.2.9 | Pemotongan 1 Buah Pipa DCI, DN. 20" (500 mm) |  |  |  |  | 222100 | Revisi | Perubahan Diameter (dia.) menjadi Diameter Nominal (DN) dan perubahan Peralatan
No | Uraian | Sat. | Koefisien | Harga Satuan (Rp) | Jumlah Harga (Rp)
A | TENAGA KERJA | [5 empty] | Catatan:
1 | Pekerja | OH | 1.312 | 100000 | 131200 |  | Biaya Umum dan Keuntungan |  | 10%
2 | Tukang pipa | OH | 0.262 | 135000 | 35370
3 | Mandor | OH | 0.131 | 160000 | 20960
JUMLAH HARGA TENAGA KERJA |  |  |  |  | 187530
B | BAHAN
JUMLAH HARGA BAHAN |  |  |  |  | 0
C | PERALATAN
1 | Peralatan potong pipa T2/mekanik / cilinder saw | hari | 0.192 | 75000 | 14400
JUMLAH HARGA ALAT |  |  |  |  | 14400
D | Jumlah (A+B+C) |  |  |  | 201930
E | Biaya Umum dan Keuntungan 10% - 15% x D |  |  | 10% | 20193
F | Harga Satuan Pekerjaan (D+E) |  |  |  | 222123
9.4.2.10 | Pemotongan 1 Buah Pipa DCI, DN. 24" (600 mm) |  |  |  |  | 266300 | Revisi | Perubahan Diameter (dia.) menjadi Diameter Nominal (DN) dan perubahan Peralatan
No | Uraian | Sat. | Koefisien | Harga Satuan (Rp) | Jumlah Harga (Rp)
A | TENAGA KERJA | [5 empty] | Catatan:
1 | Pekerja | OH | 1.574 | 100000 | 157400 |  | Biaya Umum dan Keuntungan |  | 10%
2 | Tukang pipa | OH | 0.314 | 135000 | 42390
3 | Mandor | OH | 0.157 | 160000 | 25120
JUMLAH HARGA TENAGA KERJA |  |  |  |  | 224910
B | BAHAN
JUMLAH HARGA BAHAN |  |  |  |  | 0
C | PERALATAN
1 | Peralatan potong pipa T2/mekanik / cilinder saw | hari | 0.23 | 75000 | 17250
JUMLAH HARGA ALAT |  |  |  |  | 17250
D | Jumlah (A+B+C) |  |  |  | 242160
E | Biaya Umum dan Keuntungan 10% - 15% x D |  |  | 10% | 24216
F | Harga Satuan Pekerjaan (D+E) |  |  |  | 266376
9.4.2.11 | Pemotongan 1 Buah Pipa DCI, DN. 32" (800 mm) |  |  |  |  | 434300 | Revisi | Perubahan Diameter (dia.) menjadi Diameter Nominal (DN) dan perubahan Peralatan
No | Uraian | Sat. | Koefisien | Harga Satuan (Rp) | Jumlah Harga (Rp)
A | TENAGA KERJA | [5 empty] | Catatan:
1 | Pekerja | OH | 2.598 | 100000 | 259800 |  | Biaya Umum dan Keuntungan |  | 10%
2 | Tukang pipa | OH | 0.52 | 135000 | 70200
3 | Mandor | OH | 0.26 | 160000 | 41600
JUMLAH HARGA TENAGA KERJA |  |  |  |  | 371600
B | BAHAN
JUMLAH HARGA BAHAN |  |  |  |  | 0
C | PERALATAN
1 | Peralatan potong pipa T2/mekanik / cilinder saw | hari | 0.31 | 75000 | 23250
JUMLAH HARGA ALAT |  |  |  |  | 23250
D | Jumlah (A+B+C) |  |  |  | 394850
E | Biaya Umum dan Keuntungan 10% - 15% x D |  |  | 10% | 39485
F | Harga Satuan Pekerjaan (D+E) |  |  |  | 434335
9.4.2.12 | Pemotongan 1 Buah Pipa DCI, DN. 36" (900 mm) |  |  |  |  | 561500 | Revisi | Perubahan Diameter (dia.) menjadi Diameter Nominal (DN) dan perubahan Peralatan
No | Uraian | Sat. | Koefisien | Harga Satuan (Rp) | Jumlah Harga (Rp)
A | TENAGA KERJA | [5 empty] | Catatan:
1 | Pekerja | OH | 3.37 | 100000 | 337000 |  | Biaya Umum dan Keuntungan |  | 10%
2 | Tukang pipa | OH | 0.674 | 135000 | 90990
3 | Mandor | OH | 0.337 | 160000 | 53920
JUMLAH HARGA TENAGA KERJA |  |  |  |  | 481910
B | BAHAN
JUMLAH HARGA BAHAN |  |  |  |  | 0
C | PERALATAN
1 | Peralatan potong pipa T2/mekanik / cilinder saw | hari | 0.381 | 75000 | 28575
JUMLAH HARGA ALAT |  |  |  |  | 28575
D | Jumlah (A+B+C) |  |  |  | 510485
E | Biaya Umum dan Keuntungan 10% - 15% x D |  |  | 10% | 51048.5
F | Harga Satuan Pekerjaan (D+E) |  |  |  | 561533.5
9.4.2.13 | Pemotongan 1 Buah Pipa DCI, DN. 40" (1000 mm) |  |  |  |  | 668800 | Revisi | Perubahan Diameter (dia.) menjadi Diameter Nominal (DN) dan perubahan Peralatan
No | Uraian | Sat. | Koefisien | Harga Satuan (Rp) | Jumlah Harga (Rp)
A | TENAGA KERJA | [5 empty] | Catatan:
1 | Pekerja | OH | 4.021 | 100000 | 402100 |  | Biaya Umum dan Keuntungan |  | 10%
2 | Tukang pipa | OH | 0.804 | 135000 | 108540
3 | Mandor | OH | 0.402 | 160000 | 64320
JUMLAH HARGA TENAGA KERJA |  |  |  |  | 574960
B | BAHAN
JUMLAH HARGA BAHAN |  |  |  |  | 0
C | PERALATAN
1 | Peralatan potong pipa T2/mekanik / cilinder saw | hari | 0.441 | 75000 | 33075
JUMLAH HARGA ALAT |  |  |  |  | 33075
D | Jumlah (A+B+C) |  |  |  | 608035
E | Biaya Umum dan Keuntungan 10% - 15% x D |  |  | 10% | 60803.5
F | Harga Satuan Pekerjaan (D+E) |  |  |  | 668838.5
9.4.2.14 | Pemotongan 1 Buah Pipa DCI, DN. 44" (1100 mm) |  |  |  |  | 785800 | Revisi | Perubahan Diameter (dia.) menjadi Diameter Nominal (DN) dan perubahan Peralatan
No | Uraian | Sat. | Koefisien | Harga Satuan (Rp) | Jumlah Harga (Rp)
A | TENAGA KERJA | [5 empty] | Catatan:
1 | Pekerja | OH | 4.731 | 100000 | 473100 |  | Biaya Umum dan Keuntungan |  | 10%
2 | Tukang pipa | OH | 0.946 | 135000 | 127710
3 | Mandor | OH | 0.473 | 160000 | 75680
JUMLAH HARGA TENAGA KERJA |  |  |  |  | 676490
B | BAHAN
JUMLAH HARGA BAHAN |  |  |  |  | 0
C | PERALATAN
1 | Peralatan potong pipa T2/mekanik / cilinder saw | hari | 0.506 | 75000 | 37950
JUMLAH HARGA ALAT |  |  |  |  | 37950
D | Jumlah (A+B+C) |  |  |  | 714440
E | Biaya Umum dan Keuntungan 10% - 15% x D |  |  | 10% | 71444
F | Harga Satuan Pekerjaan (D+E) |  |  |  | 785884
9.4.2.15 | Pemotongan 1 Buah Pipa DCI, DN. 48" (1200 mm) |  |  |  |  | 912800 | Revisi | Perubahan Diameter (dia.) menjadi Diameter Nominal (DN) dan perubahan Peralatan
No | Uraian | Sat. | Koefisien | Harga Satuan (Rp) | Jumlah Harga (Rp)
A | TENAGA KERJA | [5 empty] | Catatan:
1 | Pekerja | OH | 5.502 | 100000 | 550200 |  | Biaya Umum dan Keuntungan |  | 10%
2 | Tukang pipa | OH | 1.1 | 135000 | 148500
3 | Mandor | OH | 0.55 | 160000 | 88000
JUMLAH HARGA TENAGA KERJA |  |  |  |  | 786700
B | BAHAN
JUMLAH HARGA BAHAN |  |  |  |  | 0
C | PERALATAN
1 | Peralatan potong pipa T2/mekanik / cilinder saw | hari | 0.576 | 75000 | 43200
JUMLAH HARGA ALAT |  |  |  |  | 43200
D | Jumlah (A+B+C) |  |  |  | 829900
E | Biaya Umum dan Keuntungan 10% - 15% x D |  |  | 10% | 82990
F | Harga Satuan Pekerjaan (D+E) |  |  |  | 912890
9.5 | PIPA BAJA KARBON
9.5.1 | Pemasangan Pipa Baja Karbon
9.5.1.1 | Pemasangan 1 m Pipa Baja Karbon, DN. 2-1/2" (65 mm) |  |  |  |  | 656500
No | Uraian | Sat. | Koefisien | Harga Satuan (Rp) | Jumlah Harga (Rp)
A | TENAGA KERJA | [5 empty] | Catatan:
1 | Pekerja | OH | 0.499 | 100000 | 49900 |  | Biaya Umum dan Keuntungan |  | 10%
2 | Tukang pipa | OH | 0.1 | 135000 | 13500
3 | Mandor | OH | 0.05 | 160000 | 8000
JUMLAH HARGA TENAGA KERJA |  |  |  |  | 71400
B | BAHAN
1 | Pipa Baja Karbon, DN. 2-1/2" (65 mm) | m | 1 | 525000 | 525000
JUMLAH HARGA BAHAN |  |  |  |  | 525000
C | PERALATAN
1 | Sewa Tripot | hari | 0.004 | 108000 | 432
JUMLAH HARGA ALAT |  |  |  |  | 432
D | Jumlah (A+B+C) |  |  |  | 596832
E | Biaya Umum dan Keuntungan 10% - 15% x D |  |  | 10% | 59683.2
F | Harga Satuan Pekerjaan (D+E) |  |  |  | 656515.2
9.5.1.2 | Pemasangan 1 m Pipa Baja Karbon, DN. 4" (100 mm) |  |  |  |  | 806500
No | Uraian | Sat. | Koefisien | Harga Satuan (Rp) | Jumlah Harga (Rp)
A | TENAGA KERJA | [5 empty] | Catatan:
1 | Pekerja | OH | 0.579 | 100000 | 57900 |  | Biaya Umum dan Keuntungan |  | 10%
2 | Tukang pipa | OH | 0.116 | 135000 | 15660
3 | Mandor | OH | 0.058 | 160000 | 9280
JUMLAH HARGA TENAGA KERJA |  |  |  |  | 82840
B | BAHAN
1 | Pipa Baja Karbon, DN. 4" (100 mm) | m | 1 | 650000 | 650000
JUMLAH HARGA BAHAN |  |  |  |  | 650000
C | PERALATAN
1 | Sewa Tripot | hari | 0.004 | 108000 | 432
JUMLAH HARGA ALAT |  |  |  |  | 432
D | Jumlah (A+B+C) |  |  |  | 733272
E | Biaya Umum dan Keuntungan 10% - 15% x D |  |  | 10% | 73327.2
F | Harga Satuan Pekerjaan (D+E) |  |  |  | 806599.2
9.5.1.3 | Pemasangan 1 m Pipa Baja Karbon, DN. 5" (125 mm) |  |  |  |  | 949500
No | Uraian | Sat. | Koefisien | Harga Satuan (Rp) | Jumlah Harga (Rp)
A | TENAGA KERJA | [5 empty] | Catatan:
1 | Pekerja | OH | 0.648 | 100000 | 64800 |  | Biaya Umum dan Keuntungan |  | 10%
2 | Tukang pipa | OH | 0.13 | 135000 | 17550
3 | Mandor | OH | 0.065 | 160000 | 10400
JUMLAH HARGA TENAGA KERJA |  |  |  |  | 92750
B | BAHAN
1 | Pipa Baja Karbon, DN. 5" (125 mm) | m | 1 | 770000 | 770000
JUMLAH HARGA BAHAN |  |  |  |  | 770000
C | PERALATAN
1 | Sewa Tripot | hari | 0.004 | 108000 | 432
JUMLAH HARGA ALAT |  |  |  |  | 432
D | Jumlah (A+B+C) |  |  |  | 863182
E | Biaya Umum dan Keuntungan 10% - 15% x D |  |  | 10% | 86318.2
F | Harga Satuan Pekerjaan (D+E) |  |  |  | 949500.2
9.5.1.4 | Pemasangan 1 m Pipa Baja Karbon, DN. 6" (150 mm) |  |  |  |  | 1008400
No | Uraian | Sat. | Koefisien | Harga Satuan (Rp) | Jumlah Harga (Rp)
A | TENAGA KERJA | [5 empty] | Catatan:
1 | Pekerja | OH | 0.708 | 100000 | 70800 |  | Biaya Umum dan Keuntungan |  | 10%
2 | Tukang pipa | OH | 0.142 | 135000 | 19170
3 | Mandor | OH | 0.071 | 160000 | 11360
JUMLAH HARGA TENAGA KERJA |  |  |  |  | 101330
B | BAHAN
1 | Pipa Baja Karbon, DN. 6" (150 mm) | m | 1 | 815000 | 815000
JUMLAH HARGA BAHAN |  |  |  |  | 815000
C | PERALATAN
1 | Sewa Tripot | hari | 0.004 | 108000 | 432
JUMLAH HARGA ALAT |  |  |  |  | 432
D | Jumlah (A+B+C) |  |  |  | 916762
E | Biaya Umum dan Keuntungan 10% - 15% x D |  |  | 10% | 91676.2
F | Harga Satuan Pekerjaan (D+E) |  |  |  | 1008438.2
9.5.1.5 | Pemasangan 1 m Pipa Baja Karbon, DN. 8" (200 mm) |  |  |  |  | 1160000
No | Uraian | Sat. | Koefisien | Harga Satuan (Rp) | Jumlah Harga (Rp)
A | TENAGA KERJA | [5 empty] | Catatan:
1 | Pekerja | OH | 1.113 | 100000 | 111300 |  | Biaya Umum dan Keuntungan |  | 10%
2 | Tukang pipa | OH | 0.223 | 135000 | 30105
3 | Mandor | OH | 0.111 | 160000 | 17760
JUMLAH HARGA TENAGA KERJA |  |  |  |  | 159165
B | BAHAN
1 | Pipa Baja Karbon, DN. 8" (200 mm) | m | 1 | 895000 | 895000
JUMLAH HARGA BAHAN |  |  |  |  | 895000
C | PERALATAN
1 | Sewa Tripot | hari | 0.004 | 108000 | 432
JUMLAH HARGA ALAT |  |  |  |  | 432
D | Jumlah (A+B+C) |  |  |  | 1054597
E | Biaya Umum dan Keuntungan 10% - 15% x D |  |  | 10% | 105459.7
F | Harga Satuan Pekerjaan (D+E) |  |  |  | 1160056.7
9.5.1.6 | Pemasangan 1 m Pipa Baja Karbon, DN. 10" (250 mm) |  |  |  |  | 1248400
No | Uraian | Sat. | Koefisien | Harga Satuan (Rp) | Jumlah Harga (Rp)
A | TENAGA KERJA | [5 empty] | Catatan:
1 | Pekerja | OH | 1.325 | 100000 | 132500 |  | Biaya Umum dan Keuntungan |  | 10%
2 | Tukang pipa | OH | 0.265 | 135000 | 35775
3 | Mandor | OH | 0.133 | 160000 | 21280
JUMLAH HARGA TENAGA KERJA |  |  |  |  | 189555
B | BAHAN
1 | Pipa Baja Karbon, DN. 10" (250 mm) | m | 1 | 945000 | 945000
JUMLAH HARGA BAHAN |  |  |  |  | 945000
C | PERALATAN
1 | Sewa Tripot | hari | 0.004 | 108000 | 432
JUMLAH HARGA ALAT |  |  |  |  | 432
D | Jumlah (A+B+C) |  |  |  | 1134987
E | Biaya Umum dan Keuntungan 10% - 15% x D |  |  | 10% | 113498.7
F | Harga Satuan Pekerjaan (D+E) |  |  |  | 1248485.7
9.5.1.7 | Pemasangan 1 m Pipa Baja Karbon, DN. 12" (300 mm) |  |  |  |  | 1383400
No | Uraian | Sat. | Koefisien | Harga Satuan (Rp) | Jumlah Harga (Rp)
A | TENAGA KERJA | [5 empty] | Catatan:
1 | Pekerja | OH | 1.415 | 100000 | 141500 |  | Biaya Umum dan Keuntungan |  | 10%
2 | Tukang pipa | OH | 0.283 | 135000 | 38205
3 | Mandor | OH | 0.141 | 160000 | 22560
JUMLAH HARGA TENAGA KERJA |  |  |  |  | 202265
B | BAHAN
1 | Pipa Baja Karbon, DN. 12" (300 mm) | m | 1 | 1055000 | 1055000
JUMLAH HARGA BAHAN |  |  |  |  | 1055000
C | PERALATAN
1 | Sewa Tripot | hari | 0.004 | 108000 | 432
JUMLAH HARGA ALAT |  |  |  |  | 432
D | Jumlah (A+B+C) |  |  |  | 1257697
E | Biaya Umum dan Keuntungan 10% - 15% x D |  |  | 10% | 125769.7
F | Harga Satuan Pekerjaan (D+E) |  |  |  | 1383466.7
9.5.1.8 | Pemasangan 1 m Pipa Baja Karbon, DN. 16" (400 mm) |  |  |  |  | 3065300
No | Uraian | Sat. | Koefisien | Harga Satuan (Rp) | Jumlah Harga (Rp)
A | TENAGA KERJA | [5 empty] | Catatan:
1 | Pekerja | OH | 2.366 | 100000 | 236600 |  | Biaya Umum dan Keuntungan |  | 10%
2 | Tukang pipa | OH | 0.473 | 135000 | 63855
3 | Mandor | OH | 0.237 | 160000 | 37920
JUMLAH HARGA TENAGA KERJA |  |  |  |  | 338375
B | BAHAN
1 | Pipa Baja Karbon, DN. 16" (400 mm) | m | 1 | 2305000 | 2305000
JUMLAH HARGA BAHAN |  |  |  |  | 2305000
C | PERALATAN
1 | Excavator | hari | 0.027 | 5150000 | 139050
1 | Sewa Tripot | hari | 0.039 | 108000 | 4212
JUMLAH HARGA ALAT |  |  |  |  | 143262
D | Jumlah (A+B+C) |  |  |  | 2786637
E | Biaya Umum dan Keuntungan 10% - 15% x D |  |  | 10% | 278663.7
F | Harga Satuan Pekerjaan (D+E) |  |  |  | 3065300.7
9.5.1.9 | Pemasangan 1 m Pipa Baja Karbon, DN. 18" (450 mm) |  |  |  |  | 3294400
No | Uraian | Sat. | Koefisien | Harga Satuan (Rp) | Jumlah Harga (Rp)
A | TENAGA KERJA | [5 empty] | Catatan:
1 | Pekerja | OH | 2.662 | 100000 | 266200 |  | Biaya Umum dan Keuntungan |  | 10%
2 | Tukang pipa | OH | 0.532 | 135000 | 71820
3 | Mandor | OH | 0.267 | 160000 | 42720
JUMLAH HARGA TENAGA KERJA |  |  |  |  | 380740
B | BAHAN
1 | Pipa Baja Karbon, DN. 18" (450 mm | m | 1 | 2455000 | 2455000
JUMLAH HARGA BAHAN |  |  |  |  | 2455000
C | PERALATAN
1 | Excavator | hari | 0.03 | 5150000 | 154500
2 | Sewa Tripot | hari | 0.044 | 108000 | 4752
JUMLAH HARGA ALAT |  |  |  |  | 159252
D | Jumlah (A+B+C) |  |  |  | 2994992
E | Biaya Umum dan Keuntungan 10% - 15% x D |  |  | 10% | 299499.2
F | Harga Satuan Pekerjaan (D+E) |  |  |  | 3294491.2
9.5.1.10 | Pemasangan 1 m Pipa Baja Karbon, DN. 20" (500 mm) |  |  |  |  | 3485100
No | Uraian | Sat. | Koefisien | Harga Satuan (Rp) | Jumlah Harga (Rp)
A | TENAGA KERJA | [5 empty] | Catatan:
1 | Pekerja | OH | 2.958 | 100000 | 295800 |  | Biaya Umum dan Keuntungan |  | 10%
2 | Tukang pipa | OH | 0.591 | 135000 | 79785
3 | Mandor | OH | 0.296 | 160000 | 47360
JUMLAH HARGA TENAGA KERJA |  |  |  |  | 422945
B | BAHAN
1 | Pipa Baja Karbon, DN. 20" (500 mm) | m | 1 | 2565000 | 2565000
JUMLAH HARGA BAHAN |  |  |  |  | 2565000
C | PERALATAN
1 | Excavator | hari | 0.034 | 5150000 | 175100
2 | Sewa Tripot | hari | 0.049 | 108000 | 5292
JUMLAH HARGA ALAT |  |  |  |  | 180392
D | Jumlah (A+B+C) |  |  |  | 3168337
E | Biaya Umum dan Keuntungan 10% - 15% x D |  |  | 10% | 316833.7
F | Harga Satuan Pekerjaan (D+E) |  |  |  | 3485170.7
9.5.1.11 | Pemasangan 1 m Pipa Baja Karbon, DN. 24" (600 mm) |  |  |  |  | 3718200
No | Uraian | Sat. | Koefisien | Harga Satuan (Rp) | Jumlah Harga (Rp)
A | TENAGA KERJA | [5 empty] | Catatan:
1 | Pekerja | OH | 3.549 | 100000 | 354900 |  | Biaya Umum dan Keuntungan |  | 10%
2 | Tukang pipa | OH | 0.71 | 135000 | 95850
3 | Mandor | OH | 0.356 | 160000 | 56960
JUMLAH HARGA TENAGA KERJA |  |  |  |  | 507710
B | BAHAN
1 | Pipa Baja Karbon, DN. 24" (600 mm) | m | 1 | 2655000 | 2655000
JUMLAH HARGA BAHAN |  |  |  |  | 2655000
C | PERALATAN
1 | Excavator | hari | 0.041 | 5150000 | 211150
2 | Sewa Tripot | hari | 0.059 | 108000 | 6372
JUMLAH HARGA ALAT |  |  |  |  | 217522
D | Jumlah (A+B+C) |  |  |  | 3380232
E | Biaya Umum dan Keuntungan 10% - 15% x D |  |  | 10% | 338023.2
F | Harga Satuan Pekerjaan (D+E) |  |  |  | 3718255.2
9.5.1.12 | Pemasangan 1 m Pipa Baja Karbon, DN. 32" (800 mm) |  |  |  |  | 3959700
No | Uraian | Sat. | Koefisien | Harga Satuan (Rp) | Jumlah Harga (Rp)
A | TENAGA KERJA | [5 empty] | Catatan:
1 | Pekerja | OH | 3.897 | 100000 | 389700 |  | Biaya Umum dan Keuntungan |  | 10%
2 | Tukang pipa | OH | 0.779 | 135000 | 105165
3 | Mandor | OH | 0.39 | 160000 | 62400
JUMLAH HARGA TENAGA KERJA |  |  |  |  | 557265
B | BAHAN
1 | Pipa Baja Karbon, DN. 32" (800 mm) | m | 1 | 2795000 | 2795000
JUMLAH HARGA BAHAN |  |  |  |  | 2795000
C | PERALATAN
1 | Excavator | hari | 0.046 | 5150000 | 236900
2 | Sewa Tripot | hari | 0.098 | 108000 | 10584
JUMLAH HARGA ALAT |  |  |  |  | 247484
D | Jumlah (A+B+C) |  |  |  | 3599749
E | Biaya Umum dan Keuntungan 10% - 15% x D |  |  | 10% | 359974.9
F | Harga Satuan Pekerjaan (D+E) |  |  |  | 3959723.9
9.5.1.13 | Pemasangan 1 m Pipa Baja Karbon, DN. 36" (900 mm) |  |  |  |  | 4132500
No | Uraian | Sat. | Koefisien | Harga Satuan (Rp) | Jumlah Harga (Rp)
A | TENAGA KERJA | [5 empty] | Catatan:
1 | Pekerja | OH | 4.403 | 100000 | 440300 |  | Biaya Umum dan Keuntungan |  | 10%
2 | Tukang pipa | OH | 0.081 | 135000 | 10935
3 | Mandor | OH | 0.44 | 160000 | 70400
JUMLAH HARGA TENAGA KERJA |  |  |  |  | 521635
B | BAHAN
1 | Pipa Baja Karbon, DN. 36" (900 mm) | m | 1 | 2955000 | 2955000
JUMLAH HARGA BAHAN |  |  |  |  | 2955000
C | PERALATAN
1 | Excavator | hari | 0.052 | 5150000 | 267800
2 | Sewa Tripot | hari | 0.115 | 108000 | 12420
JUMLAH HARGA ALAT |  |  |  |  | 280220
D | Jumlah (A+B+C) |  |  |  | 3756855
E | Biaya Umum dan Keuntungan 10% - 15% x D |  |  | 10% | 375685.5
F | Harga Satuan Pekerjaan (D+E) |  |  |  | 4132540.5
9.5.1.14 | Pemasangan 1 m Pipa Baja Karbon, DN. 40" (1000 mm) |  |  |  |  | 4540700
No | Uraian | Sat. | Koefisien | Harga Satuan (Rp) | Jumlah Harga (Rp)
A | TENAGA KERJA | [5 empty] | Catatan:
1 | Pekerja | OH | 4.895 | 100000 | 489500 |  | Biaya Umum dan Keuntungan |  | 10%
2 | Tukang pipa | OH | 0.979 | 135000 | 132165
3 | Mandor | OH | 0.489 | 160000 | 78240
JUMLAH HARGA TENAGA KERJA |  |  |  |  | 699905
B | BAHAN
1 | Pipa Baja Karbon, DN. 40" (1000 mm) | m | 1 | 3115000 | 3115000
JUMLAH HARGA BAHAN |  |  |  |  | 3115000
C | PERALATAN
1 | Excavator | hari | 0.058 | 5150000 | 298700
2 | Sewa Tripot | hari | 0.133 | 108000 | 14364
JUMLAH HARGA ALAT |  |  |  |  | 313064
D | Jumlah (A+B+C) |  |  |  | 4127969
E | Biaya Umum dan Keuntungan 10% - 15% x D |  |  | 10% | 412796.9
F | Harga Satuan Pekerjaan (D+E) |  |  |  | 4540765.9
9.5.1.15 | Pemasangan 1 m Pipa Baja Karbon, DN. 44" (1100 mm) |  |  |  |  | 4786200
No | Uraian | Sat. | Koefisien | Harga Satuan (Rp) | Jumlah Harga (Rp)
A | TENAGA KERJA | [5 empty] | Catatan:
1 | Pekerja | OH | 5.387 | 100000 | 538700 |  | Biaya Umum dan Keuntungan |  | 10%
2 | Tukang pipa | OH | 1.077 | 135000 | 145395
3 | Mandor | OH | 0.539 | 160000 | 86240
JUMLAH HARGA TENAGA KERJA |  |  |  |  | 770335
B | BAHAN
1 | Pipa Baja Karbon, DN. 44" (1100 mm) | m | 1 | 3235000 | 3235000
JUMLAH HARGA BAHAN |  |  |  |  | 3235000
C | PERALATAN
1 | Excavator | hari | 0.064 | 5150000 | 329600
2 | Sewa Tripot | hari | 0.15 | 108000 | 16200
JUMLAH HARGA ALAT |  |  |  |  | 345800
D | Jumlah (A+B+C) |  |  |  | 4351135
E | Biaya Umum dan Keuntungan 10% - 15% x D |  |  | 10% | 435113.5
F | Harga Satuan Pekerjaan (D+E) |  |  |  | 4786248.5
9.5.1.16 | Pemasangan 1 m Pipa Baja Karbon, DN. 48" (1200 mm) |  |  |  |  | 5033600
No | Uraian | Sat. | Koefisien | Harga Satuan (Rp) | Jumlah Harga (Rp)
A | TENAGA KERJA | [5 empty] | Catatan:
1 | Pekerja | OH | 5.897 | 100000 | 589700 |  | Biaya Umum dan Keuntungan |  | 10%
2 | Tukang pipa | OH | 1.176 | 135000 | 158760
3 | Mandor | OH | 0.588 | 160000 | 94080
JUMLAH HARGA TENAGA KERJA |  |  |  |  | 842540
B | BAHAN
1 | Pipa Baja Karbon, DN. 48" (1200 mm | m | 1 | 3355000 | 3355000
JUMLAH HARGA BAHAN |  |  |  |  | 3355000
C | PERALATAN
1 | Excavator | hari | 0.07 | 5150000 | 360500
2 | Sewa Tripot | hari | 0.167 | 108000 | 18036
JUMLAH HARGA ALAT |  |  |  |  | 378536
D | Jumlah (A+B+C) |  |  |  | 4576076
E | Biaya Umum dan Keuntungan 10% - 15% x D |  |  | 10% | 457607.6
F | Harga Satuan Pekerjaan (D+E) |  |  |  | 5033683.6
9.5.2 | Pemotongan Pipa Baja Karbon
9.5.2.1 | Pemotongan 1 Buah Pipa Baja Karbon, DN. 2-1/2" (65 mm) |  |  |  |  | 18200
No | Uraian | Sat. | Koefisien | Harga Satuan (Rp) | Jumlah Harga (Rp)
A | TENAGA KERJA | [5 empty] | Catatan:
1 | Pekerja | OH | 0.028 | 100000 | 2800 |  | Biaya Umum dan Keuntungan |  | 10%
2 | Tukang pipa | OH | 0.006 | 135000 | 810
3 | Mandor | OH | 0.003 | 160000 | 480
JUMLAH HARGA TENAGA KERJA |  |  |  |  | 4090
B | BAHAN
JUMLAH HARGA BAHAN |  |  |  |  | 0
C | PERALATAN
1 | Peralatan potong pipa T2/mekanik / cilinder saw | hari | 0.167 | 75000 | 12525
JUMLAH HARGA ALAT |  |  |  |  | 12525
D | Jumlah (A+B+C) |  |  |  | 16615
E | Biaya Umum dan Keuntungan 10% - 15% x D |  |  | 10% | 1661.5
F | Harga Satuan Pekerjaan (D+E) |  |  |  | 18276.5
9.5.2.2 | Pemotongan 1 Buah Pipa Baja Karbon, DN. 4" (100 mm) |  |  |  |  | 16500
No | Uraian | Sat. | Koefisien | Harga Satuan (Rp) | Jumlah Harga (Rp)
A | TENAGA KERJA | [5 empty] | Catatan:
1 | Pekerja | OH | 0.085 | 100000 | 8500 |  | Biaya Umum dan Keuntungan |  | 10%
2 | Tukang pipa | OH | 0.017 | 135000 | 2295
3 | Mandor | OH | 0.008 | 160000 | 1280
JUMLAH HARGA TENAGA KERJA |  |  |  |  | 12075
B | BAHAN
JUMLAH HARGA BAHAN |  |  |  |  | 0
C | PERALATAN
1 | Peralatan potong pipa T2/mekanik / cilinder saw | hari | 0.04 | 75000 | 3000
JUMLAH HARGA ALAT |  |  |  |  | 3000
D | Jumlah (A+B+C) |  |  |  | 15075
E | Biaya Umum dan Keuntungan 10% - 15% x D |  |  | 10% | 1507.5
F | Harga Satuan Pekerjaan (D+E) |  |  |  | 16582.5
9.5.2.3 | Pemotongan 1 Buah Pipa Baja Karbon, DN. 5" (125 mm) |  |  |  |  | 24300
No | Uraian | Sat. | Koefisien | Harga Satuan (Rp) | Jumlah Harga (Rp)
A | TENAGA KERJA | [5 empty] | Catatan:
1 | Pekerja | OH | 0.133 | 100000 | 13300 |  | Biaya Umum dan Keuntungan |  | 10%
2 | Tukang pipa | OH | 0.027 | 135000 | 3645
3 | Mandor | OH | 0.013 | 160000 | 2080
JUMLAH HARGA TENAGA KERJA |  |  |  |  | 19025
B | BAHAN
JUMLAH HARGA BAHAN |  |  |  |  | 0
C | PERALATAN
1 | Peralatan potong pipa T2/mekanik / cilinder saw | hari | 0.042 | 75000 | 3150
JUMLAH HARGA ALAT |  |  |  |  | 3150
D | Jumlah (A+B+C) |  |  |  | 22175
E | Biaya Umum dan Keuntungan 10% - 15% x D |  |  | 10% | 2217.5
F | Harga Satuan Pekerjaan (D+E) |  |  |  | 24392.5
9.5.2.4 | Pemotongan 1 Buah Pipa Baja Karbon, DN. 6" (150 mm) |  |  |  |  | 32600
No | Uraian | Sat. | Koefisien | Harga Satuan (Rp) | Jumlah Harga (Rp)
A | TENAGA KERJA | [5 empty] | Catatan:
1 | Pekerja | OH | 0.184 | 100000 | 18400 |  | Biaya Umum dan Keuntungan |  | 10%
2 | Tukang pipa | OH | 0.037 | 135000 | 4995
3 | Mandor | OH | 0.018 | 160000 | 2880
JUMLAH HARGA TENAGA KERJA |  |  |  |  | 26275
B | BAHAN
JUMLAH HARGA BAHAN |  |  |  |  | 0
C | PERALATAN
1 | Peralatan potong pipa T2/mekanik / cilinder saw | hari | 0.045 | 75000 | 3375
JUMLAH HARGA ALAT |  |  |  |  | 3375
D | Jumlah (A+B+C) |  |  |  | 29650
E | Biaya Umum dan Keuntungan 10% - 15% x D |  |  | 10% | 2965
F | Harga Satuan Pekerjaan (D+E) |  |  |  | 32615
9.5.2.5 | Pemotongan 1 Buah Pipa Baja Karbon, DN. 8" (200 mm) |  |  |  |  | 79800
No | Uraian | Sat. | Koefisien | Harga Satuan (Rp) | Jumlah Harga (Rp)
A | TENAGA KERJA | [5 empty] | Catatan:
1 | Pekerja | OH | 0.476 | 100000 | 47600 |  | Biaya Umum dan Keuntungan |  | 10%
2 | Tukang pipa | OH | 0.095 | 135000 | 12825
3 | Mandor | OH | 0.048 | 160000 | 7680
JUMLAH HARGA TENAGA KERJA |  |  |  |  | 68105
B | BAHAN
JUMLAH HARGA BAHAN |  |  |  |  | 0
C | PERALATAN
1 | Peralatan potong pipa T2/mekanik / cilinder saw | hari | 0.06 | 75000 | 4500
JUMLAH HARGA ALAT |  |  |  |  | 4500
D | Jumlah (A+B+C) |  |  |  | 72605
E | Biaya Umum dan Keuntungan 10% - 15% x D |  |  | 10% | 7260.5
F | Harga Satuan Pekerjaan (D+E) |  |  |  | 79865.5
9.5.2.6 | Pemotongan 1 Buah Pipa Baja Karbon, DN. 10" (250 mm) |  |  |  |  | 109900
No | Uraian | Sat. | Koefisien | Harga Satuan (Rp) | Jumlah Harga (Rp)
A | TENAGA KERJA | [5 empty] | Catatan:
1 | Pekerja | OH | 0.663 | 100000 | 66300 |  | Biaya Umum dan Keuntungan |  | 10%
2 | Tukang pipa | OH | 0.133 | 135000 | 17955
3 | Mandor | OH | 0.066 | 160000 | 10560
JUMLAH HARGA TENAGA KERJA |  |  |  |  | 94815
B | BAHAN
JUMLAH HARGA BAHAN |  |  |  |  | 0
C | PERALATAN
1 | Peralatan potong pipa T2/mekanik / cilinder saw | hari | 0.068 | 75000 | 5100
JUMLAH HARGA ALAT |  |  |  |  | 5100
D | Jumlah (A+B+C) |  |  |  | 99915
E | Biaya Umum dan Keuntungan 10% - 15% x D |  |  | 10% | 9991.5
F | Harga Satuan Pekerjaan (D+E) |  |  |  | 109906.5
9.5.2.7 | Pemotongan 1 Buah Pipa Baja Karbon, DN. 12" (300 mm) |  |  |  |  | 123000
No | Uraian | Sat. | Koefisien | Harga Satuan (Rp) | Jumlah Harga (Rp)
A | TENAGA KERJA | [5 empty] | Catatan:
1 | Pekerja | OH | 0.745 | 100000 | 74500 |  | Biaya Umum dan Keuntungan |  | 10%
2 | Tukang pipa | OH | 0.149 | 135000 | 20115
3 | Mandor | OH | 0.074 | 160000 | 11840
JUMLAH HARGA TENAGA KERJA |  |  |  |  | 106455
B | BAHAN
JUMLAH HARGA BAHAN |  |  |  |  | 0
C | PERALATAN
1 | Peralatan potong pipa T2/mekanik / cilinder saw | hari | 0.072 | 75000 | 5400
JUMLAH HARGA ALAT |  |  |  |  | 5400
D | Jumlah (A+B+C) |  |  |  | 111855
E | Biaya Umum dan Keuntungan 10% - 15% x D |  |  | 10% | 11185.5
F | Harga Satuan Pekerjaan (D+E) |  |  |  | 123040.5
9.5.2.8 | Pemotongan 1 Buah Pipa Baja Karbon, DN. 16" (400 mm) |  |  |  |  | 235100
No | Uraian | Sat. | Koefisien | Harga Satuan (Rp) | Jumlah Harga (Rp)
A | TENAGA KERJA | [5 empty] | Catatan:
1 | Pekerja | OH | 1.44 | 100000 | 144000 |  | Biaya Umum dan Keuntungan |  | 10%
2 | Tukang pipa | OH | 0.288 | 135000 | 38880
3 | Mandor | OH | 0.144 | 160000 | 23040
JUMLAH HARGA TENAGA KERJA |  |  |  |  | 205920
B | BAHAN
JUMLAH HARGA BAHAN |  |  |  |  | 0
C | PERALATAN
1 | Peralatan potong pipa T2/mekanik / cilinder saw | hari | 0.105 | 75000 | 7875
JUMLAH HARGA ALAT |  |  |  |  | 7875
D | Jumlah (A+B+C) |  |  |  | 213795
E | Biaya Umum dan Keuntungan 10% - 15% x D |  |  | 10% | 21379.5
F | Harga Satuan Pekerjaan (D+E) |  |  |  | 235174.5
9.5.2.9 | Pemotongan 1 Buah Pipa Baja Karbon, DN. 18" (450 mm) |  |  |  |  | 244500
No | Uraian | Sat. | Koefisien | Harga Satuan (Rp) | Jumlah Harga (Rp)
A | TENAGA KERJA | [5 empty] | Catatan:
1 | Pekerja | OH | 1.499 | 100000 | 149900 |  | Biaya Umum dan Keuntungan |  | 10%
2 | Tukang pipa | OH | 0.3 | 135000 | 40500
3 | Mandor | OH | 0.15 | 160000 | 24000
JUMLAH HARGA TENAGA KERJA |  |  |  |  | 214400
B | BAHAN
JUMLAH HARGA BAHAN |  |  |  |  | 0
C | PERALATAN
1 | Peralatan potong pipa T2/mekanik / cilinder saw | hari | 0.106 | 75000 | 7950
JUMLAH HARGA ALAT |  |  |  |  | 7950
D | Jumlah (A+B+C) |  |  |  | 222350
E | Biaya Umum dan Keuntungan 10% - 15% x D |  |  | 10% | 22235
F | Harga Satuan Pekerjaan (D+E) |  |  |  | 244585
9.5.2.10 | Pemotongan 1 Buah Pipa Baja Karbon, DN. 20" (500 mm) |  |  |  |  | 253900
No | Uraian | Sat. | Koefisien | Harga Satuan (Rp) | Jumlah Harga (Rp)
A | TENAGA KERJA | [5 empty] | Catatan:
1 | Pekerja | OH | 1.558 | 100000 | 155800 |  | Biaya Umum dan Keuntungan |  | 10%
2 | Tukang pipa | OH | 0.312 | 135000 | 42120
3 | Mandor | OH | 0.156 | 160000 | 24960
JUMLAH HARGA TENAGA KERJA |  |  |  |  | 222880
B | BAHAN
JUMLAH HARGA BAHAN |  |  |  |  | 0
C | PERALATAN
1 | Peralatan potong pipa T2/mekanik / cilinder saw | hari | 0.107 | 75000 | 8025
JUMLAH HARGA ALAT |  |  |  |  | 8025
D | Jumlah (A+B+C) |  |  |  | 230905
E | Biaya Umum dan Keuntungan 10% - 15% x D |  |  | 10% | 23090.5
F | Harga Satuan Pekerjaan (D+E) |  |  |  | 253995.5
9.5.2.11 | Pemotongan 1 Buah Pipa Baja Karbon, DN. 24" (600 mm) |  |  |  |  | 319900
No | Uraian | Sat. | Koefisien | Harga Satuan (Rp) | Jumlah Harga (Rp)
A | TENAGA KERJA | [5 empty] | Catatan:
1 | Pekerja | OH | 1.968 | 100000 | 196800 |  | Biaya Umum dan Keuntungan |  | 10%
2 | Tukang pipa | OH | 0.394 | 135000 | 53190
3 | Mandor | OH | 0.197 | 160000 | 31520
JUMLAH HARGA TENAGA KERJA |  |  |  |  | 281510
B | BAHAN
JUMLAH HARGA BAHAN |  |  |  |  | 0
C | PERALATAN
1 | Peralatan potong pipa T2/mekanik / cilinder saw | hari | 0.125 | 75000 | 9375
JUMLAH HARGA ALAT |  |  |  |  | 9375
D | Jumlah (A+B+C) |  |  |  | 290885
E | Biaya Umum dan Keuntungan 10% - 15% x D |  |  | 10% | 29088.5
F | Harga Satuan Pekerjaan (D+E) |  |  |  | 319973.5
9.5.2.12 | Pemotongan 1 Buah Pipa Baja Karbon, DN. 32" (800 mm) |  |  |  |  | 386800
No | Uraian | Sat. | Koefisien | Harga Satuan (Rp) | Jumlah Harga (Rp)
A | TENAGA KERJA | [5 empty] | Catatan:
1 | Pekerja | OH | 2.264 | 100000 | 226400 |  | Biaya Umum dan Keuntungan |  | 10%
2 | Tukang pipa | OH | 0.525 | 135000 | 70875
3 | Mandor | OH | 0.262 | 160000 | 41920
JUMLAH HARGA TENAGA KERJA |  |  |  |  | 339195
B | BAHAN
JUMLAH HARGA BAHAN |  |  |  |  | 0
C | PERALATAN
1 | Peralatan potong pipa T2/mekanik / cilinder saw | hari | 0.166 | 75000 | 12450
JUMLAH HARGA ALAT |  |  |  |  | 12450
D | Jumlah (A+B+C) |  |  |  | 351645
E | Biaya Umum dan Keuntungan 10% - 15% x D |  |  | 10% | 35164.5
F | Harga Satuan Pekerjaan (D+E) |  |  |  | 386809.5
9.5.2.13 | Pemotongan 1 Buah Pipa Baja Karbon, DN. 36" (900 mm) |  |  |  |  | 482300
No | Uraian | Sat. | Koefisien | Harga Satuan (Rp) | Jumlah Harga (Rp)
A | TENAGA KERJA | [5 empty] | Catatan:
1 | Pekerja | OH | 2.971 | 100000 | 297100 |  | Biaya Umum dan Keuntungan |  | 10%
2 | Tukang pipa | OH | 0.594 | 135000 | 80190
3 | Mandor | OH | 0.297 | 160000 | 47520
JUMLAH HARGA TENAGA KERJA |  |  |  |  | 424810
B | BAHAN
JUMLAH HARGA BAHAN |  |  |  |  | 0
C | PERALATAN
1 | Peralatan potong pipa T2/mekanik / cilinder saw | hari | 0.183 | 75000 | 13725
JUMLAH HARGA ALAT |  |  |  |  | 13725
D | Jumlah (A+B+C) |  |  |  | 438535
E | Biaya Umum dan Keuntungan 10% - 15% x D |  |  | 10% | 43853.5
F | Harga Satuan Pekerjaan (D+E) |  |  |  | 482388.5
9.5.2.14 | Pemotongan 1 Buah Pipa Baja Karbon, DN. 40" (1000 mm) |  |  |  |  | 538700
No | Uraian | Sat. | Koefisien | Harga Satuan (Rp) | Jumlah Harga (Rp)
A | TENAGA KERJA | [5 empty] | Catatan:
1 | Pekerja | OH | 3.319 | 100000 | 331900 |  | Biaya Umum dan Keuntungan |  | 10%
2 | Tukang pipa | OH | 0.664 | 135000 | 89640
3 | Mandor | OH | 0.332 | 160000 | 53120
JUMLAH HARGA TENAGA KERJA |  |  |  |  | 474660
B | BAHAN
JUMLAH HARGA BAHAN |  |  |  |  | 0
C | PERALATAN
1 | Peralatan potong pipa T2/mekanik / cilinder saw | hari | 0.201 | 75000 | 15075
JUMLAH HARGA ALAT |  |  |  |  | 15075
D | Jumlah (A+B+C) |  |  |  | 489735
E | Biaya Umum dan Keuntungan 10% - 15% x D |  |  | 10% | 48973.5
F | Harga Satuan Pekerjaan (D+E) |  |  |  | 538708.5
9.5.2.15 | Pemotongan 1 Buah Pipa Baja Karbon, DN. 44" (1100 mm) |  |  |  |  | 594700
No | Uraian | Sat. | Koefisien | Harga Satuan (Rp) | Jumlah Harga (Rp)
A | TENAGA KERJA | [5 empty] | Catatan:
1 | Pekerja | OH | 3.667 | 100000 | 366700 |  | Biaya Umum dan Keuntungan |  | 10%
2 | Tukang pipa | OH | 0.733 | 135000 | 98955
3 | Mandor | OH | 0.367 | 160000 | 58720
JUMLAH HARGA TENAGA KERJA |  |  |  |  | 524375
B | BAHAN
JUMLAH HARGA BAHAN |  |  |  |  | 0
C | PERALATAN
1 | Peralatan potong pipa T2/mekanik / cilinder saw | hari | 0.218 | 75000 | 16350
JUMLAH HARGA ALAT |  |  |  |  | 16350
D | Jumlah (A+B+C) |  |  |  | 540725
E | Biaya Umum dan Keuntungan 10% - 15% x D |  |  | 10% | 54072.5
F | Harga Satuan Pekerjaan (D+E) |  |  |  | 594797.5
9.5.2.16 | Pemotongan 1 Buah Pipa Baja Karbon, DN. 48" (1200 mm) |  |  |  |  | 651100
No | Uraian | Sat. | Koefisien | Harga Satuan (Rp) | Jumlah Harga (Rp)
A | TENAGA KERJA | [5 empty] | Catatan:
1 | Pekerja | OH | 4.015 | 100000 | 401500 |  | Biaya Umum dan Keuntungan |  | 10%
2 | Tukang pipa | OH | 0.803 | 135000 | 108405
3 | Mandor | OH | 0.402 | 160000 | 64320
JUMLAH HARGA TENAGA KERJA |  |  |  |  | 574225
B | BAHAN
JUMLAH HARGA BAHAN |  |  |  |  | 0
C | PERALATAN
1 | Peralatan potong pipa T2/mekanik / cilinder saw | hari | 0.236 | 75000 | 17700
JUMLAH HARGA ALAT |  |  |  |  | 17700
D | Jumlah (A+B+C) |  |  |  | 591925
E | Biaya Umum dan Keuntungan 10% - 15% x D |  |  | 10% | 59192.5
F | Harga Satuan Pekerjaan (D+E) |  |  |  | 651117.5
9.6 | PIPA BETON
9.6.1 | Pemasangan Pipa Beton
9.6.1.1 | Pemasangan 1 m Pipa Beton, DN. 8" (200 mm) |  |  |  |  | 289800 | Revisi | Perubahan Diameter (Dia.) Jadi Diameter Nominal (DN) dan Koefisien Pipa Beton
No | Uraian | Sat. | Koefisien | Harga Satuan (Rp) | Jumlah Harga (Rp)
A | TENAGA KERJA | [5 empty] | Catatan:
1 | Pekerja | OH | 0.079 | 100000 | 7900 |  | Biaya Umum dan Keuntungan |  | 10%
2 | Tukang batu | OH | 0.039 | 135000 | 5265
3 | Kepala tukang | OH | 0.004 | 150000 | 600
4 | Mandor | OH | 0.004 | 160000 | 640
JUMLAH HARGA TENAGA KERJA |  |  |  |  | 14405
B | BAHAN
1 | Pipa Beton, DN. 8" (200 mm) | m' | 1 | 236000 | 236000
2 | Semen Portland (PC) | kg | 2.7 | 1530 | 4131
3 | Pasir pasang (quarry - lokasi pekerjaan) | m3 | 0.016 | 310500 | 4968
4 | Pasir urug (quarry - lokasi pekerjaan) | m3 | 0.018 | 220500 | 3969
JUMLAH HARGA BAHAN |  |  |  |  | 249068
C | PERALATAN
JUMLAH HARGA ALAT |  |  |  |  | 0
D | Jumlah (A+B+C) |  |  |  | 263473
E | Biaya Umum dan Keuntungan 10% - 15% x D |  |  | 10% | 26347.3
F | Harga Satuan Pekerjaan (D+E) |  |  |  | 289820.3
9.6.1.2 | Pemasangan 1 m Pipa Beton, DN. 12" (300 mm) |  |  |  |  | 325400 | Revisi | Perubahan Diameter (Dia.) Jadi Diameter Nominal (DN) dan Koefisien Pipa Beton
No | Uraian | Sat. | Koefisien | Harga Satuan (Rp) | Jumlah Harga (Rp)
A | TENAGA KERJA | [5 empty] | Catatan:
1 | Pekerja | OH | 0.079 | 100000 | 7900 |  | Biaya Umum dan Keuntungan |  | 10%
2 | Tukang batu | OH | 0.039 | 135000 | 5265
3 | Kepala tukang | OH | 0.004 | 150000 | 600
4 | Mandor | OH | 0.004 | 160000 | 640
JUMLAH HARGA TENAGA KERJA |  |  |  |  | 14405
B | BAHAN
1 | Pipa Beton, DN. 12" (300 mm) | m' | 1 | 265000 | 265000
2 | Semen Portland (PC) | kg | 3.38 | 1530 | 5171.4
3 | Pasir pasang (quarry - lokasi pekerjaan) | m3 | 0.02 | 310500 | 6210
4 | Pasir urug (quarry - lokasi pekerjaan) | m3 | 0.023 | 220500 | 5071.5
JUMLAH HARGA BAHAN |  |  |  |  | 281452.9
C | PERALATAN
JUMLAH HARGA ALAT |  |  |  |  | 0
D | Jumlah (A+B+C) |  |  |  | 295857.9
E | Biaya Umum dan Keuntungan 10% - 15% x D |  |  | 10% | 29585.79
F | Harga Satuan Pekerjaan (D+E) |  |  |  | 325443.69
9.6.1.3 | Pemasangan 1 m Pipa Beton, DN. 16" (400 mm) |  |  |  |  | 359300 | Revisi | Perubahan Diameter (Dia.) Jadi Diameter Nominal (DN) dan Koefisien Pipa Beton
No | Uraian | Sat. | Koefisien | Harga Satuan (Rp) | Jumlah Harga (Rp)
A | TENAGA KERJA | [5 empty] | Catatan:
1 | Pekerja | OH | 0.11 | 100000 | 11000 |  | Biaya Umum dan Keuntungan |  | 10%
2 | Tukang batu | OH | 0.055 | 135000 | 7425
3 | Kepala tukang | OH | 0.006 | 150000 | 900
4 | Mandor | OH | 0.006 | 160000 | 960
JUMLAH HARGA TENAGA KERJA |  |  |  |  | 20285
B | BAHAN
1 | Pipa Beton, DN. 16" (400 mm) | m' | 1 | 286000 | 286000
2 | Semen Portland (PC) | kg | 4.22 | 1530 | 6456.6
3 | Pasir pasang (quarry - lokasi pekerjaan) | m3 | 0.025 | 310500 | 7762.5
4 | Pasir urug (quarry - lokasi pekerjaan) | m3 | 0.028 | 220500 | 6174
JUMLAH HARGA BAHAN |  |  |  |  | 306393.1
C | PERALATAN
JUMLAH HARGA ALAT |  |  |  |  | 0
D | Jumlah (A+B+C) |  |  |  | 326678.1
E | Biaya Umum dan Keuntungan 10% - 15% x D |  |  | 10% | 32667.81
F | Harga Satuan Pekerjaan (D+E) |  |  |  | 359345.91
9.6.1.4 | Pemasangan 1 m Pipa Beton, DN. 20" (500 mm) |  |  |  |  | 380200 | Revisi | Perubahan Diameter (Dia.) Jadi Diameter Nominal (DN) dan Koefisien Pipa Beton
No | Uraian | Sat. | Koefisien | Harga Satuan (Rp) | Jumlah Harga (Rp)
A | TENAGA KERJA | [5 empty] | Catatan:
1 | Pekerja | OH | 0.11 | 100000 | 11000 |  | Biaya Umum dan Keuntungan |  | 10%
2 | Tukang batu | OH | 0.055 | 135000 | 7425
3 | Kepala tukang | OH | 0.006 | 150000 | 900
4 | Mandor | OH | 0.006 | 160000 | 960
JUMLAH HARGA TENAGA KERJA |  |  |  |  | 20285
B | BAHAN
1 | Pipa Beton, DN. 20" (500 mm) | m' | 1 | 300000 | 300000
2 | Semen Portland (PC) | kg | 5.27 | 1530 | 8063.1
3 | Pasir pasang (quarry - lokasi pekerjaan) | m3 | 0.031 | 310500 | 9625.5
4 | Pasir urug (quarry - lokasi pekerjaan) | m3 | 0.035 | 220500 | 7717.5
JUMLAH HARGA BAHAN |  |  |  |  | 325406.1
C | PERALATAN
JUMLAH HARGA ALAT |  |  |  |  | 0
D | Jumlah (A+B+C) |  |  |  | 345691.1
E | Biaya Umum dan Keuntungan 10% - 15% x D |  |  | 10% | 34569.11
F | Harga Satuan Pekerjaan (D+E) |  |  |  | 380260.21
9.6.1.5 | Pemasangan 1 m Pipa Beton, DN. 24" (600 mm) |  |  |  |  | 459000 | Revisi | Perubahan Diameter (Dia.) Jadi Diameter Nominal (DN) dan Koefisien Pipa Beton
No | Uraian | Sat. | Koefisien | Harga Satuan (Rp) | Jumlah Harga (Rp)
A | TENAGA KERJA | [5 empty] | Catatan:
1 | Pekerja | OH | 0.189 | 100000 | 18900 |  | Biaya Umum dan Keuntungan |  | 10%
2 | Tukang batu | OH | 0.094 | 135000 | 12690
3 | Kepala tukang | OH | 0.009 | 150000 | 1350
4 | Mandor | OH | 0.009 | 160000 | 1440
JUMLAH HARGA TENAGA KERJA |  |  |  |  | 34380
B | BAHAN
1 | Pipa Beton, DN. 24" (600 mm) | m' | 1 | 351000 | 351000
2 | Semen Portland (PC) | kg | 6.59 | 1530 | 10082.7
3 | Pasir pasang (quarry - lokasi pekerjaan) | m3 | 0.039 | 310500 | 12109.5
4 | Pasir urug (quarry - lokasi pekerjaan) | m3 | 0.044 | 220500 | 9702
JUMLAH HARGA BAHAN |  |  |  |  | 382894.2
C | PERALATAN
JUMLAH HARGA ALAT |  |  |  |  | 0
D | Jumlah (A+B+C) |  |  |  | 417274.2
E | Biaya Umum dan Keuntungan 10% - 15% x D |  |  | 10% | 41727.42
F | Harga Satuan Pekerjaan (D+E) |  |  |  | 459001.62
9.6.1.6 | Pemasangan 1 m Pipa Beton, DN. 28" (700 mm) |  |  |  |  | 533800 | Revisi | Perubahan Diameter (Dia.) Jadi Diameter Nominal (DN) dan Koefisien Pipa Beton
No | Uraian | Sat. | Koefisien | Harga Satuan (Rp) | Jumlah Harga (Rp)
A | TENAGA KERJA | [5 empty] | Catatan:
1 | Pekerja | OH | 0.189 | 100000 | 18900 |  | Biaya Umum dan Keuntungan |  | 10%
2 | Tukang batu | OH | 0.094 | 135000 | 12690
3 | Kepala tukang | OH | 0.009 | 150000 | 1350
4 | Mandor | OH | 0.009 | 160000 | 1440
JUMLAH HARGA TENAGA KERJA |  |  |  |  | 34380
B | BAHAN
1 | Pipa Beton, DN. 28" (700 mm) | m' | 1 | 411000 | 411000
2 | Semen Portland (PC) | kg | 8.24 | 1530 | 12607.2
3 | Pasir pasang (quarry - lokasi pekerjaan) | m3 | 0.049 | 310500 | 15214.5
4 | Pasir urug (quarry - lokasi pekerjaan) | m3 | 0.055 | 220500 | 12127.5
JUMLAH HARGA BAHAN |  |  |  |  | 450949.2
C | PERALATAN
JUMLAH HARGA ALAT |  |  |  |  | 0
D | Jumlah (A+B+C) |  |  |  | 485329.2
E | Biaya Umum dan Keuntungan 10% - 15% x D |  |  | 10% | 48532.92
F | Harga Satuan Pekerjaan (D+E) |  |  |  | 533862.12
9.6.1.7 | Pemasangan 1 m Pipa Beton, DN. 32" (800 mm) |  |  |  |  | 671000 | Revisi | Perubahan Diameter (Dia.) Jadi Diameter Nominal (DN) dan Koefisien Pipa Beton
No | Uraian | Sat. | Koefisien | Harga Satuan (Rp) | Jumlah Harga (Rp)
A | TENAGA KERJA | [5 empty] | Catatan:
1 | Pekerja | OH | 0.377 | 100000 | 37700 |  | Biaya Umum dan Keuntungan |  | 10%
2 | Tukang batu | OH | 0.189 | 135000 | 25515
3 | Kepala tukang | OH | 0.019 | 150000 | 2850
4 | Mandor | OH | 0.019 | 160000 | 3040
JUMLAH HARGA TENAGA KERJA |  |  |  |  | 69105
B | BAHAN
1 | Pipa Beton, DN. 32" (800 mm) | m' | 1 | 491000 | 491000
2 | Semen Portland (PC) | kg | 10.3 | 1530 | 15759
3 | Pasir pasang (quarry - lokasi pekerjaan) | m3 | 0.061 | 310500 | 18940.5
4 | Pasir urug (quarry - lokasi pekerjaan) | m3 | 0.069 | 220500 | 15214.5
JUMLAH HARGA BAHAN |  |  |  |  | 540914
C | PERALATAN
JUMLAH HARGA ALAT |  |  |  |  | 0
D | Jumlah (A+B+C) |  |  |  | 610019
E | Biaya Umum dan Keuntungan 10% - 15% x D |  |  | 10% | 61001.9
F | Harga Satuan Pekerjaan (D+E) |  |  |  | 671020.9
9.6.1.8 | Pemasangan 1 m Pipa Beton, DN. 40" (1000 mm) |  |  |  |  | 759000 | Revisi | Perubahan Diameter (Dia.) Jadi Diameter Nominal (DN) dan Koefisien Pipa Beton
No | Uraian | Sat. | Koefisien | Harga Satuan (Rp) | Jumlah Harga (Rp)
A | TENAGA KERJA | [5 empty] | Catatan:
1 | Pekerja | OH | 0.377 | 100000 | 37700 |  | Biaya Umum dan Keuntungan |  | 10%
2 | Tukang batu | OH | 0.189 | 135000 | 25515
3 | Kepala tukang | OH | 0.019 | 150000 | 2850
4 | Mandor | OH | 0.019 | 160000 | 3040
JUMLAH HARGA TENAGA KERJA |  |  |  |  | 69105
B | BAHAN
1 | Pipa Beton, DN. 40" (1000 mm) | m' | 1 | 571000 | 571000
2 | Semen Portland (PC) | kg | 10.3 | 1530 | 15759
3 | Pasir pasang (quarry - lokasi pekerjaan) | m3 | 0.061 | 310500 | 18940.5
4 | Pasir urug (quarry - lokasi pekerjaan) | m3 | 0.069 | 220500 | 15214.5
JUMLAH HARGA BAHAN |  |  |  |  | 620914
C | PERALATAN
JUMLAH HARGA ALAT |  |  |  |  | 0
D | Jumlah (A+B+C) |  |  |  | 690019
E | Biaya Umum dan Keuntungan 10% - 15% x D |  |  | 10% | 69001.9
F | Harga Satuan Pekerjaan (D+E) |  |  |  | 759020.9
9.6.1.9 | Pemasangan 1 m Pipa Beton, DN. 48" (1200 mm) |  |  |  |  | 862600 | Revisi | Perubahan Diameter (Dia.) Jadi Diameter Nominal (DN) dan Koefisien Pipa Beton
No | Uraian | Sat. | Koefisien | Harga Satuan (Rp) | Jumlah Harga (Rp)
A | TENAGA KERJA | [5 empty] | Catatan:
1 | Pekerja | OH | 0.472 | 100000 | 47200 |  | Biaya Umum dan Keuntungan |  | 10%
2 | Tukang batu | OH | 0.236 | 135000 | 31860
3 | Kepala tukang | OH | 0.024 | 150000 | 3600
4 | Mandor | OH | 0.024 | 160000 | 3840
JUMLAH HARGA TENAGA KERJA |  |  |  |  | 86500
B | BAHAN
1 | Pipa Beton, DN. 48" (1200 mm) | m' | 1 | 641000 | 641000
2 | Semen Portland (PC) | kg | 11.33 | 1530 | 17334.9
3 | Pasir pasang (quarry - lokasi pekerjaan) | m3 | 0.07 | 310500 | 21735
4 | Pasir urug (quarry - lokasi pekerjaan) | m3 | 0.08 | 220500 | 17640
JUMLAH HARGA BAHAN |  |  |  |  | 697709.9
C | PERALATAN
JUMLAH HARGA ALAT |  |  |  |  | 0
D | Jumlah (A+B+C) |  |  |  | 784209.9
E | Biaya Umum dan Keuntungan 10% - 15% x D |  |  | 10% | 78420.99
F | Harga Satuan Pekerjaan (D+E) |  |  |  | 862630.89
9.7 | AKSESORIS PIPA
9.7.1 | Sambungan Pipa Baru ke Pipa Lama
9.7.1.1 | Penyambungan 1 buah Pipa Baru ke Pipa Yang Ada, DN. 3" (80 mm) |  |  |  |  | 759200 | Revisi | Perubahan diameter (dia.) menjadi Diameter Nominal (DN)
No | Uraian | Sat. | Koefisien | Harga Satuan (Rp) | Jumlah Harga (Rp)
A | TENAGA KERJA | [5 empty] | Catatan:
1 | Pekerja | OH | 1.466 | 100000 | 146600 |  | Biaya Umum dan Keuntungan |  | 10%
2 | Tukang pipa | OH | 0.733 | 135000 | 98955
4 | Mandor | OH | 0.147 | 160000 | 23520
JUMLAH HARGA TENAGA KERJA |  |  |  |  | 269075
B | BAHAN
JUMLAH HARGA BAHAN |  |  |  |  | 0
C | PERALATAN
1 | Peralatan potong pipa T2/mekanik / cilinder saw | hari | 0.606 | 75000 | 45450
2 | Sewa Genset | hari | 0.075 | 150000 | 11250
3 | Pompa Sedot | hari | 0.968 | 280000 | 271040
4 | Sewa Tripot | hari | 0.865 | 108000 | 93420
JUMLAH HARGA ALAT |  |  |  |  | 421160
D | Jumlah (A+B+C) |  |  |  | 690235
E | Biaya Umum dan Keuntungan 10% - 15% x D |  |  | 10% | 69023.5
F | Harga Satuan Pekerjaan (D+E) |  |  |  | 759258.5
9.7.1.2 | Penyambungan 1 buah Pipa Baru ke Pipa Yang Ada, DN. 4" (100 mm) |  |  |  |  | 852400 | Revisi | Perubahan diameter (dia.) menjadi Diameter Nominal (DN)
No | Uraian | Sat. | Koefisien | Harga Satuan (Rp) | Jumlah Harga (Rp)
A | TENAGA KERJA | [5 empty] | Catatan:
1 | Pekerja | OH | 1.646 | 100000 | 164600 |  | Biaya Umum dan Keuntungan |  | 10%
2 | Tukang pipa | OH | 0.823 | 135000 | 111105
4 | Mandor | OH | 0.165 | 160000 | 26400
JUMLAH HARGA TENAGA KERJA |  |  |  |  | 302105
B | BAHAN
JUMLAH HARGA BAHAN |  |  |  |  | 0
C | PERALATAN
1 | Peralatan potong pipa T2/mekanik / cilinder saw | hari | 0.65 | 75000 | 48750
2 | Sewa Genset | hari | 0.159 | 150000 | 23850
3 | Pompa Sedot | hari | 1.078 | 280000 | 301840
4 | Sewa Tripot | hari | 0.911 | 108000 | 98388
JUMLAH HARGA ALAT |  |  |  |  | 472828
D | Jumlah (A+B+C) |  |  |  | 774933
E | Biaya Umum dan Keuntungan 10% - 15% x D |  |  | 10% | 77493.3
F | Harga Satuan Pekerjaan (D+E) |  |  |  | 852426.3
9.7.1.3 | Penyambungan 1 buah Pipa Baru ke Pipa Yang Ada, DN. 6" (150 mm) |  |  |  |  | 1085300 | Revisi | Perubahan diameter (dia.) menjadi Diameter Nominal (DN)
No | Uraian | Sat. | Koefisien | Harga Satuan (Rp) | Jumlah Harga (Rp)
A | TENAGA KERJA | [5 empty] | Catatan:
1 | Pekerja | OH | 2.096 | 100000 | 209600 |  | Biaya Umum dan Keuntungan |  | 10%
2 | Tukang pipa | OH | 1.048 | 135000 | 141480
4 | Mandor | OH | 0.21 | 160000 | 33600
JUMLAH HARGA TENAGA KERJA |  |  |  |  | 384680
B | BAHAN
JUMLAH HARGA BAHAN |  |  |  |  | 0
C | PERALATAN
1 | Peralatan potong pipa T2/mekanik / cilinder saw | hari | 0.76 | 75000 | 57000
2 | Sewa Genset | hari | 0.369 | 150000 | 55350
3 | Pompa Sedot | hari | 1.353 | 280000 | 378840
4 | Sewa Tripot | hari | 1.026 | 108000 | 110808
JUMLAH HARGA ALAT |  |  |  |  | 601998
D | Jumlah (A+B+C) |  |  |  | 986678
E | Biaya Umum dan Keuntungan 10% - 15% x D |  |  | 10% | 98667.8
F | Harga Satuan Pekerjaan (D+E) |  |  |  | 1085345.8
9.7.1.4 | Penyambungan 1 buah Pipa Baru ke Pipa Yang Ada, DN. 8" (200 mm) |  |  |  |  | 1318200 | Revisi | Perubahan diameter (dia.) menjadi Diameter Nominal (DN)
No | Uraian | Sat. | Koefisien | Harga Satuan (Rp) | Jumlah Harga (Rp)
A | TENAGA KERJA | [5 empty] | Catatan:
1 | Pekerja | OH | 2.546 | 100000 | 254600 |  | Biaya Umum dan Keuntungan |  | 10%
2 | Tukang pipa | OH | 1.273 | 135000 | 171855
4 | Mandor | OH | 0.255 | 160000 | 40800
JUMLAH HARGA TENAGA KERJA |  |  |  |  | 467255
B | BAHAN
JUMLAH HARGA BAHAN |  |  |  |  | 0
C | PERALATAN
1 | Peralatan potong pipa T2/mekanik / cilinder saw | hari | 0.87 | 75000 | 65250
2 | Sewa Genset | hari | 0.579 | 150000 | 86850
3 | Pompa Sedot | hari | 1.628 | 280000 | 455840
4 | Sewa Tripot | hari | 1.141 | 108000 | 123228
JUMLAH HARGA ALAT |  |  |  |  | 731168
D | Jumlah (A+B+C) |  |  |  | 1198423
E | Biaya Umum dan Keuntungan 10% - 15% x D |  |  | 10% | 119842.3
F | Harga Satuan Pekerjaan (D+E) |  |  |  | 1318265.3
9.7.1.5 | Penyambungan 1 buah Pipa Baru ke Pipa Yang Ada, DN. 10" (250 mm) |  |  |  |  | 1551100 | Revisi | Perubahan diameter (dia.) menjadi Diameter Nominal (DN)
No | Uraian | Sat. | Koefisien | Harga Satuan (Rp) | Jumlah Harga (Rp)
A | TENAGA KERJA | [5 empty] | Catatan:
1 | Pekerja | OH | 2.996 | 100000 | 299600 |  | Biaya Umum dan Keuntungan |  | 10%
2 | Tukang pipa | OH | 1.498 | 135000 | 202230
4 | Mandor | OH | 0.3 | 160000 | 48000
JUMLAH HARGA TENAGA KERJA |  |  |  |  | 549830
B | BAHAN
JUMLAH HARGA BAHAN |  |  |  |  | 0
C | PERALATAN
1 | Peralatan potong pipa T2/mekanik / cilinder saw | hari | 0.98 | 75000 | 73500
2 | Sewa Genset | hari | 0.789 | 150000 | 118350
3 | Pompa Sedot | hari | 1.903 | 280000 | 532840
4 | Sewa Tripot | hari | 1.256 | 108000 | 135648
JUMLAH HARGA ALAT |  |  |  |  | 860338
D | Jumlah (A+B+C) |  |  |  | 1410168
E | Biaya Umum dan Keuntungan 10% - 15% x D |  |  | 10% | 141016.8
F | Harga Satuan Pekerjaan (D+E) |  |  |  | 1551184.8
9.7.1.6 | Penyambungan 1 buah Pipa Baru ke Pipa Yang Ada, DN. 12" (300 mm) |  |  |  |  | 1784100 | Revisi | Perubahan diameter (dia.) menjadi Diameter Nominal (DN)
No | Uraian | Sat. | Koefisien | Harga Satuan (Rp) | Jumlah Harga (Rp)
A | TENAGA KERJA | [5 empty] | Catatan:
1 | Pekerja | OH | 3.446 | 100000 | 344600 |  | Biaya Umum dan Keuntungan |  | 10%
2 | Tukang pipa | OH | 1.723 | 135000 | 232605
4 | Mandor | OH | 0.345 | 160000 | 55200
JUMLAH HARGA TENAGA KERJA |  |  |  |  | 632405
B | BAHAN
JUMLAH HARGA BAHAN |  |  |  |  | 0
C | PERALATAN
1 | Peralatan potong pipa T2/mekanik / cilinder saw | hari | 1.09 | 75000 | 81750
2 | Sewa Genset | hari | 0.999 | 150000 | 149850
3 | Pompa Sedot | hari | 2.178 | 280000 | 609840
4 | Sewa Tripot | hari | 1.371 | 108000 | 148068
JUMLAH HARGA ALAT |  |  |  |  | 989508
D | Jumlah (A+B+C) |  |  |  | 1621913
E | Biaya Umum dan Keuntungan 10% - 15% x D |  |  | 10% | 162191.3
F | Harga Satuan Pekerjaan (D+E) |  |  |  | 1784104.3
9.7.1.7 | Penyambungan 1 buah Pipa Baru ke Pipa Yang Ada, DN. 16" (400 mm) |  |  |  |  | 2249900 | Revisi | Perubahan diameter (dia.) menjadi Diameter Nominal (DN)
No | Uraian | Sat. | Koefisien | Harga Satuan (Rp) | Jumlah Harga (Rp)
A | TENAGA KERJA | [5 empty] | Catatan:
1 | Pekerja | OH | 4.346 | 100000 | 434600 |  | Biaya Umum dan Keuntungan |  | 10%
2 | Tukang pipa | OH | 2.173 | 135000 | 293355
4 | Mandor | OH | 0.435 | 160000 | 69600
JUMLAH HARGA TENAGA KERJA |  |  |  |  | 797555
B | BAHAN
JUMLAH HARGA BAHAN |  |  |  |  | 0
C | PERALATAN
1 | Peralatan potong pipa T2/mekanik / cilinder saw | hari | 1.31 | 75000 | 98250
2 | Sewa Genset | hari | 1.419 | 150000 | 212850
3 | Pompa Sedot | hari | 2.728 | 280000 | 763840
4 | Sewa Tripot | hari | 1.601 | 108000 | 172908
JUMLAH HARGA ALAT |  |  |  |  | 1247848
D | Jumlah (A+B+C) |  |  |  | 2045403
E | Biaya Umum dan Keuntungan 10% - 15% x D |  |  | 10% | 204540.3
F | Harga Satuan Pekerjaan (D+E) |  |  |  | 2249943.3
9.7.1.8 | Penyambungan 1 buah Pipa Baru ke Pipa Yang Ada, DN. 18" (450 mm) |  |  |  |  | 2482800 | Revisi | Perubahan diameter (dia.) menjadi Diameter Nominal (DN)
No | Uraian | Sat. | Koefisien | Harga Satuan (Rp) | Jumlah Harga (Rp)
A | TENAGA KERJA | [5 empty] | Catatan:
1 | Pekerja | OH | 4.796 | 100000 | 479600 |  | Biaya Umum dan Keuntungan |  | 10%
2 | Tukang pipa | OH | 2.398 | 135000 | 323730
4 | Mandor | OH | 0.48 | 160000 | 76800
JUMLAH HARGA TENAGA KERJA |  |  |  |  | 880130
B | BAHAN
JUMLAH HARGA BAHAN |  |  |  |  | 0
C | PERALATAN
1 | Peralatan potong pipa T2/mekanik / cilinder saw | hari | 1.42 | 75000 | 106500
2 | Sewa Genset | hari | 1.629 | 150000 | 244350
3 | Pompa Sedot | hari | 3.003 | 280000 | 840840
4 | Sewa Tripot | hari | 1.716 | 108000 | 185328
JUMLAH HARGA ALAT |  |  |  |  | 1377018
D | Jumlah (A+B+C) |  |  |  | 2257148
E | Biaya Umum dan Keuntungan 10% - 15% x D |  |  | 10% | 225714.8
F | Harga Satuan Pekerjaan (D+E) |  |  |  | 2482862.8
9.7.1.9 | Penyambungan 1 buah Pipa Baru ke Pipa Yang Ada, DN. 20" (500 mm) |  |  |  |  | 2715700 | Revisi | Perubahan diameter (dia.) menjadi Diameter Nominal (DN)
No | Uraian | Sat. | Koefisien | Harga Satuan (Rp) | Jumlah Harga (Rp)
A | TENAGA KERJA | [5 empty] | Catatan:
1 | Pekerja | OH | 5.246 | 100000 | 524600 |  | Biaya Umum dan Keuntungan |  | 10%
2 | Tukang pipa | OH | 2.623 | 135000 | 354105
4 | Mandor | OH | 0.525 | 160000 | 84000
JUMLAH HARGA TENAGA KERJA |  |  |  |  | 962705
B | BAHAN
JUMLAH HARGA BAHAN |  |  |  |  | 0
C | PERALATAN
1 | Peralatan potong pipa T2/mekanik / cilinder saw | hari | 1.53 | 75000 | 114750
2 | Sewa Genset | hari | 1.839 | 150000 | 275850
3 | Pompa Sedot | hari | 3.278 | 280000 | 917840
4 | Sewa Tripot | hari | 1.831 | 108000 | 197748
JUMLAH HARGA ALAT |  |  |  |  | 1506188
D | Jumlah (A+B+C) |  |  |  | 2468893
E | Biaya Umum dan Keuntungan 10% - 15% x D |  |  | 10% | 246889.3
F | Harga Satuan Pekerjaan (D+E) |  |  |  | 2715782.3
9.7.1.10 | Penyambungan 1 buah Pipa Baru ke Pipa Yang Ada, DN. 24" (600 mm) |  |  |  |  | 3181600 | Revisi | Perubahan diameter (dia.) menjadi Diameter Nominal (DN)
No | Uraian | Sat. | Koefisien | Harga Satuan (Rp) | Jumlah Harga (Rp)
A | TENAGA KERJA | [5 empty] | Catatan:
1 | Pekerja | OH | 6.146 | 100000 | 614600 |  | Biaya Umum dan Keuntungan |  | 10%
2 | Tukang pipa | OH | 3.073 | 135000 | 414855
4 | Mandor | OH | 0.615 | 160000 | 98400
JUMLAH HARGA TENAGA KERJA |  |  |  |  | 1127855
B | BAHAN
JUMLAH HARGA BAHAN |  |  |  |  | 0
C | PERALATAN
1 | Peralatan potong pipa T2/mekanik / cilinder saw | hari | 1.75 | 75000 | 131250
2 | Sewa Genset | hari | 2.259 | 150000 | 338850
3 | Pompa Sedot | hari | 3.828 | 280000 | 1071840
4 | Sewa Tripot | hari | 2.061 | 108000 | 222588
JUMLAH HARGA ALAT |  |  |  |  | 1764528
D | Jumlah (A+B+C) |  |  |  | 2892383
E | Biaya Umum dan Keuntungan 10% - 15% x D |  |  | 10% | 289238.3
F | Harga Satuan Pekerjaan (D+E) |  |  |  | 3181621.3
9.7.1.11 | Penyambungan 1 buah Pipa Baru ke Pipa Yang Ada, DN. 28" (700 mm) |  |  |  |  | 3647400 | Revisi | Perubahan diameter (dia.) menjadi Diameter Nominal (DN)
No | Uraian | Sat. | Koefisien | Harga Satuan (Rp) | Jumlah Harga (Rp)
A | TENAGA KERJA | [5 empty] | Catatan:
1 | Pekerja | OH | 7.046 | 100000 | 704600 |  | Biaya Umum dan Keuntungan |  | 10%
2 | Tukang pipa | OH | 3.523 | 135000 | 475605
4 | Mandor | OH | 0.705 | 160000 | 112800
JUMLAH HARGA TENAGA KERJA |  |  |  |  | 1293005
B | BAHAN
JUMLAH HARGA BAHAN |  |  |  |  | 0
C | PERALATAN
1 | Peralatan potong pipa T2/mekanik / cilinder saw | hari | 1.97 | 75000 | 147750
2 | Sewa Genset | hari | 2.679 | 150000 | 401850
3 | Pompa Sedot | hari | 4.378 | 280000 | 1225840
4 | Sewa Tripot | hari | 2.291 | 108000 | 247428
JUMLAH HARGA ALAT |  |  |  |  | 2022868
D | Jumlah (A+B+C) |  |  |  | 3315873
E | Biaya Umum dan Keuntungan 10% - 15% x D |  |  | 10% | 331587.3
F | Harga Satuan Pekerjaan (D+E) |  |  |  | 3647460.3
9.7.1.12 | Penyambungan 1 buah Pipa Baru ke Pipa Yang Ada, DN. 32" (800 mm) |  |  |  |  | 4113200 | Revisi | Perubahan diameter (dia.) menjadi Diameter Nominal (DN)
No | Uraian | Sat. | Koefisien | Harga Satuan (Rp) | Jumlah Harga (Rp)
A | TENAGA KERJA | [5 empty] | Catatan:
1 | Pekerja | OH | 7.946 | 100000 | 794600 |  | Biaya Umum dan Keuntungan |  | 10%
2 | Tukang pipa | OH | 3.973 | 135000 | 536355
4 | Mandor | OH | 0.795 | 160000 | 127200
JUMLAH HARGA TENAGA KERJA |  |  |  |  | 1458155
B | BAHAN
JUMLAH HARGA BAHAN |  |  |  |  | 0
C | PERALATAN
1 | Peralatan potong pipa T2/mekanik / cilinder saw | hari | 2.19 | 75000 | 164250
2 | Sewa Genset | hari | 3.099 | 150000 | 464850
3 | Pompa Sedot | hari | 4.928 | 280000 | 1379840
4 | Sewa Tripot | hari | 2.521 | 108000 | 272268
JUMLAH HARGA ALAT |  |  |  |  | 2281208
D | Jumlah (A+B+C) |  |  |  | 3739363
E | Biaya Umum dan Keuntungan 10% - 15% x D |  |  | 10% | 373936.3
F | Harga Satuan Pekerjaan (D+E) |  |  |  | 4113299.3
9.7.1.13 | Penyambungan 1 buah Pipa Baru ke Pipa Yang Ada, DN. 1/2" (15 mm) |  |  |  |  | 155600 | Revisi | Perubahan diameter (dia.) menjadi Diameter Nominal (DN)
No | Uraian | Sat. | Koefisien | Harga Satuan (Rp) | Jumlah Harga (Rp)
A | TENAGA KERJA | [5 empty] | Catatan:
1 | Pekerja | OH | 0.384 | 100000 | 38400 |  | Biaya Umum dan Keuntungan |  | 10%
2 | Tukang pipa | OH | 0.192 | 135000 | 25920
4 | Mandor | OH | 0.038 | 160000 | 6080
JUMLAH HARGA TENAGA KERJA |  |  |  |  | 70400
B | BAHAN
JUMLAH HARGA BAHAN |  |  |  |  | 0
C | PERALATAN
1 | Pompa Sedot | hari | 0.254 | 280000 | 71120
JUMLAH HARGA ALAT |  |  |  |  | 71120
D | Jumlah (A+B+C) |  |  |  | 141520
E | Biaya Umum dan Keuntungan 10% - 15% x D |  |  | 10% | 14152
F | Harga Satuan Pekerjaan (D+E) |  |  |  | 155672
9.7.1.14 | Penyambungan 1 buah Pipa Baru ke Pipa Yang Ada, DN. 3/4" (20 mm) |  |  |  |  | 194500 | Revisi | Perubahan diameter (dia.) menjadi Diameter Nominal (DN)
No | Uraian | Sat. | Koefisien | Harga Satuan (Rp) | Jumlah Harga (Rp)
A | TENAGA KERJA | [5 empty] | Catatan:
1 | Pekerja | OH | 0.48 | 100000 | 48000 |  | Biaya Umum dan Keuntungan |  | 10%
2 | Tukang pipa | OH | 0.24 | 135000 | 32400
4 | Mandor | OH | 0.048 | 160000 | 7680
JUMLAH HARGA TENAGA KERJA |  |  |  |  | 88080
B | BAHAN
JUMLAH HARGA BAHAN |  |  |  |  | 0
C | PERALATAN
1 | Pompa Sedot | hari | 0.317 | 280000 | 88760
JUMLAH HARGA ALAT |  |  |  |  | 88760
D | Jumlah (A+B+C) |  |  |  | 176840
E | Biaya Umum dan Keuntungan 10% - 15% x D |  |  | 10% | 17684
F | Harga Satuan Pekerjaan (D+E) |  |  |  | 194524
9.7.1.15 | Penyambungan 1 buah Pipa Baru ke Pipa Yang Ada, DN. 1" (25 mm) |  |  |  |  | 243100 | Revisi | Perubahan diameter (dia.) menjadi Diameter Nominal (DN)
No | Uraian | Sat. | Koefisien | Harga Satuan (Rp) | Jumlah Harga (Rp)
A | TENAGA KERJA | [5 empty] | Catatan:
1 | Pekerja | OH | 0.601 | 100000 | 60100 |  | Biaya Umum dan Keuntungan |  | 10%
2 | Tukang pipa | OH | 0.3 | 135000 | 40500
4 | Mandor | OH | 0.06 | 160000 | 9600
JUMLAH HARGA TENAGA KERJA |  |  |  |  | 110200
B | BAHAN
JUMLAH HARGA BAHAN |  |  |  |  | 0
C | PERALATAN
1 | Pompa Sedot | hari | 0.396 | 280000 | 110880
JUMLAH HARGA ALAT |  |  |  |  | 110880
D | Jumlah (A+B+C) |  |  |  | 221080
E | Biaya Umum dan Keuntungan 10% - 15% x D |  |  | 10% | 22108
F | Harga Satuan Pekerjaan (D+E) |  |  |  | 243188
9.7.1.16 | Penyambungan 1 buah Pipa Baru ke Pipa Yang Ada, DN. 1-1/4" (32 mm) |  |  |  |  | 304200 | Revisi | Perubahan diameter (dia.) menjadi Diameter Nominal (DN)
No | Uraian | Sat. | Koefisien | Harga Satuan (Rp) | Jumlah Harga (Rp)
A | TENAGA KERJA | [5 empty] | Catatan:
1 | Pekerja | OH | 0.751 | 100000 | 75100 |  | Biaya Umum dan Keuntungan |  | 10%
2 | Tukang pipa | OH | 0.375 | 135000 | 50625
4 | Mandor | OH | 0.075 | 160000 | 12000
JUMLAH HARGA TENAGA KERJA |  |  |  |  | 137725
B | BAHAN
JUMLAH HARGA BAHAN |  |  |  |  | 0
C | PERALATAN
1 | Pompa Sedot | hari | 0.496 | 280000 | 138880
JUMLAH HARGA ALAT |  |  |  |  | 138880
D | Jumlah (A+B+C) |  |  |  | 276605
E | Biaya Umum dan Keuntungan 10% - 15% x D |  |  | 10% | 27660.5
F | Harga Satuan Pekerjaan (D+E) |  |  |  | 304265.5
9.7.1.17 | Penyambungan 1 buah Pipa Baru ke Pipa Yang Ada, DN. 1-1/2" (40 mm) |  |  |  |  | 304200 | Revisi | Perubahan diameter (dia.) menjadi Diameter Nominal (DN)
No | Uraian | Sat. | Koefisien | Harga Satuan (Rp) | Jumlah Harga (Rp)
A | TENAGA KERJA | [5 empty] | Catatan:
1 | Pekerja | OH | 0.751 | 100000 | 75100 |  | Biaya Umum dan Keuntungan |  | 10%
2 | Tukang pipa | OH | 0.375 | 135000 | 50625
4 | Mandor | OH | 0.075 | 160000 | 12000
JUMLAH HARGA TENAGA KERJA |  |  |  |  | 137725
B | BAHAN
JUMLAH HARGA BAHAN |  |  |  |  | 0
C | PERALATAN
1 | Pompa Sedot | hari | 0.496 | 280000 | 138880
JUMLAH HARGA ALAT |  |  |  |  | 138880
D | Jumlah (A+B+C) |  |  |  | 276605
E | Biaya Umum dan Keuntungan 10% - 15% x D |  |  | 10% | 27660.5
F | Harga Satuan Pekerjaan (D+E) |  |  |  | 304265.5
9.7.1.18 | Penyambungan 1 buah Pipa Baru ke Pipa Yang Ada, DN. 2" (50 mm) |  |  |  |  | 380300 | Revisi | Perubahan diameter (dia.) menjadi Diameter Nominal (DN)
No | Uraian | Sat. | Koefisien | Harga Satuan (Rp) | Jumlah Harga (Rp)
A | TENAGA KERJA | [5 empty] | Catatan:
1 | Pekerja | OH | 0.938 | 100000 | 93800 |  | Biaya Umum dan Keuntungan |  | 10%
2 | Tukang pipa | OH | 0.469 | 135000 | 63315
4 | Mandor | OH | 0.094 | 160000 | 15040
JUMLAH HARGA TENAGA KERJA |  |  |  |  | 172155
B | BAHAN
JUMLAH HARGA BAHAN |  |  |  |  | 0
C | PERALATAN
1 | Pompa Sedot | hari | 0.62 | 280000 | 173600
JUMLAH HARGA ALAT |  |  |  |  | 173600
D | Jumlah (A+B+C) |  |  |  | 345755
E | Biaya Umum dan Keuntungan 10% - 15% x D |  |  | 10% | 34575.5
F | Harga Satuan Pekerjaan (D+E) |  |  |  | 380330.5
9.7.1.19 | Penyambungan 1 buah Pipa Baru ke Pipa Yang Ada, DN. 2-1/2" (65 mm) |  |  |  |  | 475100 | Revisi | Perubahan diameter (dia.) menjadi Diameter Nominal (DN)
No | Uraian | Sat. | Koefisien | Harga Satuan (Rp) | Jumlah Harga (Rp)
A | TENAGA KERJA | [5 empty] | Catatan:
1 | Pekerja | OH | 1.173 | 100000 | 117300 |  | Biaya Umum dan Keuntungan |  | 10%
2 | Tukang pipa | OH | 0.587 | 135000 | 79245
4 | Mandor | OH | 0.117 | 160000 | 18720
JUMLAH HARGA TENAGA KERJA |  |  |  |  | 215265
B | BAHAN
JUMLAH HARGA BAHAN |  |  |  |  | 0
C | PERALATAN
1 | Pompa Sedot | hari | 0.774 | 280000 | 216720
JUMLAH HARGA ALAT |  |  |  |  | 216720
D | Jumlah (A+B+C) |  |  |  | 431985
E | Biaya Umum dan Keuntungan 10% - 15% x D |  |  | 10% | 43198.5
F | Harga Satuan Pekerjaan (D+E) |  |  |  | 475183.5
9.7.2 | Valve
9.7.2.1 | Pemasangan 1 Buah Valve Ø 6" (150 mm) |  |  |  |  | 547900 | Revisi | Perubahan di judul
No | Uraian | Sat. | Koefisien | Harga Satuan (Rp) | Jumlah Harga (Rp)
A | TENAGA KERJA | [5 empty] | Catatan:
1 | Pekerja | OH | 1.429 | 100000 | 142900 |  | Biaya Umum dan Keuntungan |  | 10%
2 | Tukang pipa | OH | 0.715 | 135000 | 96525
4 | Mandor | OH | 0.143 | 160000 | 22880
JUMLAH HARGA TENAGA KERJA |  |  |  |  | 262305
B | BAHAN
1 | Valve Ø 6" (150 mm) | buah | 1 | 225000 | 225000
JUMLAH HARGA BAHAN |  |  |  |  | 225000
C | PERALATAN
1 | Sewa Tripot | hari | 0.1 | 108000 | 10800
JUMLAH HARGA ALAT |  |  |  |  | 10800
D | Jumlah (A+B+C) |  |  |  | 498105
E | Biaya Umum dan Keuntungan 10% - 15% x D |  |  | 10% | 49810.5
F | Harga Satuan Pekerjaan (D+E) |  |  |  | 547915.5
9.7.2.2 | Pemasangan 1 Buah Valve Ø 8" (200 mm) |  |  |  |  | 700500 | Revisi | Perubahan di judul
No | Uraian | Sat. | Koefisien | Harga Satuan (Rp) | Jumlah Harga (Rp)
A | TENAGA KERJA | [5 empty] | Catatan:
1 | Pekerja | OH | 1.714 | 100000 | 171400 |  | Biaya Umum dan Keuntungan |  | 10%
2 | Tukang pipa | OH | 0.857 | 135000 | 115695
4 | Mandor | OH | 0.171 | 160000 | 27360
JUMLAH HARGA TENAGA KERJA |  |  |  |  | 314455
B | BAHAN
1 | Valve Ø 8" (200 mm) | buah | 1 | 290000 | 290000
JUMLAH HARGA BAHAN |  |  |  |  | 290000
C | PERALATAN
1 | Sewa Tripot | hari | 0.3 | 108000 | 32400
JUMLAH HARGA ALAT |  |  |  |  | 32400
D | Jumlah (A+B+C) |  |  |  | 636855
E | Biaya Umum dan Keuntungan 10% - 15% x D |  |  | 10% | 63685.5
F | Harga Satuan Pekerjaan (D+E) |  |  |  | 700540.5
9.7.2.3 | Pemasangan 1 Buah Valve Ø 10" (250 mm) |  |  |  |  | 807400 | Revisi | Perubahan di judul
No | Uraian | Sat. | Koefisien | Harga Satuan (Rp) | Jumlah Harga (Rp)
A | TENAGA KERJA | [5 empty] | Catatan:
1 | Pekerja | OH | 1.857 | 100000 | 185700 |  | Biaya Umum dan Keuntungan |  | 10%
2 | Tukang pipa | OH | 0.929 | 135000 | 125415
4 | Mandor | OH | 0.186 | 160000 | 29760
JUMLAH HARGA TENAGA KERJA |  |  |  |  | 340875
B | BAHAN
1 | Valve Ø 10" (250 mm) | buah | 1 | 350000 | 350000
JUMLAH HARGA BAHAN |  |  |  |  | 350000
C | PERALATAN
1 | Sewa Tripot | hari | 0.4 | 108000 | 43200
JUMLAH HARGA ALAT |  |  |  |  | 43200
D | Jumlah (A+B+C) |  |  |  | 734075
E | Biaya Umum dan Keuntungan 10% - 15% x D |  |  | 10% | 73407.5
F | Harga Satuan Pekerjaan (D+E) |  |  |  | 807482.5
9.7.2.4 | Pemasangan 1 Buah Valve Ø 12" (300 mm) |  |  |  |  | 914100 | Revisi | Perubahan di judul
No | Uraian | Sat. | Koefisien | Harga Satuan (Rp) | Jumlah Harga (Rp)
A | TENAGA KERJA | [5 empty] | Catatan:
1 | Pekerja | OH | 2 | 100000 | 200000 |  | Biaya Umum dan Keuntungan |  | 10%
2 | Tukang pipa | OH | 1 | 135000 | 135000
4 | Mandor | OH | 0.2 | 160000 | 32000
JUMLAH HARGA TENAGA KERJA |  |  |  |  | 367000
B | BAHAN
1 | Valve Ø 12" (300 mm) | buah | 1 | 410000 | 410000
JUMLAH HARGA BAHAN |  |  |  |  | 410000
C | PERALATAN
1 | Sewa Tripot | hari | 0.5 | 108000 | 54000
JUMLAH HARGA ALAT |  |  |  |  | 54000
D | Jumlah (A+B+C) |  |  |  | 831000
E | Biaya Umum dan Keuntungan 10% - 15% x D |  |  | 10% | 83100
F | Harga Satuan Pekerjaan (D+E) |  |  |  | 914100
9.7.2.5 | Pemasangan 1 Buah Valve Ø 16" (400 mm) |  |  |  |  | 1350000 | Revisi | Perubahan di judul
No | Uraian | Sat. | Koefisien | Harga Satuan (Rp) | Jumlah Harga (Rp)
A | TENAGA KERJA | [5 empty] | Catatan:
1 | Pekerja | OH | 3.429 | 100000 | 342900 |  | Biaya Umum dan Keuntungan |  | 10%
2 | Tukang pipa | OH | 1.715 | 135000 | 231525
4 | Mandor | OH | 0.343 | 160000 | 54880
JUMLAH HARGA TENAGA KERJA |  |  |  |  | 629305
B | BAHAN
1 | Valve Ø 16" (400 mm) | buah | 1 | 490000 | 490000
JUMLAH HARGA BAHAN |  |  |  |  | 490000
C | PERALATAN
1 | Sewa Tripot | hari | 1 | 108000 | 108000
JUMLAH HARGA ALAT |  |  |  |  | 108000
D | Jumlah (A+B+C) |  |  |  | 1227305
E | Biaya Umum dan Keuntungan 10% - 15% x D |  |  | 10% | 122730.5
F | Harga Satuan Pekerjaan (D+E) |  |  |  | 1350035.5
9.7.2.6 | Pemasangan 1 Buah Valve Ø 18" (450 mm) |  |  |  |  | 1451800 | Revisi | Perubahan di judul
No | Uraian | Sat. | Koefisien | Harga Satuan (Rp) | Jumlah Harga (Rp)
A | TENAGA KERJA | [5 empty] | Catatan:
1 | Pekerja | OH | 3.715 | 100000 | 371500 |  | Biaya Umum dan Keuntungan |  | 10%
2 | Tukang pipa | OH | 1.858 | 135000 | 250830
4 | Mandor | OH | 0.372 | 160000 | 59520
JUMLAH HARGA TENAGA KERJA |  |  |  |  | 681850
B | BAHAN
1 | Valve Ø 18" (450 mm) | buah | 1 | 530000 | 530000
JUMLAH HARGA BAHAN |  |  |  |  | 530000
C | PERALATAN
1 | Sewa Tripot | hari | 1 | 108000 | 108000
JUMLAH HARGA ALAT |  |  |  |  | 108000
D | Jumlah (A+B+C) |  |  |  | 1319850
E | Biaya Umum dan Keuntungan 10% - 15% x D |  |  | 10% | 131985
F | Harga Satuan Pekerjaan (D+E) |  |  |  | 1451835
9.7.2.7 | Pemasangan 1 Buah Valve Ø 20" (500 mm) |  |  |  |  | 1575200 | Revisi | Perubahan di judul
No | Uraian | Sat. | Koefisien | Harga Satuan (Rp) | Jumlah Harga (Rp)
A | TENAGA KERJA | [5 empty] | Catatan:
1 | Pekerja | OH | 4 | 100000 | 400000 |  | Biaya Umum dan Keuntungan |  | 10%
2 | Tukang pipa | OH | 2 | 135000 | 270000
4 | Mandor | OH | 0.4 | 160000 | 64000
JUMLAH HARGA TENAGA KERJA |  |  |  |  | 734000
B | BAHAN
1 | Valve Ø 20" (500 mm) | buah | 1 | 590000 | 590000
JUMLAH HARGA BAHAN |  |  |  |  | 590000
C | PERALATAN
1 | Sewa Tripot | hari | 1 | 108000 | 108000
JUMLAH HARGA ALAT |  |  |  |  | 108000
D | Jumlah (A+B+C) |  |  |  | 1432000
E | Biaya Umum dan Keuntungan 10% - 15% x D |  |  | 10% | 143200
F | Harga Satuan Pekerjaan (D+E) |  |  |  | 1575200
9.7.2.8 | Pemasangan 1 Buah Valve Ø 24" (600 mm) |  |  |  |  | 1538000 | Revisi | Perubahan di judul
No | Uraian | Sat. | Koefisien | Harga Satuan (Rp) | Jumlah Harga (Rp)
A | TENAGA KERJA | [5 empty] | Catatan:
1 | Pekerja | OH | 1.421 | 100000 | 142100 |  | Biaya Umum dan Keuntungan |  | 10%
2 | Tukang pipa | OH | 0.711 | 135000 | 95985
4 | Mandor | OH | 0.142 | 160000 | 22720
JUMLAH HARGA TENAGA KERJA |  |  |  |  | 260805
B | BAHAN
1 | Valve Ø 24" (600 mm) | buah | 1 | 670000 | 670000
JUMLAH HARGA BAHAN |  |  |  |  | 670000
C | PERALATAN
1 | Sewa Tripot | hari | 0.3 | 108000 | 32400
1 | Sewa mobil crane | hari | 0.3 | 1450000 | 435000
JUMLAH HARGA ALAT |  |  |  |  | 467400
D | Jumlah (A+B+C) |  |  |  | 1398205
E | Biaya Umum dan Keuntungan 10% - 15% x D |  |  | 10% | 139820.5
F | Harga Satuan Pekerjaan (D+E) |  |  |  | 1538025.5
9.7.2.9 | Pemasangan 1 Buah Valve Ø 28" (700 mm) |  |  |  |  | 2005700 | Revisi | Perubahan di judul
No | Uraian | Sat. | Koefisien | Harga Satuan (Rp) | Jumlah Harga (Rp)
A | TENAGA KERJA | [5 empty] | Catatan:
1 | Pekerja | OH | 1.604 | 100000 | 160400 |  | Biaya Umum dan Keuntungan |  | 10%
2 | Tukang pipa | OH | 0.802 | 135000 | 108270
4 | Mandor | OH | 0.161 | 160000 | 25760
JUMLAH HARGA TENAGA KERJA |  |  |  |  | 294430
B | BAHAN
1 | Valve Ø 28" (700 mm) | buah | 1 | 750000 | 750000
JUMLAH HARGA BAHAN |  |  |  |  | 750000
C | PERALATAN
1 | Sewa Tripot | hari | 0.5 | 108000 | 54000
1 | Sewa mobil crane | hari | 0.5 | 1450000 | 725000
JUMLAH HARGA ALAT |  |  |  |  | 779000
D | Jumlah (A+B+C) |  |  |  | 1823430
E | Biaya Umum dan Keuntungan 10% - 15% x D |  |  | 10% | 182343
F | Harga Satuan Pekerjaan (D+E) |  |  |  | 2005773
9.7.2.10 | Pemasangan 1 Buah Valve Ø 32" (800 mm) |  |  |  |  | 2108400 | Revisi | Perubahan di judul
No | Uraian | Sat. | Koefisien | Harga Satuan (Rp) | Jumlah Harga (Rp)
A | TENAGA KERJA | [5 empty] | Catatan:
1 | Pekerja | OH | 1.786 | 100000 | 178600 |  | Biaya Umum dan Keuntungan |  | 10%
2 | Tukang pipa | OH | 0.893 | 135000 | 120555
4 | Mandor | OH | 0.179 | 160000 | 28640
JUMLAH HARGA TENAGA KERJA |  |  |  |  | 327795
B | BAHAN
1 | Valve Ø 32" (800 mm) | buah | 1 | 810000 | 810000
JUMLAH HARGA BAHAN |  |  |  |  | 810000
C | PERALATAN
1 | Sewa Tripot | hari | 0.5 | 108000 | 54000
1 | Sewa mobil crane | hari | 0.5 | 1450000 | 725000
JUMLAH HARGA ALAT |  |  |  |  | 779000
D | Jumlah (A+B+C) |  |  |  | 1916795
E | Biaya Umum dan Keuntungan 10% - 15% x D |  |  | 10% | 191679.5
F | Harga Satuan Pekerjaan (D+E) |  |  |  | 2108474.5
9.7.2.11 | Pemasangan 1 Buah Valve Ø 36" (900 mm) |  |  |  |  | 2704200 | Revisi | Perubahan di judul
No | Uraian | Sat. | Koefisien | Harga Satuan (Rp) | Jumlah Harga (Rp)
A | TENAGA KERJA | [5 empty] | Catatan:
1 | Pekerja | OH | 2.179 | 100000 | 217900 |  | Biaya Umum dan Keuntungan |  | 10%
2 | Tukang pipa | OH | 1.09 | 135000 | 147150
4 | Mandor | OH | 0.218 | 160000 | 34880
JUMLAH HARGA TENAGA KERJA |  |  |  |  | 399930
B | BAHAN
1 | Valve Ø 36" (900 mm) | buah | 1 | 890000 | 890000
JUMLAH HARGA BAHAN |  |  |  |  | 890000
C | PERALATAN
1 | Sewa Tripot | hari | 0.75 | 108000 | 81000
1 | Sewa mobil crane | hari | 0.75 | 1450000 | 1087500
JUMLAH HARGA ALAT |  |  |  |  | 1168500
D | Jumlah (A+B+C) |  |  |  | 2458430
E | Biaya Umum dan Keuntungan 10% - 15% x D |  |  | 10% | 245843
F | Harga Satuan Pekerjaan (D+E) |  |  |  | 2704273
9.7.2.12 | Pemasangan 1 Buah Valve Ø 40" (1000 mm) |  |  |  |  | 3277800 | Revisi | Perubahan di judul
No | Uraian | Sat. | Koefisien | Harga Satuan (Rp) | Jumlah Harga (Rp)
A | TENAGA KERJA | [5 empty] | Catatan:
1 | Pekerja | OH | 2.571 | 100000 | 257100 |  | Biaya Umum dan Keuntungan |  | 10%
2 | Tukang pipa | OH | 1.286 | 135000 | 173610
4 | Mandor | OH | 0.257 | 160000 | 41120
JUMLAH HARGA TENAGA KERJA |  |  |  |  | 471830
B | BAHAN
1 | Valve Ø 40" (1000 mm) | buah | 1 | 950000 | 950000
JUMLAH HARGA BAHAN |  |  |  |  | 950000
C | PERALATAN
1 | Sewa Tripot | hari | 1 | 108000 | 108000
1 | Sewa mobil crane | hari | 1 | 1450000 | 1450000
JUMLAH HARGA ALAT |  |  |  |  | 1558000
D | Jumlah (A+B+C) |  |  |  | 2979830
E | Biaya Umum dan Keuntungan 10% - 15% x D |  |  | 10% | 297983
F | Harga Satuan Pekerjaan (D+E) |  |  |  | 3277813
9.7.2.13 | Pemasangan 1 Buah Valve Ø 44" (1100 mm) |  |  |  |  | 3474300 | Revisi | Perubahan di judul
No | Uraian | Sat. | Koefisien | Harga Satuan (Rp) | Jumlah Harga (Rp)
A | TENAGA KERJA | [5 empty] | Catatan:
1 | Pekerja | OH | 3 | 100000 | 300000 |  | Biaya Umum dan Keuntungan |  | 10%
2 | Tukang pipa | OH | 1.5 | 135000 | 202500
4 | Mandor | OH | 0.3 | 160000 | 48000
JUMLAH HARGA TENAGA KERJA |  |  |  |  | 550500
B | BAHAN
1 | Valve Ø 44" (1100 mm) | buah | 1 | 1050000 | 1050000
JUMLAH HARGA BAHAN |  |  |  |  | 1050000
C | PERALATAN
1 | Sewa Tripot | hari | 1 | 108000 | 108000
1 | Sewa mobil crane | hari | 1 | 1450000 | 1450000
JUMLAH HARGA ALAT |  |  |  |  | 1558000
D | Jumlah (A+B+C) |  |  |  | 3158500
E | Biaya Umum dan Keuntungan 10% - 15% x D |  |  | 10% | 315850
F | Harga Satuan Pekerjaan (D+E) |  |  |  | 3474350
9.7.2.14 | Pemasangan 1 Buah Valve Ø 48" (1200 mm) |  |  |  |  | 3605200 | Revisi | Perubahan di judul
No | Uraian | Sat. | Koefisien | Harga Satuan (Rp) | Jumlah Harga (Rp)
A | TENAGA KERJA | [5 empty] | Catatan:
1 | Pekerja | OH | 3.273 | 100000 | 327300 |  | Biaya Umum dan Keuntungan |  | 10%
2 | Tukang pipa | OH | 1.636 | 135000 | 220860
4 | Mandor | OH | 0.327 | 160000 | 52320
JUMLAH HARGA TENAGA KERJA |  |  |  |  | 600480
B | BAHAN
1 | Valve Ø 48" (1200 mm) | buah | 1 | 1119000 | 1119000
JUMLAH HARGA BAHAN |  |  |  |  | 1119000
C | PERALATAN
1 | Sewa Tripot | hari | 1 | 108000 | 108000
1 | Sewa mobil crane | hari | 1 | 1450000 | 1450000
JUMLAH HARGA ALAT |  |  |  |  | 1558000
D | Jumlah (A+B+C) |  |  |  | 3277480
E | Biaya Umum dan Keuntungan 10% - 15% x D |  |  | 10% | 327748
F | Harga Satuan Pekerjaan (D+E) |  |  |  | 3605228
9.7.2.15 | Pemasangan 1 Buah Valve Ø 1/2" (15 mm) |  |  |  |  | 121900 | Revisi | Perubahan di judul
No | Uraian | Sat. | Koefisien | Harga Satuan (Rp) | Jumlah Harga (Rp)
A | TENAGA KERJA | [5 empty] | Catatan:
1 | Pekerja | OH | 0.086 | 100000 | 8600 |  | Biaya Umum dan Keuntungan |  | 10%
2 | Tukang pipa | OH | 0.043 | 135000 | 5805
4 | Mandor | OH | 0.009 | 160000 | 1440
JUMLAH HARGA TENAGA KERJA |  |  |  |  | 15845
B | BAHAN
1 | Valve Ø 1/2" (15 mm) | buah | 1 | 95000 | 95000
JUMLAH HARGA BAHAN |  |  |  |  | 95000
C | PERALATAN
JUMLAH HARGA ALAT |  |  |  |  | 0
D | Jumlah (A+B+C) |  |  |  | 110845
E | Biaya Umum dan Keuntungan 10% - 15% x D |  |  | 10% | 11084.5
F | Harga Satuan Pekerjaan (D+E) |  |  |  | 121929.5
9.7.2.16 | Pemasangan 1 Buah Valve Ø 3/4" (20 mm) |  |  |  |  | 137300 | Revisi | Perubahan di judul
No | Uraian | Sat. | Koefisien | Harga Satuan (Rp) | Jumlah Harga (Rp)
A | TENAGA KERJA | [5 empty] | Catatan:
1 | Pekerja | OH | 0.108 | 100000 | 10800 |  | Biaya Umum dan Keuntungan |  | 10%
2 | Tukang pipa | OH | 0.054 | 135000 | 7290
4 | Mandor | OH | 0.011 | 160000 | 1760
JUMLAH HARGA TENAGA KERJA |  |  |  |  | 19850
B | BAHAN
1 | Valve Ø 3/4" (20 mm) | buah | 1 | 105000 | 105000
JUMLAH HARGA BAHAN |  |  |  |  | 105000
C | PERALATAN
JUMLAH HARGA ALAT |  |  |  |  | 0
D | Jumlah (A+B+C) |  |  |  | 124850
E | Biaya Umum dan Keuntungan 10% - 15% x D |  |  | 10% | 12485
F | Harga Satuan Pekerjaan (D+E) |  |  |  | 137335
9.7.2.17 | Pemasangan 1 Buah Valve Ø 1" (25 mm) |  |  |  |  | 153500 | Revisi | Perubahan di judul
No | Uraian | Sat. | Koefisien | Harga Satuan (Rp) | Jumlah Harga (Rp)
A | TENAGA KERJA | [5 empty] | Catatan:
1 | Pekerja | OH | 0.135 | 100000 | 13500 |  | Biaya Umum dan Keuntungan |  | 10%
2 | Tukang pipa | OH | 0.067 | 135000 | 9045
4 | Mandor | OH | 0.013 | 160000 | 2080
JUMLAH HARGA TENAGA KERJA |  |  |  |  | 24625
B | BAHAN
1 | Valve Ø 1" (25 mm) | buah | 1 | 115000 | 115000
JUMLAH HARGA BAHAN |  |  |  |  | 115000
C | PERALATAN
JUMLAH HARGA ALAT |  |  |  |  | 0
D | Jumlah (A+B+C) |  |  |  | 139625
E | Biaya Umum dan Keuntungan 10% - 15% x D |  |  | 10% | 13962.5
F | Harga Satuan Pekerjaan (D+E) |  |  |  | 153587.5
9.7.2.18 | Pemasangan 1 Buah Valve Ø 1-1/4" (32 mm) |  |  |  |  | 175900 | Revisi | Perubahan di judul
No | Uraian | Sat. | Koefisien | Harga Satuan (Rp) | Jumlah Harga (Rp)
A | TENAGA KERJA | [5 empty] | Catatan:
1 | Pekerja | OH | 0.169 | 100000 | 16900 |  | Biaya Umum dan Keuntungan |  | 10%
2 | Tukang pipa | OH | 0.084 | 135000 | 11340
4 | Mandor | OH | 0.017 | 160000 | 2720
JUMLAH HARGA TENAGA KERJA |  |  |  |  | 30960
B | BAHAN
1 | Valve Ø 1-1/4" (32 mm) | buah | 1 | 129000 | 129000
JUMLAH HARGA BAHAN |  |  |  |  | 129000
C | PERALATAN
JUMLAH HARGA ALAT |  |  |  |  | 0
D | Jumlah (A+B+C) |  |  |  | 159960
E | Biaya Umum dan Keuntungan 10% - 15% x D |  |  | 10% | 15996
F | Harga Satuan Pekerjaan (D+E) |  |  |  | 175956
9.7.2.19 | Pemasangan 1 Buah Valve Ø 1-1/2" (40 mm) |  |  |  |  | 190900 | Revisi | Perubahan di judul
No | Uraian | Sat. | Koefisien | Harga Satuan (Rp) | Jumlah Harga (Rp)
A | TENAGA KERJA | [5 empty] | Catatan:
1 | Pekerja | OH | 0.211 | 100000 | 21100 |  | Biaya Umum dan Keuntungan |  | 10%
2 | Tukang pipa | OH | 0.105 | 135000 | 14175
4 | Mandor | OH | 0.021 | 160000 | 3360
JUMLAH HARGA TENAGA KERJA |  |  |  |  | 38635
B | BAHAN
1 | Valve Ø 1-1/2" (40 mm) | buah | 1 | 135000 | 135000
JUMLAH HARGA BAHAN |  |  |  |  | 135000
C | PERALATAN
JUMLAH HARGA ALAT |  |  |  |  | 0
D | Jumlah (A+B+C) |  |  |  | 173635
E | Biaya Umum dan Keuntungan 10% - 15% x D |  |  | 10% | 17363.5
F | Harga Satuan Pekerjaan (D+E) |  |  |  | 190998.5
9.7.2.20 | Pemasangan 1 Buah Valve Ø 2" (50 mm) |  |  |  |  | 218100 | Revisi | Perubahan di judul
No | Uraian | Sat. | Koefisien | Harga Satuan (Rp) | Jumlah Harga (Rp)
A | TENAGA KERJA | [5 empty] | Catatan:
1 | Pekerja | OH | 0.263 | 100000 | 26300 |  | Biaya Umum dan Keuntungan |  | 10%
2 | Tukang pipa | OH | 0.132 | 135000 | 17820
4 | Mandor | OH | 0.026 | 160000 | 4160
JUMLAH HARGA TENAGA KERJA |  |  |  |  | 48280
B | BAHAN
1 | Valve Ø 2" (50 mm) | buah | 1 | 150000 | 150000
JUMLAH HARGA BAHAN |  |  |  |  | 150000
C | PERALATAN
JUMLAH HARGA ALAT |  |  |  |  | 0
D | Jumlah (A+B+C) |  |  |  | 198280
E | Biaya Umum dan Keuntungan 10% - 15% x D |  |  | 10% | 19828
F | Harga Satuan Pekerjaan (D+E) |  |  |  | 218108
9.7.2.21 | Pemasangan 1 Buah Valve Ø 2-1/2" (65 mm) |  |  |  |  | 253500 | Revisi | Perubahan di judul
No | Uraian | Sat. | Koefisien | Harga Satuan (Rp) | Jumlah Harga (Rp)
A | TENAGA KERJA | [5 empty] | Catatan:
1 | Pekerja | OH | 0.329 | 100000 | 32900 |  | Biaya Umum dan Keuntungan |  | 10%
2 | Tukang pipa | OH | 0.165 | 135000 | 22275
4 | Mandor | OH | 0.033 | 160000 | 5280
JUMLAH HARGA TENAGA KERJA |  |  |  |  | 60455
B | BAHAN
1 | Valve Ø 2-1/2" (65 mm) | buah | 1 | 170000 | 170000
JUMLAH HARGA BAHAN |  |  |  |  | 170000
C | PERALATAN
JUMLAH HARGA ALAT |  |  |  |  | 0
D | Jumlah (A+B+C) |  |  |  | 230455
E | Biaya Umum dan Keuntungan 10% - 15% x D |  |  | 10% | 23045.5
F | Harga Satuan Pekerjaan (D+E) |  |  |  | 253500.5
9.7.2.22 | Pemasangan 1 Buah Valve Ø 3" (80 mm) |  |  |  |  | 294300 | Revisi | Perubahan di judul
No | Uraian | Sat. | Koefisien | Harga Satuan (Rp) | Jumlah Harga (Rp)
A | TENAGA KERJA | [5 empty] | Catatan:
1 | Pekerja | OH | 0.412 | 100000 | 41200 |  | Biaya Umum dan Keuntungan |  | 10%
2 | Tukang pipa | OH | 0.206 | 135000 | 27810
4 | Mandor | OH | 0.041 | 160000 | 6560
JUMLAH HARGA TENAGA KERJA |  |  |  |  | 75570
B | BAHAN
1 | Valve Ø 3" (80 mm) | buah | 1 | 192000 | 192000
JUMLAH HARGA BAHAN |  |  |  |  | 192000
C | PERALATAN
JUMLAH HARGA ALAT |  |  |  |  | 0
D | Jumlah (A+B+C) |  |  |  | 267570
E | Biaya Umum dan Keuntungan 10% - 15% x D |  |  | 10% | 26757
F | Harga Satuan Pekerjaan (D+E) |  |  |  | 294327
9.7.2.23 | Pemasangan 1 Buah Valve Ø 4" (100 mm) |  |  |  |  | 329200 | Revisi | Perubahan di judul
No | Uraian | Sat. | Koefisien | Harga Satuan (Rp) | Jumlah Harga (Rp)
A | TENAGA KERJA | [5 empty] | Catatan:
1 | Pekerja | OH | 0.515 | 100000 | 51500 |  | Biaya Umum dan Keuntungan |  | 10%
2 | Tukang pipa | OH | 0.257 | 135000 | 34695
4 | Mandor | OH | 0.051 | 160000 | 8160
JUMLAH HARGA TENAGA KERJA |  |  |  |  | 94355
B | BAHAN
1 | Valve Ø 4" (100 mm) | buah | 1 | 205000 | 205000
JUMLAH HARGA BAHAN |  |  |  |  | 205000
C | PERALATAN
JUMLAH HARGA ALAT |  |  |  |  | 0
D | Jumlah (A+B+C) |  |  |  | 299355
E | Biaya Umum dan Keuntungan 10% - 15% x D |  |  | 10% | 29935.5
F | Harga Satuan Pekerjaan (D+E) |  |  |  | 329290.5
9.7.2.24 | Pemasangan 1 Buah Valve Ø 5" (125 mm) |  |  |  |  | 403500 | Revisi | Perubahan di judul
No | Uraian | Sat. | Koefisien | Harga Satuan (Rp) | Jumlah Harga (Rp)
A | TENAGA KERJA | [5 empty] | Catatan:
1 | Pekerja | OH | 0.858 | 100000 | 85800 |  | Biaya Umum dan Keuntungan |  | 10%
2 | Tukang pipa | OH | 0.429 | 135000 | 57915
4 | Mandor | OH | 0.051 | 160000 | 8160
JUMLAH HARGA TENAGA KERJA |  |  |  |  | 151875
B | BAHAN
1 | Valve Ø 5" (125 mm) | buah | 1 | 215000 | 215000
JUMLAH HARGA BAHAN |  |  |  |  | 215000
C | PERALATAN
JUMLAH HARGA ALAT |  |  |  |  | 0
D | Jumlah (A+B+C) |  |  |  | 366875
E | Biaya Umum dan Keuntungan 10% - 15% x D |  |  | 10% | 36687.5
F | Harga Satuan Pekerjaan (D+E) |  |  |  | 403562.5
9.7.3 | Pemasangan Aksesoris Tee
9.7.3.1 | Pemasangan 1 Buah Tee Ø 6" (150 mm) |  |  |  |  | 96200 | Revisi | Perubahan di judul
No | Uraian | Sat. | Koefisien | Harga Satuan (Rp) | Jumlah Harga (Rp)
A | TENAGA KERJA | [5 empty] | Catatan:
1 | Pekerja | OH | 0.106 | 100000 | 10600 |  | Biaya Umum dan Keuntungan |  | 10%
2 | Tukang pipa | OH | 0.053 | 135000 | 7155
4 | Mandor | OH | 0.011 | 160000 | 1760
JUMLAH HARGA TENAGA KERJA |  |  |  |  | 19515
B | BAHAN
1 | Tee Ø 6" (150 mm) | buah | 1 | 65000 | 65000
JUMLAH HARGA BAHAN |  |  |  |  | 65000
C | PERALATAN
1 | Sewa Tripot | hari | 0.028 | 108000 | 3024
JUMLAH HARGA ALAT |  |  |  |  | 3024
D | Jumlah (A+B+C) |  |  |  | 87539
E | Biaya Umum dan Keuntungan 10% - 15% x D |  |  | 10% | 8753.9
F | Harga Satuan Pekerjaan (D+E) |  |  |  | 96292.9
9.7.3.2 | Pemasangan 1 Buah Tee Ø 8" (200 mm) |  |  |  |  | 198900 | Revisi | Perubahan di judul
No | Uraian | Sat. | Koefisien | Harga Satuan (Rp) | Jumlah Harga (Rp)
A | TENAGA KERJA | [5 empty] | Catatan:
1 | Pekerja | OH | 0.216 | 100000 | 21600 |  | Biaya Umum dan Keuntungan |  | 10%
2 | Tukang pipa | OH | 0.108 | 135000 | 14580
4 | Mandor | OH | 0.022 | 160000 | 3520
JUMLAH HARGA TENAGA KERJA |  |  |  |  | 39700
B | BAHAN
1 | Tee Ø 8" (200 mm) | buah | 1 | 138000 | 138000
JUMLAH HARGA BAHAN |  |  |  |  | 138000
C | PERALATAN
1 | Sewa Tripot | hari | 0.029 | 108000 | 3132
JUMLAH HARGA ALAT |  |  |  |  | 3132
D | Jumlah (A+B+C) |  |  |  | 180832
E | Biaya Umum dan Keuntungan 10% - 15% x D |  |  | 10% | 18083.2
F | Harga Satuan Pekerjaan (D+E) |  |  |  | 198915.2
9.7.3.3 | Pemasangan 1 Buah Tee Ø 10" (250 mm) |  |  |  |  | 307000 | Revisi | Perubahan di judul
No | Uraian | Sat. | Koefisien | Harga Satuan (Rp) | Jumlah Harga (Rp)
A | TENAGA KERJA | [5 empty] | Catatan:
1 | Pekerja | OH | 0.326 | 100000 | 32600 |  | Biaya Umum dan Keuntungan |  | 10%
2 | Tukang pipa | OH | 0.163 | 135000 | 22005
4 | Mandor | OH | 0.033 | 160000 | 5280
JUMLAH HARGA TENAGA KERJA |  |  |  |  | 59885
B | BAHAN
1 | Tee Ø 10" (250 mm) | buah | 1 | 215000 | 215000
JUMLAH HARGA BAHAN |  |  |  |  | 215000
C | PERALATAN
1 | Sewa Tripot | hari | 0.039 | 108000 | 4212
JUMLAH HARGA ALAT |  |  |  |  | 4212
D | Jumlah (A+B+C) |  |  |  | 279097
E | Biaya Umum dan Keuntungan 10% - 15% x D |  |  | 10% | 27909.7
F | Harga Satuan Pekerjaan (D+E) |  |  |  | 307006.7
9.7.3.4 | Pemasangan 1 Buah Tee Ø 18" (450 mm) |  |  |  |  | 527500 | Revisi | Perubahan di judul
No | Uraian | Sat. | Koefisien | Harga Satuan (Rp) | Jumlah Harga (Rp)
A | TENAGA KERJA | [5 empty] | Catatan:
1 | Pekerja | OH | 0.766 | 100000 | 76600 |  | Biaya Umum dan Keuntungan |  | 10%
2 | Tukang pipa | OH | 0.383 | 135000 | 51705
4 | Mandor | OH | 0.077 | 160000 | 12320
JUMLAH HARGA TENAGA KERJA |  |  |  |  | 140625
B | BAHAN
1 | Tee Ø 18" (450 mm) | buah | 1 | 285000 | 285000
JUMLAH HARGA BAHAN |  |  |  |  | 285000
C | PERALATAN
1 | Sewa Tripot | hari | 0.5 | 108000 | 54000
JUMLAH HARGA ALAT |  |  |  |  | 54000
D | Jumlah (A+B+C) |  |  |  | 479625
E | Biaya Umum dan Keuntungan 10% - 15% x D |  |  | 10% | 47962.5
F | Harga Satuan Pekerjaan (D+E) |  |  |  | 527587.5
9.7.3.5 | Pemasangan 1 Buah Tee Ø 20" (500 mm) |  |  |  |  | 633100 | Revisi | Perubahan di judul
No | Uraian | Sat. | Koefisien | Harga Satuan (Rp) | Jumlah Harga (Rp)
A | TENAGA KERJA | [5 empty] | Catatan:
1 | Pekerja | OH | 0.876 | 100000 | 87600 |  | Biaya Umum dan Keuntungan |  | 10%
2 | Tukang pipa | OH | 0.438 | 135000 | 59130
4 | Mandor | OH | 0.088 | 160000 | 14080
JUMLAH HARGA TENAGA KERJA |  |  |  |  | 160810
B | BAHAN
1 | Tee Ø 20" (500 mm) | buah | 1 | 350000 | 350000
JUMLAH HARGA BAHAN |  |  |  |  | 350000
C | PERALATAN
1 | Sewa Tripot | hari | 0.6 | 108000 | 64800
JUMLAH HARGA ALAT |  |  |  |  | 64800
D | Jumlah (A+B+C) |  |  |  | 575610
E | Biaya Umum dan Keuntungan 10% - 15% x D |  |  | 10% | 57561
F | Harga Satuan Pekerjaan (D+E) |  |  |  | 633171
9.7.3.6 | Pemasangan 1 Buah Tee Ø 24" (600 mm) |  |  |  |  | 875800 | Revisi | Perubahan di judul
No | Uraian | Sat. | Koefisien | Harga Satuan (Rp) | Jumlah Harga (Rp)
A | TENAGA KERJA | [5 empty] | Catatan:
1 | Pekerja | OH | 1.096 | 100000 | 109600 |  | Biaya Umum dan Keuntungan |  | 10%
2 | Tukang pipa | OH | 0.548 | 135000 | 73980
4 | Mandor | OH | 0.11 | 160000 | 17600
JUMLAH HARGA TENAGA KERJA |  |  |  |  | 201180
B | BAHAN
1 | Tee Ø 24" (600 mm) | buah | 1 | 435000 | 435000
JUMLAH HARGA BAHAN |  |  |  |  | 435000
C | PERALATAN
1 | Sewa Tripot | hari | 0.193 | 108000 | 20844
2 | Sewa Mobil Crane | hari | 0.096 | 1450000 | 139200
JUMLAH HARGA ALAT |  |  |  |  | 160044
D | Jumlah (A+B+C) |  |  |  | 796224
E | Biaya Umum dan Keuntungan 10% - 15% x D |  |  | 10% | 79622.4
F | Harga Satuan Pekerjaan (D+E) |  |  |  | 875846.4
9.7.3.7 | Pemasangan 1 Buah Tee Ø 28" (700 mm) |  |  |  |  | 1033600 | Revisi | Perubahan di judul
No | Uraian | Sat. | Koefisien | Harga Satuan (Rp) | Jumlah Harga (Rp)
A | TENAGA KERJA | [5 empty] | Catatan:
1 | Pekerja | OH | 1.316 | 100000 | 131600 |  | Biaya Umum dan Keuntungan |  | 10%
2 | Tukang pipa | OH | 0.658 | 135000 | 88830
4 | Mandor | OH | 0.132 | 160000 | 21120
JUMLAH HARGA TENAGA KERJA |  |  |  |  | 241550
B | BAHAN
1 | Tee Ø 28" (700 mm) | buah | 1 | 510000 | 510000
JUMLAH HARGA BAHAN |  |  |  |  | 510000
C | PERALATAN
1 | Sewa Tripot | hari | 0.225 | 108000 | 24300
2 | Sewa Mobil Crane | hari | 0.113 | 1450000 | 163850
JUMLAH HARGA ALAT |  |  |  |  | 188150
D | Jumlah (A+B+C) |  |  |  | 939700
E | Biaya Umum dan Keuntungan 10% - 15% x D |  |  | 10% | 93970
F | Harga Satuan Pekerjaan (D+E) |  |  |  | 1033670
9.7.3.8 | Pemasangan 1 Buah Tee Ø 32" (800 mm) |  |  |  |  | 1205200 | Revisi | Perubahan di judul
No | Uraian | Sat. | Koefisien | Harga Satuan (Rp) | Jumlah Harga (Rp)
A | TENAGA KERJA | [5 empty] | Catatan:
1 | Pekerja | OH | 1.536 | 100000 | 153600 |  | Biaya Umum dan Keuntungan |  | 10%
2 | Tukang pipa | OH | 0.768 | 135000 | 103680
4 | Mandor | OH | 0.154 | 160000 | 24640
JUMLAH HARGA TENAGA KERJA |  |  |  |  | 281920
B | BAHAN
1 | Tee Ø 32" (800 mm) | buah | 1 | 599000 | 599000
JUMLAH HARGA BAHAN |  |  |  |  | 599000
C | PERALATAN
1 | Sewa Tripot | hari | 0.257 | 108000 | 27756
2 | Sewa Mobil Crane | hari | 0.129 | 1450000 | 187050
JUMLAH HARGA ALAT |  |  |  |  | 214806
D | Jumlah (A+B+C) |  |  |  | 1095726
E | Biaya Umum dan Keuntungan 10% - 15% x D |  |  | 10% | 109572.6
F | Harga Satuan Pekerjaan (D+E) |  |  |  | 1205298.6
9.7.3.9 | Pemasangan 1 Buah Tee Ø 36" (900 mm) |  |  |  |  | 1386400 | Revisi | Perubahan di judul
No | Uraian | Sat. | Koefisien | Harga Satuan (Rp) | Jumlah Harga (Rp)
A | TENAGA KERJA | [5 empty] | Catatan:
1 | Pekerja | OH | 1.756 | 100000 | 175600 |  | Biaya Umum dan Keuntungan |  | 10%
2 | Tukang pipa | OH | 0.878 | 135000 | 118530
4 | Mandor | OH | 0.176 | 160000 | 28160
JUMLAH HARGA TENAGA KERJA |  |  |  |  | 322290
B | BAHAN
1 | Tee Ø 36" (900 mm) | buah | 1 | 670000 | 670000
JUMLAH HARGA BAHAN |  |  |  |  | 670000
C | PERALATAN
1 | Sewa Tripot | hari | 0.321 | 108000 | 34668
2 | Sewa Mobil Crane | hari | 0.161 | 1450000 | 233450
JUMLAH HARGA ALAT |  |  |  |  | 268118
D | Jumlah (A+B+C) |  |  |  | 1260408
E | Biaya Umum dan Keuntungan 10% - 15% x D |  |  | 10% | 126040.8
F | Harga Satuan Pekerjaan (D+E) |  |  |  | 1386448.8
9.7.3.10 | Pemasangan 1 Buah Tee Ø 40" (1000 mm) |  |  |  |  | 1559200 | Revisi | Perubahan di judul
No | Uraian | Sat. | Koefisien | Harga Satuan (Rp) | Jumlah Harga (Rp)
A | TENAGA KERJA | [5 empty] | Catatan:
1 | Pekerja | OH | 1.976 | 100000 | 197600 |  | Biaya Umum dan Keuntungan |  | 10%
2 | Tukang pipa | OH | 0.988 | 135000 | 133380
4 | Mandor | OH | 0.198 | 160000 | 31680
JUMLAH HARGA TENAGA KERJA |  |  |  |  | 362660
B | BAHAN
1 | Tee Ø 40" (1000 mm) | buah | 1 | 750000 | 750000
JUMLAH HARGA BAHAN |  |  |  |  | 750000
C | PERALATAN
1 | Sewa Tripot | hari | 0.366 | 108000 | 39528
2 | Sewa Mobil Crane | hari | 0.183 | 1450000 | 265350
JUMLAH HARGA ALAT |  |  |  |  | 304878
D | Jumlah (A+B+C) |  |  |  | 1417538
E | Biaya Umum dan Keuntungan 10% - 15% x D |  |  | 10% | 141753.8
F | Harga Satuan Pekerjaan (D+E) |  |  |  | 1559291.8
9.7.3.11 | Pemasangan 1 Buah Tee Ø 44" (1100 mm) |  |  |  |  | 1710000 | Revisi | Perubahan di judul
No | Uraian | Sat. | Koefisien | Harga Satuan (Rp) | Jumlah Harga (Rp)
A | TENAGA KERJA | [5 empty] | Catatan:
1 | Pekerja | OH | 2.196 | 100000 | 219600 |  | Biaya Umum dan Keuntungan |  | 10%
2 | Tukang pipa | OH | 1.098 | 135000 | 148230
4 | Mandor | OH | 0.22 | 160000 | 35200
JUMLAH HARGA TENAGA KERJA |  |  |  |  | 403030
B | BAHAN
1 | Tee Ø 44" (1100 mm) | buah | 1 | 830000 | 830000
JUMLAH HARGA BAHAN |  |  |  |  | 830000
C | PERALATAN
1 | Sewa Tripot | hari | 0.386 | 108000 | 41688
2 | Sewa Mobil Crane | hari | 0.193 | 1450000 | 279850
JUMLAH HARGA ALAT |  |  |  |  | 321538
D | Jumlah (A+B+C) |  |  |  | 1554568
E | Biaya Umum dan Keuntungan 10% - 15% x D |  |  | 10% | 155456.8
F | Harga Satuan Pekerjaan (D+E) |  |  |  | 1710024.8
9.7.3.12 | Pemasangan 1 Buah Tee Ø 48" (1200 mm) |  |  |  |  | 1945000 | Revisi | Perubahan di judul
No | Uraian | Sat. | Koefisien | Harga Satuan (Rp) | Jumlah Harga (Rp)
A | TENAGA KERJA | [5 empty] | Catatan:
1 | Pekerja | OH | 2.416 | 100000 | 241600 |  | Biaya Umum dan Keuntungan |  | 10%
2 | Tukang pipa | OH | 1.208 | 135000 | 163080
4 | Mandor | OH | 0.242 | 160000 | 38720
JUMLAH HARGA TENAGA KERJA |  |  |  |  | 443400
B | BAHAN
1 | Tee Ø 48" (1200 mm) | buah | 1 | 950000 | 950000
JUMLAH HARGA BAHAN |  |  |  |  | 950000
C | PERALATAN
1 | Sewa Tripot | hari | 0.45 | 108000 | 48600
2 | Sewa Mobil Crane | hari | 0.225 | 1450000 | 326250
JUMLAH HARGA ALAT |  |  |  |  | 374850
D | Jumlah (A+B+C) |  |  |  | 1768250
E | Biaya Umum dan Keuntungan 10% - 15% x D |  |  | 10% | 176825
F | Harga Satuan Pekerjaan (D+E) |  |  |  | 1945075
9.7.3.13 | Pemasangan 1 Buah Tee Ø 1/2" (15 mm) |  |  |  |  | 26000 | Revisi | Perubahan di judul
No | Uraian | Sat. | Koefisien | Harga Satuan (Rp) | Jumlah Harga (Rp)
A | TENAGA KERJA | [5 empty] | Catatan:
1 | Pekerja | OH | 0.02 | 100000 | 2000 |  | Biaya Umum dan Keuntungan |  | 10%
2 | Tukang pipa | OH | 0.01 | 135000 | 1350
4 | Mandor | OH | 0.002 | 160000 | 320
JUMLAH HARGA TENAGA KERJA |  |  |  |  | 3670
B | BAHAN
1 | Tee Ø 1/2" (15 mm) | buah | 1 | 20000 | 20000
JUMLAH HARGA BAHAN |  |  |  |  | 20000
C | PERALATAN
JUMLAH HARGA ALAT |  |  |  |  | 0
D | Jumlah (A+B+C) |  |  |  | 23670
E | Biaya Umum dan Keuntungan 10% - 15% x D |  |  | 10% | 2367
F | Harga Satuan Pekerjaan (D+E) |  |  |  | 26037
9.7.3.14 | Pemasangan 1 Buah Tee Ø 3/4" (20 mm) |  |  |  |  | 33700 | Revisi | Perubahan di judul
No | Uraian | Sat. | Koefisien | Harga Satuan (Rp) | Jumlah Harga (Rp)
A | TENAGA KERJA | [5 empty] | Catatan:
1 | Pekerja | OH | 0.02 | 100000 | 2000 |  | Biaya Umum dan Keuntungan |  | 10%
2 | Tukang pipa | OH | 0.01 | 135000 | 1350
4 | Mandor | OH | 0.002 | 160000 | 320
JUMLAH HARGA TENAGA KERJA |  |  |  |  | 3670
B | BAHAN
1 | Tee Ø 3/4" (20 mm) | buah | 1 | 27000 | 27000
JUMLAH HARGA BAHAN |  |  |  |  | 27000
C | PERALATAN
JUMLAH HARGA ALAT |  |  |  |  | 0
D | Jumlah (A+B+C) |  |  |  | 30670
E | Biaya Umum dan Keuntungan 10% - 15% x D |  |  | 10% | 3067
F | Harga Satuan Pekerjaan (D+E) |  |  |  | 33737
9.7.3.15 | Pemasangan 1 Buah Tee Ø 1" (25 mm) |  |  |  |  | 38200 | Revisi | Perubahan di judul
No | Uraian | Sat. | Koefisien | Harga Satuan (Rp) | Jumlah Harga (Rp)
A | TENAGA KERJA | [5 empty] | Catatan:
1 | Pekerja | OH | 0.025 | 100000 | 2500 |  | Biaya Umum dan Keuntungan |  | 10%
2 | Tukang pipa | OH | 0.013 | 135000 | 1755
4 | Mandor | OH | 0.003 | 160000 | 480
JUMLAH HARGA TENAGA KERJA |  |  |  |  | 4735
B | BAHAN
1 | Tee Ø 1" (25 mm) | buah | 1 | 30000 | 30000
JUMLAH HARGA BAHAN |  |  |  |  | 30000
C | PERALATAN
JUMLAH HARGA ALAT |  |  |  |  | 0
D | Jumlah (A+B+C) |  |  |  | 34735
E | Biaya Umum dan Keuntungan 10% - 15% x D |  |  | 10% | 3473.5
F | Harga Satuan Pekerjaan (D+E) |  |  |  | 38208.5
9.7.3.16 | Pemasangan 1 Buah Tee Ø 1-1/4" (32 mm) |  |  |  |  | 40800 | Revisi | Perubahan di judul
No | Uraian | Sat. | Koefisien | Harga Satuan (Rp) | Jumlah Harga (Rp)
A | TENAGA KERJA | [5 empty] | Catatan:
1 | Pekerja | OH | 0.028 | 100000 | 2800 |  | Biaya Umum dan Keuntungan |  | 10%
2 | Tukang pipa | OH | 0.014 | 135000 | 1890
4 | Mandor | OH | 0.003 | 160000 | 480
JUMLAH HARGA TENAGA KERJA |  |  |  |  | 5170
B | BAHAN
1 | Tee Ø 1-1/4" (32 mm) | buah | 1 | 32000 | 32000
JUMLAH HARGA BAHAN |  |  |  |  | 32000
C | PERALATAN
JUMLAH HARGA ALAT |  |  |  |  | 0
D | Jumlah (A+B+C) |  |  |  | 37170
E | Biaya Umum dan Keuntungan 10% - 15% x D |  |  | 10% | 3717
F | Harga Satuan Pekerjaan (D+E) |  |  |  | 40887
9.7.3.17 | Pemasangan 1 Buah Tee Ø 1-1/2" (40 mm) |  |  |  |  | 49200 | Revisi | Perubahan di judul
No | Uraian | Sat. | Koefisien | Harga Satuan (Rp) | Jumlah Harga (Rp)
A | TENAGA KERJA | [5 empty] | Catatan:
1 | Pekerja | OH | 0.031 | 100000 | 3100 |  | Biaya Umum dan Keuntungan |  | 10%
2 | Tukang pipa | OH | 0.016 | 135000 | 2160
4 | Mandor | OH | 0.003 | 160000 | 480
JUMLAH HARGA TENAGA KERJA |  |  |  |  | 5740
B | BAHAN
1 | Tee Ø 1-1/2" (40 mm) | buah | 1 | 39000 | 39000
JUMLAH HARGA BAHAN |  |  |  |  | 39000
C | PERALATAN
JUMLAH HARGA ALAT |  |  |  |  | 0
D | Jumlah (A+B+C) |  |  |  | 44740
E | Biaya Umum dan Keuntungan 10% - 15% x D |  |  | 10% | 4474
F | Harga Satuan Pekerjaan (D+E) |  |  |  | 49214
9.7.3.18 | Pemasangan 1 Buah Tee Ø 2" (50 mm) |  |  |  |  | 53100 | Revisi | Perubahan di judul
No | Uraian | Sat. | Koefisien | Harga Satuan (Rp) | Jumlah Harga (Rp)
A | TENAGA KERJA | [5 empty] | Catatan:
1 | Pekerja | OH | 0.035 | 100000 | 3500 |  | Biaya Umum dan Keuntungan |  | 10%
2 | Tukang pipa | OH | 0.017 | 135000 | 2295
4 | Mandor | OH | 0.003 | 160000 | 480
JUMLAH HARGA TENAGA KERJA |  |  |  |  | 6275
B | BAHAN
1 | Tee Ø 2" (50 mm) | buah | 1 | 42000 | 42000
JUMLAH HARGA BAHAN |  |  |  |  | 42000
C | PERALATAN
JUMLAH HARGA ALAT |  |  |  |  | 0
D | Jumlah (A+B+C) |  |  |  | 48275
E | Biaya Umum dan Keuntungan 10% - 15% x D |  |  | 10% | 4827.5
F | Harga Satuan Pekerjaan (D+E) |  |  |  | 53102.5
9.7.3.19 | Pemasangan 1 Buah Tee Ø 2-1/2" (65 mm) |  |  |  |  | 61600 | Revisi | Perubahan di judul
No | Uraian | Sat. | Koefisien | Harga Satuan (Rp) | Jumlah Harga (Rp)
A | TENAGA KERJA | [5 empty] | Catatan:
1 | Pekerja | OH | 0.044 | 100000 | 4400 |  | Biaya Umum dan Keuntungan |  | 10%
2 | Tukang pipa | OH | 0.022 | 135000 | 2970
4 | Mandor | OH | 0.004 | 160000 | 640
JUMLAH HARGA TENAGA KERJA |  |  |  |  | 8010
B | BAHAN
1 | Tee Ø 2-1/2" (65 mm) | buah | 1 | 48000 | 48000
JUMLAH HARGA BAHAN |  |  |  |  | 48000
C | PERALATAN
JUMLAH HARGA ALAT |  |  |  |  | 0
D | Jumlah (A+B+C) |  |  |  | 56010
E | Biaya Umum dan Keuntungan 10% - 15% x D |  |  | 10% | 5601
F | Harga Satuan Pekerjaan (D+E) |  |  |  | 61611
9.7.3.20 | Pemasangan 1 Buah Tee Ø 3" (80 mm) |  |  |  |  | 75700 | Revisi | Perubahan di judul
No | Uraian | Sat. | Koefisien | Harga Satuan (Rp) | Jumlah Harga (Rp)
A | TENAGA KERJA | [5 empty] | Catatan:
1 | Pekerja | OH | 0.054 | 100000 | 5400 |  | Biaya Umum dan Keuntungan |  | 10%
2 | Tukang pipa | OH | 0.027 | 135000 | 3645
4 | Mandor | OH | 0.005 | 160000 | 800
JUMLAH HARGA TENAGA KERJA |  |  |  |  | 9845
B | BAHAN
1 | Tee Ø 3" (80 mm) | buah | 1 | 59000 | 59000
JUMLAH HARGA BAHAN |  |  |  |  | 59000
C | PERALATAN
JUMLAH HARGA ALAT |  |  |  |  | 0
D | Jumlah (A+B+C) |  |  |  | 68845
E | Biaya Umum dan Keuntungan 10% - 15% x D |  |  | 10% | 6884.5
F | Harga Satuan Pekerjaan (D+E) |  |  |  | 75729.5
9.7.3.21 | Pemasangan 1 Buah Tee Ø 4" (100 mm) |  |  |  |  | 81900 | Revisi | Perubahan di judul
No | Uraian | Sat. | Koefisien | Harga Satuan (Rp) | Jumlah Harga (Rp)
A | TENAGA KERJA | [5 empty] | Catatan:
1 | Pekerja | OH | 0.068 | 100000 | 6800 |  | Biaya Umum dan Keuntungan |  | 10%
2 | Tukang pipa | OH | 0.034 | 135000 | 4590
4 | Mandor | OH | 0.007 | 160000 | 1120
JUMLAH HARGA TENAGA KERJA |  |  |  |  | 12510
B | BAHAN
1 | Tee Ø 4" (100 mm) | buah | 1 | 62000 | 62000
JUMLAH HARGA BAHAN |  |  |  |  | 62000
C | PERALATAN
JUMLAH HARGA ALAT |  |  |  |  | 0
D | Jumlah (A+B+C) |  |  |  | 74510
E | Biaya Umum dan Keuntungan 10% - 15% x D |  |  | 10% | 7451
F | Harga Satuan Pekerjaan (D+E) |  |  |  | 81961
9.7.3.22 | Pemasangan 1 Buah Tee Ø 5" (125 mm) |  |  |  |  | 77800 | Revisi | Perubahan di judul
No | Uraian | Sat. | Koefisien | Harga Satuan (Rp) | Jumlah Harga (Rp)
A | TENAGA KERJA | [5 empty] | Catatan:
1 | Pekerja | OH | 0.085 | 100000 | 8500 |  | Biaya Umum dan Keuntungan |  | 10%
2 | Tukang pipa | OH | 0.043 | 135000 | 5805
4 | Mandor | OH | 0.009 | 160000 | 1440
JUMLAH HARGA TENAGA KERJA |  |  |  |  | 15745
B | BAHAN
1 | Tee Ø 5" (125 mm) | buah | 1 | 55000 | 55000
JUMLAH HARGA BAHAN |  |  |  |  | 55000
C | PERALATAN
JUMLAH HARGA ALAT |  |  |  |  | 0
D | Jumlah (A+B+C) |  |  |  | 70745
E | Biaya Umum dan Keuntungan 10% - 15% x D |  |  | 10% | 7074.5
F | Harga Satuan Pekerjaan (D+E) |  |  |  | 77819.5
9.7.3.23 | Pemasangan 1 Buah Tee Ø 12" (300 mm) |  |  |  |  | 346500 | Revisi | Perubahan di judul
No | Uraian | Sat. | Koefisien | Harga Satuan (Rp) | Jumlah Harga (Rp)
A | TENAGA KERJA | [5 empty] | Catatan:
1 | Pekerja | OH | 0.436 | 100000 | 43600 |  | Biaya Umum dan Keuntungan |  | 10%
2 | Tukang pipa | OH | 0.218 | 135000 | 29430
4 | Mandor | OH | 0.044 | 160000 | 7040
JUMLAH HARGA TENAGA KERJA |  |  |  |  | 80070
B | BAHAN
1 | Tee Ø 12" (300 mm) | buah | 1 | 235000 | 235000
JUMLAH HARGA BAHAN |  |  |  |  | 235000
C | PERALATAN
JUMLAH HARGA ALAT |  |  |  |  | 0
D | Jumlah (A+B+C) |  |  |  | 315070
E | Biaya Umum dan Keuntungan 10% - 15% x D |  |  | 10% | 31507
F | Harga Satuan Pekerjaan (D+E) |  |  |  | 346577
9.7.3.24 | Pemasangan 1 Buah Tee Ø 16" (400 mm) |  |  |  |  | 412900 | Revisi | Perubahan di judul
No | Uraian | Sat. | Koefisien | Harga Satuan (Rp) | Jumlah Harga (Rp)
A | TENAGA KERJA | [5 empty] | Catatan:
1 | Pekerja | OH | 0.656 | 100000 | 65600 |  | Biaya Umum dan Keuntungan |  | 10%
2 | Tukang pipa | OH | 0.328 | 135000 | 44280
4 | Mandor | OH | 0.066 | 160000 | 10560
JUMLAH HARGA TENAGA KERJA |  |  |  |  | 120440
B | BAHAN
1 | Tee Ø 16" (400 mm) | buah | 1 | 255000 | 255000
JUMLAH HARGA BAHAN |  |  |  |  | 255000
C | PERALATAN
JUMLAH HARGA ALAT |  |  |  |  | 0
D | Jumlah (A+B+C) |  |  |  | 375440
E | Biaya Umum dan Keuntungan 10% - 15% x D |  |  | 10% | 37544
F | Harga Satuan Pekerjaan (D+E) |  |  |  | 412984

## Strutur Risha (hidden)
10 | Sistem Struktur Risha
10.1 | Pekerjaan Produksi Panel RISHA
10.1.1 | Pembuatan 1 buah cetakan Panel P1 RISHA (Asumsi 400 Kali Pakai ) |  |  |  |  | 609000 | Revisi | Perubahan Tenaga Kerja Tukang las menjadi tukang besi/tukang beton dan koefisiennya (3,0959 menjadi 1,5479) , perubahan koefisien kepala tukang(0,309 menjadi 0,1548) dan mandor (0,1548 menjadi 0,0516)
No | Uraian | Sat. | Koefisien | Harga Satuan (Rp) | Jumlah Harga (Rp)
A | TENAGA KERJA | [5 empty] | Catatan:
1 | Pekerja | OH | 3.0959 | 100000 | 309590 |  | Biaya Umum dan Keuntungan |  | 10%
2 | Tukang Besi | OH | 1.5479 | 135000 | 208966.5
3 | Kepala Tukang | OH | 0.1548 | 150000 | 23220
4 | Mandor | OH | 0.0516 | 160000 | 8256
JUMLAH HARGA TENAGA KERJA |  |  |  |  | 550032.5
B | BAHAN
1 | Baja Profil | kg | 51.598 | 0 | 0
1 | Kawat las | kg | 0.053 | 66600 | 3529.8
JUMLAH HARGA BAHAN |  |  |  |  | 3529.8
C | PERALATAN
1 | Alat las listrik | Jam | 0.0333 | 3125 | 104.0625
JUMLAH HARGA ALAT |  |  |  |  | 104.0625
D | Jumlah (A+B+C) |  |  |  | 553666.3625
E | Biaya Umum dan Keuntungan 10% - 15% x D |  |  | 10% | 55366.6363
F | Harga Satuan Pekerjaan (D+E) |  |  |  | 609032.9988
10.1.2 | Pembuatan 1 buah cetakan Panel P2 RISHA (Asumsi 400 Kali Pakai ) |  |  |  |  | 552000 | Revisi | Perubahan Tenaga Kerja Tukang las menjadi tukang besi/tukang beton dan koefisiennya (2,7275 menjadi 1,3637) , perubahan koefisien kepala tukang(0,2727 menjadi 0,1364) dan mandor (0,1364 menjadi 0,0455)
No | Uraian | Sat. | Koefisien | Harga Satuan (Rp) | Jumlah Harga (Rp)
A | TENAGA KERJA | [5 empty] | Catatan:
1 | Pekerja | OH | 2.7275 | 100000 | 272750 |  | Biaya Umum dan Keuntungan |  | 10%
2 | Tukang las | OH | 1.3637 | 145000 | 197736.5
3 | Kepala Tukang | OH | 0.1364 | 150000 | 20460
4 | Mandor | OH | 0.0455 | 160000 | 7280
JUMLAH HARGA TENAGA KERJA |  |  |  |  | 498226.5
B | BAHAN
1 | Baja Profil | kg | 45.458 | 0 | 0
1 | Kawat las | kg | 0.053 | 66600 | 3529.8
JUMLAH HARGA BAHAN |  |  |  |  | 3529.8
C | PERALATAN
1 | Alat las listrik | Jam | 0.0333 | 3125 | 104.0625
JUMLAH HARGA ALAT |  |  |  |  | 104.0625
D | Jumlah (A+B+C) |  |  |  | 501860.3625
E | Biaya Umum dan Keuntungan 10% - 15% x D |  |  | 10% | 50186.0363
F | Harga Satuan Pekerjaan (D+E) |  |  |  | 552046.3987
10.1.3 | Pembuatan 1 buah cetakan Panel P3 RISHA (Asumsi 400 Kali Pakai ) |  |  |  |  | 304500 | Revisi | Perubahan Tenaga Kerja Tukang las menjadi tukang besi/tukang beton dan koefisiennya (1,4959 menjadi 0,7479) , perubahan koefisien kepala tukang(0,1496 menjadi 0,0748) dan mandor (0,0748 menjadi 0,0249)
No | Uraian | Sat. | Koefisien | Harga Satuan (Rp) | Jumlah Harga (Rp)
A | TENAGA KERJA | [5 empty] | Catatan:
1 | Pekerja | OH | 1.4959 | 100000 | 149590 |  | Biaya Umum dan Keuntungan |  | 10%
2 | Tukang las | OH | 0.7479 | 145000 | 108445.5
3 | Kepala Tukang | OH | 0.0748 | 150000 | 11220
4 | Mandor | OH | 0.0249 | 160000 | 3984
JUMLAH HARGA TENAGA KERJA |  |  |  |  | 273239.5
B | BAHAN
1 | Baja Profil | kg | 24.931 | 0 | 0
1 | Kawat las | kg | 0.053 | 66600 | 3529.8
JUMLAH HARGA BAHAN |  |  |  |  | 3529.8
C | PERALATAN
1 | Alat las listrik | Jam | 0.0333 | 3125 | 104.0625
JUMLAH HARGA ALAT |  |  |  |  | 104.0625
D | Jumlah (A+B+C) |  |  |  | 276873.3625
E | Biaya Umum dan Keuntungan 10% - 15% x D |  |  | 10% | 27687.3363
F | Harga Satuan Pekerjaan (D+E) |  |  |  | 304560.6987
10.1.4 | Pasangan dan Membuka Cetakan 1 buah Komponen P1 RISHA |  |  |  |  | 18300
No | Uraian | Sat. | Koefisien | Harga Satuan (Rp) | Jumlah Harga (Rp)
A | TENAGA KERJA | [5 empty] | Catatan:
1 | Pekerja | OH | 0.071 | 100000 | 7100 |  | Biaya Umum dan Keuntungan |  | 10%
2 | Tukang besi | OH | 0.024 | 135000 | 3240
3 | Mandor | OH | 0.005 | 160000 | 800
JUMLAH HARGA TENAGA KERJA |  |  |  |  | 11140
B | BAHAN
1 | Minyak bekisting | liter | 0.072 | 76500 | 5508
JUMLAH HARGA BAHAN |  |  |  |  | 5508
C | PERALATAN
JUMLAH HARGA ALAT |  |  |  |  | 0
D | Jumlah (A+B+C) |  |  |  | 16648
E | Biaya Umum dan Keuntungan 10% - 15% x D |  |  | 10% | 1664.8
F | Harga Satuan Pekerjaan (D+E) |  |  |  | 18312.8
10.1.5 | Pasangan dan Membuka Cetakan 1 buah Komponen P2 RISHA |  |  |  |  | 16200
No | Uraian | Sat. | Koefisien | Harga Satuan (Rp) | Jumlah Harga (Rp)
A | TENAGA KERJA | [5 empty] | Catatan:
1 | Pekerja | OH | 0.071 | 100000 | 7100 |  | Biaya Umum dan Keuntungan |  | 10%
2 | Tukang besi | OH | 0.024 | 135000 | 3240
3 | Mandor | OH | 0.005 | 160000 | 800
JUMLAH HARGA TENAGA KERJA |  |  |  |  | 11140
B | BAHAN
1 | Minyak bekisting | liter | 0.048 | 76500 | 3672
JUMLAH HARGA BAHAN |  |  |  |  | 3672
C | PERALATAN
JUMLAH HARGA ALAT |  |  |  |  | 0
D | Jumlah (A+B+C) |  |  |  | 14812
E | Biaya Umum dan Keuntungan 10% - 15% x D |  |  | 10% | 1481.2
F | Harga Satuan Pekerjaan (D+E) |  |  |  | 16293.2
10.1.6 | Pasangan dan Membuka Cetakan 1 buah Komponen P3 RISHA |  |  |  |  | 14700
No | Uraian | Sat. | Koefisien | Harga Satuan (Rp) | Jumlah Harga (Rp)
A | TENAGA KERJA | [5 empty] | Catatan:
1 | Pekerja | OH | 0.071 | 100000 | 7100 |  | Biaya Umum dan Keuntungan |  | 10%
2 | Tukang besi | OH | 0.024 | 135000 | 3240
3 | Mandor | OH | 0.005 | 160000 | 800
JUMLAH HARGA TENAGA KERJA |  |  |  |  | 11140
B | BAHAN
1 | Minyak bekisting | liter | 0.03 | 76500 | 2295
JUMLAH HARGA BAHAN |  |  |  |  | 2295
C | PERALATAN
JUMLAH HARGA ALAT |  |  |  |  | 0
D | Jumlah (A+B+C) |  |  |  | 13435
E | Biaya Umum dan Keuntungan 10% - 15% x D |  |  | 10% | 1343.5
F | Harga Satuan Pekerjaan (D+E) |  |  |  | 14778.5
10.1.7 | Produksi 1 buah Panel P1 |  |  |  |  | 172200
No | Uraian | Sat. | Koefisien | Harga Satuan (Rp) | Jumlah Harga (Rp)
A | TENAGA KERJA | [5 empty] | Catatan:
JUMLAH HARGA TENAGA KERJA |  |  |  |  | 0
B | BAHAN
1 | 1 kg Penulangan Slab untuk BjTP atau BjTS diameter < 12 mm, cara Manual | kg | 6.0755 | 17147.68 | 104180.7298
2 | 1 kg Penulangan Wiremesh M6-M10 untuk slab atau dinding atau Ferrocement secara manual | m2 | 0.2464 | 13811.644 | 3403.1891
3 | Pembuatan 1 buah Cetakan Panel P1 RISHA (Asumsi 400 kali pakai) | buah | 0.0025 | 609032.9988 | 1522.5825
4 | Pemasangan dan membuat cetakan 1 buah komponen P1 RISHA | unit | 1 | 18312.8 | 18312.8
5 | 1 m3 beton mutu sedang fc 25 Mpa, Slum (100 ± 25) mm, agregat maks 19 mm secara mekanis | m3 | 0.0204 | 1365763.26 | 27861.5705
6 | Penulangan/Menebar Beton 1 m3 untuk Kolom Beton Pracetak | m3 | 0.0204 | 65180.5 | 1329.6822
JUMLAH HARGA BAHAN |  |  |  |  | 156610.5541
C | PERALATAN
JUMLAH HARGA ALAT |  |  |  |  | 0
D | Jumlah (A+B+C) |  |  |  | 156610.5541
E | Biaya Umum dan Keuntungan 10% - 15% x D |  |  | 10% | 15661.0554
F | Harga Satuan Pekerjaan (D+E) |  |  |  | 172271.6095
10.1.8 | Produksi 1 buah Panel P2 |  |  |  |  | 148100
No | Uraian | Sat. | Koefisien | Harga Satuan (Rp) | Jumlah Harga (Rp)
A | TENAGA KERJA | [5 empty] | Catatan:
JUMLAH HARGA TENAGA KERJA |  |  |  |  | 0
B | BAHAN
1 | 1 kg Penulangan Slab untuk BjTP atau BjTS diameter < 12 mm, cara Manual | kg | 5.5027 | 17147.68 | 94358.5387
2 | 1 kg Penulangan Wiremesh M6-M10 untuk slab atau dinding atau Ferrocement secara manual | m2 | 0.1344 | 13811.644 | 1856.285
3 | Pembuatan 1 buah Cetakan Panel P2 RISHA (Asumsi 400 kali pakai) | buah | 0.0025 | 552046.3987 | 1380.116
4 | Pemasangan dan membuat cetakan 1 buah komponen P1 RISHA | unit | 1 | 16293.2 | 16293.2
5 | 1 m3 beton mutu sedang fc 25 Mpa, Slum (100 ± 25) mm, agregat maks 19 mm secara mekanis | m3 | 0.0145 | 1365763.26 | 19803.5673
6 | Penulangan/Menebar Beton 1 m3 untuk Kolom Beton Pracetak | m3 | 0.0145 | 65180.5 | 945.1173
JUMLAH HARGA BAHAN |  |  |  |  | 134636.8242
C | PERALATAN
JUMLAH HARGA ALAT |  |  |  |  | 0
D | Jumlah (A+B+C) |  |  |  | 134636.8242
E | Biaya Umum dan Keuntungan 10% - 15% x D |  |  | 10% | 13463.6824
F | Harga Satuan Pekerjaan (D+E) |  |  |  | 148100.5066
10.1.9 | Produksi 1 buah Panel P3 |  |  |  |  | 115400 | Revisi | Perubahan koefisien 1 kg Penulangan 5,5027 menjadi 4,2973, koefisien 1 m3 beton 0,0145 menjadi 0,0110 dan koefisien penulangan 0,0145 menjadi 0,0110
No | Uraian | Sat. | Koefisien | Harga Satuan (Rp) | Jumlah Harga (Rp)
A | TENAGA KERJA | [5 empty] | Catatan:
JUMLAH HARGA TENAGA KERJA |  |  |  |  | 0
B | BAHAN
1 | 1 kg Penulangan Slab untuk BjTP atau BjTS diameter < 12 mm, cara Manual | kg | 4.2973 | 17147.68 | 73688.7253
2 | Pembuatan 1 buah Cetakan Panel P3 RISHA (Asumsi 400 kali pakai) | buah | 0.0025 | 304560.6987 | 761.4017
3 | Pemasangan dan membuat cetakan 1 buah komponen P3 RISHA | unit | 1 | 14778.5 | 14778.5
4 | 1 m3 beton mutu sedang fc 25 Mpa, Slum (100 ± 25) mm, agregat maks 19 mm secara mekanis | m3 | 0.011 | 1365763.26 | 15023.3959
5 | Penulangan/Menebar Beton 1 m3 untuk Kolom Beton Pracetak | m3 | 0.011 | 65180.5 | 716.9855
JUMLAH HARGA BAHAN |  |  |  |  | 104969.0084
C | PERALATAN
JUMLAH HARGA ALAT |  |  |  |  | 0
D | Jumlah (A+B+C) |  |  |  | 104969.0084
E | Biaya Umum dan Keuntungan 10% - 15% x D |  |  | 10% | 10496.9008
F | Harga Satuan Pekerjaan (D+E) |  |  |  | 115465.9092
10.2 | Pekerjaan Pengepakan dan Pengiriman Panel Lengkap dengan Aksesoris RISHA
10.2.1 | Pengepakan 1 set Panel dan Aksesoris RISHA T-36 |  |  |  |  | 238600
No | Uraian | Sat. | Koefisien | Harga Satuan (Rp) | Jumlah Harga (Rp)
A | TENAGA KERJA | [5 empty] | Catatan:
1 | Pekerja | OH | 1.257 | 100000 | 125700 |  | Biaya Umum dan Keuntungan |  | 10%
2 | Mandor | OH | 0.063 | 160000 | 10080
JUMLAH HARGA TENAGA KERJA |  |  |  |  | 135780
B | BAHAN
1 | Stepping Band Lebar 15 mm | m | 57.6 | 0 | 0
2 | Palet Kayu uk. 120x120x10 cm | buah | 3 | 0 | 0
3 | Kayu kaso 5/7 kelas III | m3 | 0.0063 | 0 | 0
4 | Kayu papan kelas III | m3 | 0.0204 | 3150000 | 64260
5 | Paku 2 inch | kg | 0.5 | 33901.875 | 16950.9375
JUMLAH HARGA BAHAN |  |  |  |  | 81210.9375
C | PERALATAN
JUMLAH HARGA ALAT |  |  |  |  | 0
D | Jumlah (A+B+C) |  |  |  | 216990.9375
E | Biaya Umum dan Keuntungan 10% - 15% x D |  |  | 10% | 21699.0938
F | Harga Satuan Pekerjaan (D+E) |  |  |  | 238690.0312
10.2.2 | Pengiriman 1 set Panel dan Aksesoris RISHA T-36 |  |  |  |  | 23470200 | Revisi | Perubahan koefisien Panel P1 57,6 m menjadi 78 buah, P2 3 buah menjadi 30 buah, P3 0,0063 m3 menjadi 30 buah
No | Uraian | Sat. | Koefisien | Harga Satuan (Rp) | Jumlah Harga (Rp)
A | TENAGA KERJA | [5 empty] | Catatan:
JUMLAH HARGA TENAGA KERJA |  |  |  |  | 0
B | BAHAN
1 | Panel P1 | buah | 78 | 172200 | 13431600
2 | Panel P2 | buah | 30 | 148100 | 4443000
3 | Panel P3 | buah | 30 | 115400 | 3462000
JUMLAH HARGA BAHAN |  |  |  |  | 21336600
C | PERALATAN
JUMLAH HARGA ALAT |  |  |  |  | 0
D | Jumlah (A+B+C) |  |  |  | 21336600
E | Biaya Umum dan Keuntungan 10% - 15% x D |  |  | 10% | 2133660
F | Harga Satuan Pekerjaan (D+E) |  |  |  | 23470260
10.3 | Pekerjaan Perakitan Panel RISHA
10.3.1 | Pekerjaan Perakitan Panel dan Alat Sambung Modul T36 RISHA |  |  |  |  | 0
No | Uraian | Sat. | Koefisien | Harga Satuan (Rp) | Jumlah Harga (Rp)
A | TENAGA KERJA | [5 empty] | Catatan:
1 | Pekerja | OH | 8 | 100000 | 800000
2 | Tukang batu | OH | 2 | 135000 | 270000
3 | Kepala tukang | OH | 0.2 | 150000 | 30000
4 | Mandor | OH | 0.04 | 160000 | 6400
JUMLAH HARGA TENAGA KERJA |  |  |  |  | 1106400
B | BAHAN
B.1 | Pengadaan Baut dan Ring
1 | Baut dan Mur f12 L=4" | buah | 104 | 0 | 0
2 | Baut dan Mur f12, L=6" | buah | 133 | 0 | 0
3 | Baut dan Mur f12, L=7" | buah | 156 | 0 | 0
4 | Ring Plat | buah | 786 | 0 | 0
B.2 | Pengadaan Pelat Strip
1 | Pelat Strip t=2,6 mm, L=12 cm | buah | 80 | 0 | 0
| Pelat Strip t=2,6 mm, L=14 cm | buah | 24 | 0 | 0
| Pelat Strip t=2,6 mm, L=17 cm | buah | 174 | 0 | 0
| Pelat Strip t=2,6 mm, L=34 cm | buah | 12 | 0 | 0
B.3 | Pengadaan Angkur Fondasi
1 | Angkur Baja Full Drat ASTM 307 dia. 10 mm Panjang 35 cm | buah | 30 | 0 | 0
2 | Angkur Baja Full Drat ASTM 307 dia 10 mm Panjang 65 cm | buah | 15 | 0 | 0
JUMLAH HARGA BAHAN |  |  |  |  | 0
C | PERALATAN
JUMLAH HARGA ALAT |  |  |  |  | 0
D | Jumlah (A+B+C) |  |  |  | 1106400
E | Biaya Umum dan Keuntungan 10% - 15% x D |  |  | 10% | 110640
F | Harga Satuan Pekerjaan (D+E) |  |  |  | 1217040
10.3.2 | Pekerjaan Perakitan Panel Modul T36 RISHA |  |  |  |  | 1280400
No | Uraian | Sat. | Koefisien | Harga Satuan (Rp) | Jumlah Harga (Rp)
A | TENAGA KERJA | [5 empty] | Catatan:
1 | Pekerja | OH | 8 | 100000 | 800000 |  | Biaya Umum dan Keuntungan |  | 10%
2 | Tukang batu | OH | 2 | 135000 | 270000
3 | Kepala tukang | OH | 0.2 | 150000 | 30000
4 | Mandor | OH | 0.4 | 160000 | 64000
JUMLAH HARGA TENAGA KERJA |  |  |  |  | 1164000
B | BAHAN
JUMLAH HARGA BAHAN |  |  |  |  | 0
C | PERALATAN
JUMLAH HARGA ALAT |  |  |  |  | 0
D | Jumlah (A+B+C) |  |  |  | 1164000
E | Biaya Umum dan Keuntungan 10% - 15% x D |  |  | 10% | 116400
F | Harga Satuan Pekerjaan (D+E) |  |  |  | 1280400